## ЛСР по форме №4 с мат. и обор.
Приложение №2
к аукционной документации
СОГЛАСОВАНО: | [10 empty] | УТВЕРЖДАЮ:
______________ | [10 empty] | ______________
" _____ " ________________ 2017 г. | [10 empty] | "______ " _______________2017 г.
г. Новосибирск, Красный проспект, 50
(наименование стройки)
ЛОКАЛЬНЫЙ СМЕТНЫЙ РАСЧЕТ №
(локальная смета)
на | выполнение строительно-монтажных работ по перепланировке помещений, расположенных на 2 этаже здания для размещения офисов
(наименование работ и затрат, наименование объекта)
Основание:
| Сметная стоимость _______________________________________________________________________________________________ |  | ___________________________786669,53 |  | руб.
| строительных работ _______________________________________________________________________________________________ |  | _______________________________________________________________________________________________529098,89 |  | руб.
| монтажных работ _______________________________________________________________________________________________ |  | _______________________________________________________________________________________________137570,2 |  | руб.
| Средства на оплату труда _______________________________________________________________________________________________ |  | ___________________________165649,93 |  | руб.
| Сметная трудоемкость _______________________________________________________________________________________________ |  | _______________________________________________________________________________________________1091,96 |  | чел.час
Составлен(а) в текущих (прогнозных) ценах по состоянию на ______________
№ пп | Шифр и номер позиции норматива | Наименование работ и затрат, единица измерения | Количество | Стоимость единицы, руб. |  |  | Общая стоимость, руб. |  |  |  |  | Затраты труда рабочих, чел.-ч, не занятых обслуживанием машин |  | Общая масса оборудо-вания, т
|  |  |  | всего | эксплуатации машин | мате-риалы | обору-дования | Всего | оплаты труда | эксплуатации машин | мате-риалы
|  |  |  | оплаты труда | в т.ч. оплаты труда |  |  |  |  | в т.ч. оплаты труда |  | на единицу | всего
1 | 2 | 3 | 4 | 5 | 6 | 7 | 8 | 9 | 10 | 11 | 12 | 13 | 14 | 15
Раздел 1. Демонтаж
Полы
1 | ФЕРр57-3-1 | Разборка плинтусов: деревянных и из пластмассовых материалов (1-3, 6, 7) (100 м плинтуса) ИНДЕКС К ПОЗИЦИИ: ФЕРр57-3-1 1 зона. 3 кв 2016. Индексы НСО к ФЕР в ред 2014 с изм №1,2 (пр 899) ОЗП=16,2927 | 0,7665 (5,6+3,2+3,2+4,9+2,4+4,85+2,5+3,8+1,75+3,45+0,5+1,15+3,45+1,7+0,7+2,4+4,75+4,1+5,45+2,9+6,15+2,9+6,15+1,65+3,4+1,65-1*8) / 100 | 479,17 479,17 |  |  |  | 367.28 | 367.28 |  |  | 3.77 | 2.89
2 | ФЕРр57-2-1 | Разборка покрытий полов: из линолеума и релина(1-3, 6, 7) (100 м2 покрытия) ИНДЕКС К ПОЗИЦИИ: ФЕРр57-2-1 1 зона. 3 кв 2016. Индексы НСО к ФЕР в ред 2014 с изм №1,2 (пр 899) ОЗП=16,2952; ЭМ=11,1108; ЗПМ=15,5795 | 0,8094 ((3,2*5,6+2,5*4,85)+(5,45*1,7+2,4*4,75)+(1,75*3,45+1,15*0,65)+2,9*6,15+1,65*3,4) / 100 | 1492,78 1447,67 | 45,11 27,42 |  |  | 1208.26 | 1171.75 | 36,51 22,19 |  | 11.39 | 9.22
3 | ФЕРр57-2-4 | Разборка покрытий полов: цементных (пом.№ 6, 7) (100 м2 покрытия) ИНДЕКС К ПОЗИЦИИ: ФЕРр57-2-4 1 зона. 3 кв 2016. Индексы НСО к ФЕР в ред 2014 с изм №1,2 (пр 899) ОЗП=16,2918; ЭМ=6,9845; ЗПМ=15,6144 | 0,24805 (2,9*6,15+2,05*3,4) / 100 | 28325,99 15453,42 | 12872,57 3393,79 |  |  | 7026.26 | 3833.22 | 3193,04 841,83 |  | 111.2 | 27.58
Потолок
4 | ФЕР15-01-047-15 | Демонаж подвесных потолков типа <Армстронг> (пом. № 1-3) (100 м2 поверхности облицовки) ИНДЕКС К ПОЗИЦИИ: ФЕР15-01-047-15 1 зона. 3 кв 2016. Индексы НСО к ФЕР в ред 2014 с изм №1,2 (пр 899) ОЗП=16,2958; ЭМ=11,1769; ЗПМ=15,6218; МАТ=1,6953 | 0,57495 ((3,2*5,6+2,5*4,85)+(5,45*1,7+2,4*4,75)+(1,75*3,45+1,15*0,65)) / 100 | 14377,37 10986,3 | 3391,07 112,16 |  |  | 8266.27 | 6316.57 | 1949,7 64,49 |  | 71.72 | 41.24
Стены
5 | ФЕР09-06-001-02 | Демонтаж металлических конструкций (пом. № 7) (1 т конструкций) ИНДЕКС К ПОЗИЦИИ: ФЕР09-06-001-02 1 зона. 3 кв 2016. Индексы НСО к ФЕР в ред 2014 с изм №1,2 (пр 899) ОЗП=16,2918; ЭМ=8,5111; ЗПМ=15,6234; МАТ=5,9469 | 0.5 | 5732,68 4940,81 | 791,87 17,65 |  |  | 2866.34 | 2470.41 | 395,93 8,83 |  | 35.55 | 17.78
6 | ФЕР10-05-002-02 | Разборка перегородок из гипсокартонных листов (ГКЛ) (пом №1,2,3) (100 м2 перегородок (за вычетом проемов)) ИНДЕКС К ПОЗИЦИИ: ФЕР10-05-002-02 1 зона. 3 кв 2016. Индексы НСО к ФЕР в ред 2014 с изм №1,2 (пр 899) ОЗП=16,2954; ЭМ=4,979; МАТ=7,1751 | 0,467775 ((4,9+2,4+4,85)*3,85) / 100 | 14141,88 14070,43 | 71.45 |  |  | 6615.22 | 6581.8 | 33.42 |  | 95.2 | 44.53
Проемы дверные и оконные
7 | ФЕРр56-2-2 | Снятие оконных переплетов: остекленных (пом №6) (100 м2 оконных переплетов) ИНДЕКС К ПОЗИЦИИ: ФЕРр56-2-2 1 зона. 3 кв 2016. Индексы НСО к ФЕР в ред 2014 с изм №1,2 (пр 899) ОЗП=16,2956; ЭМ=11,1018; ЗПМ=15,6154 | 0,07685 (2,65*2,9) / 100 | 6348,84 6026,11 | 322,73 196,13 |  |  | 487.91 | 463.11 | 24,8 15,07 |  | 46.11 | 3.54
8 | ФЕРр56-10-1 | Снятие дверных полотен (100 м2 дверных полотен) ИНДЕКС К ПОЗИЦИИ: ФЕРр56-10-1 1 зона. 3 кв 2016. Индексы НСО к ФЕР в ред 2014 с изм №1,2 (пр 899) ОЗП=16,3024 | 0,0378 (2,1*0,9*2) / 100 | 4696,07 4696,07 |  |  |  | 177.51 | 177.51 |  |  | 36.28 | 1.37
9 | ФЕРр56-9-4 | Демонтаж дверных коробок: в деревянных стенах каркасных и в перегородках (100 коробок) ИНДЕКС К ПОЗИЦИИ: ФЕРр56-9-4 1 зона. 3 кв 2016. Индексы НСО к ФЕР в ред 2014 с изм №1,2 (пр 899) ОЗП=16,3021 | 0.02 | 8724,23 8724,23 |  |  |  | 174.48 | 174.48 |  |  | 67.4 | 1.35
10 | ФЕРр56-9-1 | Демонтаж дверных коробок: в каменных стенах с отбивкой штукатурки в откосах (100 коробок) ИНДЕКС К ПОЗИЦИИ: ФЕРр56-9-1 1 зона. 3 кв 2016. Индексы НСО к ФЕР в ред 2014 с изм №1,2 (пр 899) ОЗП=16,2954; ЭМ=6,855; ЗПМ=15,6046 | 0.01 | 25965,06 23432,62 | 2532,44 623,25 |  |  | 259.65 | 234.33 | 25,32 6,23 |  | 179.3 | 1.79
11 | ФЕРр55-6-2 | Пробивка проемов со сплошным выравниванием откосов в перегородках (пом №5) (100 м2 проемов) ИНДЕКС К ПОЗИЦИИ: ФЕРр55-6-2 1 зона. 3 кв 2016. Индексы НСО к ФЕР в ред 2014 с изм №1,2 (пр 899) ОЗП=16,292; ЭМ=6,9138; ЗПМ=15,6059; МАТ=4,651 | 0,018 (2*0,9) / 100 | 49511,85 22476,28 | 4589,8 1105,21 | 22445.77 |  | 891.21 | 404.57 | 82,62 19,89 | 404.02 | 153.8 | 2.77
Раздел 2. Новый Раздел
Полы
12 | ФЕРр57-10-2 | Заделка выбоин в полах: цементных площадью до 0,5 м2 (пом. № 1, 2, 3) (100 мест) ИНДЕКС К ПОЗИЦИИ: ФЕРр57-10-2 1 зона. 3 кв 2016. Индексы НСО к ФЕР в ред 2014 с изм №1,2 (пр 899) ОЗП=16,2917; ЭМ=6,8828; ЗПМ=15,6067; МАТ=5,3442 | 0.5 | 12888,77 9637,52 | 428,39 106,75 | 2822.86 |  | 6444.39 | 4818.76 | 214,2 53,38 | 1411.43 | 69.35 | 34.68
13 | ФЕР11-01-011-01 | Устройство стяжек: цементных толщиной 20 мм (пом. № 6,7) (100 м2 стяжки) ИНДЕКС К ПОЗИЦИИ: ФЕР11-01-011-01 1 зона. 3 кв 2016. Индексы НСО к ФЕР в ред 2014 с изм №1,2 (пр 899) ОЗП=16,3022; ЭМ=10,7943; ЗПМ=15,6169; МАТ=5,435 | 0,24805 (2,9*6,15+2,05*3,4) / 100 | 11717,33 5114,16 | 477,54 267,83 | 6125.63 |  | 2906.48 | 1268.57 | 118,45 66,44 | 1519.46 | 39.51 | 9.8
14 | ФЕР11-01-011-02 | Устройство стяжек: на каждые 5 мм изменения толщины стяжки добавлять или исключать к расценке 11-01-011-01 (до 50 мм) (пом. № 6,7) (100 м2 стяжки) ИНДЕКС К ПОЗИЦИИ: ФЕР11-01-011-02 1 зона. 3 кв 2016. Индексы НСО к ФЕР в ред 2014 с изм №1,2 (пр 899) ОЗП=16,3022; ЭМ=10,6593; ЗПМ=15,595; МАТ=5,4453 | 1,4883 (2,9*6,15+2,05*3,4)*6/100 | 1669,68 64,72 | 82,29 44,29 | 1522.67 |  | 2484.98 | 96.32 | 122,47 65,92 | 2266.19 | 0.5 | 0.74
15 | ФЕР11-01-021-01 | Устройство покрытий полимерцементных: однослойных наливных толщиной 4 мм (100 м2 покрытия) ИНДЕКС К ПОЗИЦИИ: ФЕР11-01-021-01 1 зона. 3 кв 2016. Индексы НСО к ФЕР в ред 2014 с изм №1,2 (пр 899) ОЗП=16,2922; ЭМ=16,2559; ЗПМ=16,2627; МАТ=3,3918 | 0,8094 ((3,2*5,6+2,5*4,85)+(5,45*1,7+2,4*4,75)+(1,75*3,45+1,15*0,65)+2,9*6,15+1,65*3,4) / 100 | 21289,71 10046,75 | 3753,49 1768,08 | 7489.47 |  | 17231.89 | 8131.84 | 3038,07 1431,08 | 6061.98 | 69.6 | 56.33
16 | ФЕР06-01-015-10 | Армирование подстилающих слоев и набетонок (1 т) ИНДЕКС К ПОЗИЦИИ: ФЕР06-01-015-10 1 зона. 3 кв 2016. Индексы НСО к ФЕР в ред 2014 с изм №1,2 (пр 899) ОЗП=16,2923; ЭМ=10,642; ЗПМ=15,6203; МАТ=4,1678 | 0.05 | 26957,78 1824,57 | 394,82 33,74 | 24738.39 |  | 1347.89 | 91.23 | 19,74 1,69 | 1236.92 | 12.64 | 0.63
17 | 204-0100 | Горячекатаная арматурная сталь класса: А-I, А-II, А-III (т) ИНДЕКС К ПОЗИЦИИ: ФЕР06-01-015-10 1 зона. 3 кв 2016. Индексы НСО к ФЕР в ред 2014 с изм №1,2 (пр 899) ОЗП=16,2923; ЭМ=10,642; ЗПМ=15,6203; МАТ=4,1678 | -0.05 | 23548.07 |  | 23548.07 |  | -1177.4 |  |  | -1177.4
18 | ФССЦ-101-6040 | Сетка сварная из арматурной проволоки диаметром: 4,0 мм, без покрытия, 100х100 мм (м2) ИНДЕКС К ПОЗИЦИИ: ФССЦ-101-6040 Сетка сварная из арматурной проволоки диаметром 4,0 мм, без покрытия, 100х100 мм МАТ=4,8726 | 24,805 2,9*6,15+2,05*3,4 | 68.51 |  | 68.51 |  | 1699.39 |  |  | 1699.39
19 | ФЕР11-01-036-01 | Устройство покрытий: из линолеума на клее «Бустилат» (пом. №1, 2, 3, 6, 7) (100 м2 покрытия) ИНДЕКС К ПОЗИЦИИ: ФЕР11-01-036-01 1 зона. 3 кв 2016. Индексы НСО к ФЕР в ред 2014 с изм №1,2 (пр 899) ОЗП=16,2913; ЭМ=11,2928; ЗПМ=15,6046; МАТ=3,8625 | 0,8094 ((3,2*5,6+2,5*4,85)+(5,45*1,7+2,4*4,75)+(1,75*3,45+1,15*0,65)+2,9*6,15+1,65*3,4) / 100 | 35253,21 5740,08 | 615,8 73,81 | 28897.33 |  | 28533.95 | 4646.02 | 498,43 59,74 | 23389.5 | 42.4 | 34.32
20 | ФЕР11-01-040-03 | Устройство плинтусов поливинилхлоридных: на винтах самонарезающих (пом. №1, 2, 3, 6, 7) (100 м плинтуса) ИНДЕКС К ПОЗИЦИИ: ФЕР11-01-040-03 1 зона. 3 кв 2016. Индексы НСО к ФЕР в ред 2014 с изм №1,2 (пр 899) ОЗП=16,2948; ЭМ=6,7891; МАТ=2,8324 | 0,7665 (5,6+3,2+3,2+4,9+2,4+4,85+2,5+3,8+1,75+3,45+0,5+1,15+3,45+1,7+0,7+2,4+4,75+4,1+5,45+2,9+6,15+2,9+6,15+1,65+3,4+1,65-1*8) / 100 | 5024,16 996,26 | 76.31 | 3951.59 |  | 3851.02 | 763.63 | 58.49 | 3028.9 | 6.66 | 5.1
Потолок
21 | ФЕР15-01-047-15 | Устройство: подвесных потолков типа <Армстронг> по каркасу из оцинкованного профиля (1-3, 7) (100 м2 поверхности облицовки) ИНДЕКС К ПОЗИЦИИ: ФЕР15-01-047-15 1 зона. 3 кв 2016. Индексы НСО к ФЕР в ред 2014 с изм №1,2 (пр 899) ОЗП=16,2958; ЭМ=11,1769; ЗПМ=15,6218; МАТ=1,6953 | 0,67865 ((3,2*5,6+2,5*4,85)+(5,45*1,7+2,4*4,75)+(1,75*3,45+1,15*0,65)+3,4*3,05) / 100 | 29584,31 15694,81 | 4844,4 160,28 | 9045.1 |  | 20077.39 | 10651.28 | 3287,65 108,77 | 6138.46 | 102.46 | 69.53
Стены
22 | ФЕР08-03-002-01 | Кладка стен из легкобетонных камней без облицовки: при высоте этажа до 4 м (толщина 150) (1 м3 кладки) ИНДЕКС К ПОЗИЦИИ: ФЕР08-03-002-01 1 зона. 3 кв 2016. Индексы НСО к ФЕР в ред 2014 с изм №1,2 (пр 899) ОЗП=16,2897; ЭМ=27,2496; ЗПМ=15,6212; МАТ=4,8237 | 5,7615 ((1,5+4,5+2,4+3,4)*3,85-2,1*0,9*3-1,5*0,9)*0,15 | 5323,83 623,57 | 1036,03 92,79 | 3664.23 |  | 30673.25 | 3592.7 | 5969,09 534,61 | 21111.46 | 4.43 | 25.52
23 | ФЕР10-06-037-01 | Облицовка стен по системе «КНАУФ» по одинарному металлическому каркасу из потолочного профиля гипсоволокнистыми листами (С 663): (пом№ 1, короб для радиаторов) (100 м2 стен (за вычетом проемов)) ИНДЕКС К ПОЗИЦИИ: ФЕР10-06-037-01 1 зона. 3 кв 2016. Индексы НСО к ФЕР в ред 2014 с изм №1,2 (пр 899) ОЗП=16,2954; ЭМ=4,3422; МАТ=5,1764 | 0,2112 ((1,5+3,2+5,6+3,2+4,1)*1,2) / 100 | 41503,19 12858,54 | 94.01 | 28550.64 |  | 8765.47 | 2715.72 | 19.85 | 6029.9 | 87 | 18.37
24 | ФЕР20-02-002-02 | Установка решеток жалюзийных площадью в свету: до 1,0 м2 (1 решетка) ИНДЕКС К ПОЗИЦИИ: ФЕР20-02-002-02 1 зона. 3 кв 2016. Индексы НСО к ФЕР в ред 2014 с изм №1,2 (пр 899) ОЗП=16,2886; ЭМ=11,5808; ЗПМ=15,0714; МАТ=5,6018 | 8 | 345,59 260,13 | 42,27 2,11 | 43.19 |  | 2764.72 | 2081.04 | 338,16 16,88 | 345.52 | 1.78 | 14.24
25 | ФССЦ-101-3055 | Решетка радиаторная ПВХ, размером 0,6х1,5 м (м2) ИНДЕКС К ПОЗИЦИИ: ФССЦ-101-3055 Решетка радиаторная ПВХ, размером 0,6х1,5 м МАТ=1,6834 | 3,6 0,6*1,5*4 | 471.89 |  | 471.89 |  | 1698.8 |  |  | 1698.8
26 | ФССЦ-301-4483 | Решетка вентиляционная пластмассовая: радиаторная, размером 450х130 мм (шт.) ИНДЕКС К ПОЗИЦИИ: ФЕР10-06-037-01 1 зона. 3 кв 2016. Индексы НСО к ФЕР в ред 2014 с изм №1,2 (пр 899) ОЗП=16,2954; ЭМ=4,3422; МАТ=5,1764 | 4 | 87.79 |  | 87.79 |  | 351.16 |  |  | 351.16
27 | ФЕРр63-6-3 | Смена обоев: высококачественных (пом. №1, 2, 3, 4, 5, 6) (100 м2 оклеенной поверхности) ИНДЕКС К ПОЗИЦИИ: ФЕРр63-6-3 1 зона. 3 кв 2016. Индексы НСО к ФЕР в ред 2014 с изм №1,2 (пр 899) ОЗП=16,2923; ЭМ=11,2812; ЗПМ=15,6222; МАТ=2,5892 | 2,49485 (((5,6+3,2+3,8+2,5+1,75+3,45+0,65+5,45)+(2,9+6,15+6,15))*3,45+(3,2+4,1+4,1+2,9)*0,7-2,1*0,9*4+((6,8+6,8+4,1)+(4,1+2,6+4,1+2,6))*3,45-2,1*0,9*2) / 100 | 18051,13 9926,9 | 133,57 21,09 | 7990.66 |  | 45034.86 | 24766.13 | 333,24 52,62 | 19935.49 | 68.77 | 171.57
28 | ФЕР15-04-027-05 | Третья шпатлевка при высококачественной окраске по штукатурке и сборным конструкциям: стен, подготовленных под окраску (по новым стенам + 7) (100 м2 окрашиваемой поверхности) ИНДЕКС К ПОЗИЦИИ: ФЕР15-04-027-05 1 зона. 3 кв 2016. Индексы НСО к ФЕР в ред 2014 с изм №1,2 (пр 899) ОЗП=16,2961; ЭМ=11,3071; ЗПМ=15,0714; МАТ=3,2854 | 1,16885 ((1,5+4,5+2,4+3,4)*3,55*2-2,1*0,9*6-1,5*0,9+(3,4+3,4+3,05+3,05)*3,55) / 100 | 3213,71 1858,08 | 33,13 2,11 | 1322.5 |  | 3756.34 | 2171.82 | 38,72 2,47 | 1545.8 | 11.99 | 14.01
29 | ФЕР15-06-001-02 | Оклейка обоями стен по монолитной штукатурке и бетону: тиснеными и плотными (по новым стенам +7) (100 м2 оклеиваемой и обиваемой поверхности) ИНДЕКС К ПОЗИЦИИ: ФЕР15-06-001-02 1 зона. 3 кв 2016. Индексы НСО к ФЕР в ред 2014 с изм №1,2 (пр 899) ОЗП=16,2953; ЭМ=11,322; ЗПМ=15,0714; МАТ=2,5928 | 1,13235 ((1,5+4,5+2,4+3,4)*3,45*2-2,1*0,9*6-1,5*0,9+(3,4+3,4+3,05+3,05)*3,45) / 100 | 15160,34 6939,19 | 13,36 2,11 | 8207.79 |  | 17166.81 | 7857.59 | 15,13 2,39 | 9294.09 | 46.95 | 53.16
30 | ФЕР15-04-005-05 | Окраска поливинилацетатными водоэмульсионными составами улучшенная: по сборным конструкциям стен, подготовленным под окраску (все кабинеты) (100 м2 окрашиваемой поверхности) ИНДЕКС К ПОЗИЦИИ: ФЕР15-04-005-05 1 зона. 3 кв 2016. Индексы НСО к ФЕР в ред 2014 с изм №1,2 (пр 899) ОЗП=16,2919; ЭМ=11,3333; ЗПМ=15,0714; МАТ=3,3258 | 3,5912 ((((5,6+3,2+3,8+2,5+1,75+3,45+0,65+5,45)+(2,9+6,15+6,15))*3,45+(3,2+4,1+4,1+2,9)*0,7-2,1*0,9*4)+((1,5+4,5+2,4+3,4)*3,45*2-2,1*0,9*6-1,5*0,9+(3,4+3,4+3,05+3,05)*3,45)+(((6,8+6,8+4,1)+(4,1+2,6+4,1+2,6))*3,45-0,9*2*2-0,9*2,1*2)) / 100 | 7334,75 3713,41 | 102,34 2,11 | 3519 |  | 26340.55 | 13335.6 | 367,52 7,58 | 12637.43 | 25.41 | 91.25
Проемы
31 | ФЕР10-06-031-01 | Устройство перегородок из гипсоволокнистых листов (ГВЛ) по системе «КНАУФ» с одинарным металлическим каркасом и однослойной обшивкой с обеих сторон (С 361)(блокирование дверных проемов) (100 м2 перегородок (за вычетом проемов)) ИНДЕКС К ПОЗИЦИИ: ФЕР10-06-031-01 1 зона. 3 кв 2016. Индексы НСО к ФЕР в ред 2014 с изм №1,2 (пр 899) ОЗП=16,2954; ЭМ=4,2267; МАТ=5,4065 | 0,042 0,021*2 | 65200,91 15371,12 | 121.56 | 49708.23 |  | 2738.44 | 645.59 | 5.11 | 2087.74 | 104 | 4.37
32 | ФЕР09-07-030-04 | Установка закладных деталей (перемычки из мет. уголка) (1 т) ИНДЕКС К ПОЗИЦИИ: ФЕР09-07-030-04 1 зона. 3 кв 2016. Индексы НСО к ФЕР в ред 2014 с изм №1,2 (пр 899) ОЗП=16,2954; ЭМ=3,9955; ЗПМ=15,6213 | 0.06 | 39512,09 38871,21 | 640,88 37,96 |  |  | 2370.73 | 2332.28 | 38,45 2,28 |  | 263 | 15.78
33 | ФССЦ-101-5184 | Сталь угловая равнополочная, марка стали: Ст3пс, шириной полок 50-50 мм (т) ИНДЕКС К ПОЗИЦИИ: ФССЦ-101-5184 Сталь угловая равнополочная, марка стали Ст3пс, шириной полок 50-50 мм МАТ=6,3262 | 0.06 | 30622.92 |  | 30622.92 |  | 1837.38 |  |  | 1837.38
34 | ФССЦ-104-0100 | Плиты минераловатные (для звукоизоляции) (м2) ИНДЕКС К ПОЗИЦИИ: ФССЦ-104-0100 Плиты минераловатные «Лайт-Баттс» ROCKWOOL, толщина 80 мм МАТ=7,5497 | 4.326 | 172.89 |  | 172.89 |  | 747.92 |  |  | 747.92
35 | ФЕР10-01-034-08 | Установка в жилых и общественных зданиях оконных блоков из ПВХ профилей: поворотных (откидных, поворотно-откидных) с площадью проема более 2 м2 трехстворчатых, в том числе при наличии створок глухого остекления (100 м2 проемов) ИНДЕКС К ПОЗИЦИИ: ФЕР10-01-034-08 1 зона. 3 кв 2016. Индексы НСО к ФЕР в ред 2014 с изм №1,2 (пр 899) ОЗП=16,2951; ЭМ=10,1593; ЗПМ=15,6217; МАТ=1,3505 | 0,07685 (2,65*2,9) / 100 | 318581,25 21243,27 | 4203,82 139,19 | 293134.16 |  | 24482.97 | 1632.55 | 323,06 10,70 | 22527.36 | 149.16 | 11.46
36 | ФЕР10-01-034-03 | Установка в жилых и общественных зданиях оконных блоков из ПВХ профилей: поворотных (откидных, поворотно-откидных) с площадью проема до 2 м2 одностворчатых (100 м2 проемов) ИНДЕКС К ПОЗИЦИИ: ФЕР10-01-034-03 1 зона. 3 кв 2016. Индексы НСО к ФЕР в ред 2014 с изм №1,2 (пр 899) ОЗП=16,2951; ЭМ=9,6642; ЗПМ=15,6216; МАТ=0,6517 | 0,0315 (2*0,9+1,5*0,9) / 100 | 234946,65 30773,95 | 4911,83 371,17 | 199260.87 |  | 7400.82 | 969.38 | 154,72 11,69 | 6276.72 | 216.08 | 6.81
37 | ФЕР15-01-050-04 | Облицовка оконных и дверных откосов декоративным бумажно-слоистым пластиком или листами из синтетических материалов на клее (100 м2 облицовки) ИНДЕКС К ПОЗИЦИИ: ФЕР15-01-050-04 1 зона. 3 кв 2016. Индексы НСО к ФЕР в ред 2014 с изм №1,2 (пр 899) ОЗП=16,2952; ЭМ=11,2976; ЗПМ=15,6203; МАТ=2,0291 | 0,04 4 / 100 | 45528,26 24902,16 | 523,42 16,87 | 20102.68 |  | 1821.13 | 996.09 | 20,94 0,67 | 804.1 | 166.47 | 6.66
38 | ФЕР10-01-035-01 | Установка подоконных досок из ПВХ: в каменных стенах толщиной до 0,51 м (100 п. м) 16 790,28 = 4 187,28 + 100 x 126,03 ИНДЕКС К ПОЗИЦИИ: ФЕР10-01-035-01 1 зона. 3 кв 2016. Индексы НСО к ФЕР в ред 2014 с изм №1,2 (пр 899) ОЗП=16,2919; ЭМ=11,3175; ЗПМ=15,6296; МАТ=3,4245 | 0,03 3 / 100 | 59937,2 2944,76 | 162,18 8,44 | 56830.26 |  | 1798.12 | 88.34 | 4,87 0,25 | 1704.91 | 21.19 | 0.64
39 | ФЕР10-01-039-01 | Установка блоков в наружных и внутренних дверных проемах: в каменных стенах, площадь проема до 3 м2 (100 м2 проемов) ИНДЕКС К ПОЗИЦИИ: ФЕР10-01-039-01 1 зона. 3 кв 2016. Индексы НСО к ФЕР в ред 2014 с изм №1,2 (пр 899) ОЗП=16,2951; ЭМ=24,5217; ЗПМ=15,6208; МАТ=25,1084 | 0,0945 (2,1*0,9*5) / 100 | 610360,9 13392,78 | 24783,59 2043,51 | 572184.53 |  | 57679.11 | 1265.62 | 2342,05 193,11 | 54071.44 | 89.53 | 8.46
40 | 203-0223 | Блоки дверные с рамочными полотнами однопольные: ДН 21-10, площадь 2,05 м2; ДН 24-10, площадь 2,35 м2 (м2) ИНДЕКС К ПОЗИЦИИ: ФЕР10-01-039-01 1 зона. 3 кв 2016. Индексы НСО к ФЕР в ред 2014 с изм №1,2 (пр 899) ОЗП=16,2951; ЭМ=24,5217; ЗПМ=15,6208; МАТ=25,1084 | -9.45 | 5197.44 |  | 5197.44 |  | -49115.81 |  |  | -49115.81
41 | ФССЦ-203-0217 | Блоки дверные однопольные: ДН 21-10Щ, площадь 2,05 м2; ДН 24-10Щ, площадь 2,35 м2 (м2) ИНДЕКС К ПОЗИЦИИ: ФЕР10-01-039-01 1 зона. 3 кв 2016. Индексы НСО к ФЕР в ред 2014 с изм №1,2 (пр 899) ОЗП=16,2951; ЭМ=24,5217; ЗПМ=15,6208; МАТ=25,1084 | 9.45 | 6071.71 |  | 6071.71 |  | 57377.66 |  |  | 57377.66
42 | ФССЦ-101-0889 | Скобяные изделия для блоков входных дверей в: помещение однопольных (компл.) ИНДЕКС К ПОЗИЦИИ: ФЕР10-01-039-03 1 зона. 3 кв 2016. Индексы НСО к ФЕР в ред 2014 с изм №1,2 (пр 899) ОЗП=16,292; ЭМ=11,342; МАТ=8,962 | 5 | 848.52 |  | 848.52 |  | 4242.6 |  |  | 4242.6
43 | ФЕР10-01-060-01 | Установка и крепление наличников с двух сторон (100 м коробок блоков) ИНДЕКС К ПОЗИЦИИ: ФЕР10-01-060-01 1 зона. 3 кв 2016. Индексы НСО к ФЕР в ред 2014 с изм №1,2 (пр 899) ОЗП=16,2825; ЭМ=11,3323; МАТ=9,6003 | 0,4 (5*4*2) / 100 | 5387,11 1040,29 | 39.55 | 4307.27 |  | 2154.84 | 416.12 | 15.82 | 1722.9 | 7.82 | 3.13
44 | ФЕРр62-33-1 | Окраска масляными составами ранее окрашенных поверхностей радиаторов и ребристых труб отопления: за 1 раз (100 м2 окрашиваемой поверхности) ИНДЕКС К ПОЗИЦИИ: ФЕРр62-33-1 1 зона. 3 кв 2016. Индексы НСО к ФЕР в ред 2014 с изм №1,2 (пр 899) ОЗП=16,2953; ЭМ=11,3678; МАТ=2,3034 | 0.1 | 8094,78 7123,82 | 9.89 | 961.07 |  | 809.48 | 712.38 | 0.99 | 96.11 | 50.02 | 5
Мусор
45 | ФССЦпг01-01-01-041 | Погрузочные работы при автомобильных перевозках: мусора строительного с погрузкой вручную (1 т груза) ИНДЕКС К ПОЗИЦИИ: ФССЦпг-01-01-01-041 с 01.06.2016 г ЭМ=9,54 | 5 | 410.03 | 410.03 |  |  | 2050.15 |  | 2050.15
46 | ФССЦпг-03-21-01-010 | Перевозка грузов автомобилями-самосвалами грузоподъемностью 10 т, работающих вне карьера, на расстояние: до 10 км I класс груза (1 т груза) ИНДЕКС К ПОЗИЦИИ: ФССЦпг-03-21-01-010 с 01.06.2016 г ЭМ=8,04 | 5 | 91.82 | 91.82 |  |  | 459.1 |  | 459.1
Электрика и слаботочка
47 | ФЕРм08-03-594-14 | Светильник в подвесных потолках, устанавливаемый: на профиле, количество ламп в светильнике до 4 (100 шт.) ИНДЕКС К ПОЗИЦИИ: ФЕРм08-03-594-14 1 зона. 3 кв 2016. Индексы НСО к ФЕР в ред 2014 с изм №1,2 (пр 899) ОЗП=16,2903; ЭМ=9,8129; ЗПМ=15,6155; МАТ=5,8501 | 0.25 | 42725,45 34517,68 | 2245,58 208,78 | 5962.19 |  | 10681.36 | 8629.42 | 561,4 52,20 | 1490.54 | 213.6 | 53.4
48 | ФЕРм08-02-147-01 | Кабель до 35 кВ по установленным конструкциям и лоткам с креплением на поворотах и в конце трассы, масса 1 м кабеля: до 1 кг (100 м кабеля) ИНДЕКС К ПОЗИЦИИ: ФЕРм08-02-147-01 1 зона. 3 кв 2016. Индексы НСО к ФЕР в ред 2014 с изм №1,2 (пр 899) ОЗП=16,2969; ЭМ=8,4774; ЗПМ=15,6222; МАТ=7,265 | 1,9 (80+110) / 100 | 2122,68 1454,82 | 454,05 42,18 | 213.81 |  | 4033.09 | 2764.16 | 862,7 80,14 | 406.23 | 9.28 | 17.63
49 | ФЕРм08-02-144-01 | Присоединение к зажимам жил проводов или кабелей сечением: до 2,5 мм2 (100 шт.) ИНДЕКС К ПОЗИЦИИ: ФЕРм08-02-144-01 1 зона. 3 кв 2016. Индексы НСО к ФЕР в ред 2014 с изм №1,2 (пр 899) ОЗП=16,2965; МАТ=16,2702 | 0,6 60 / 100 | 1535,08 1504,98 |  | 30.1 |  | 921.05 | 902.99 |  | 18.06 | 9.6 | 5.76
50 | ФЕРм08-02-420-01 | Коробка ответвительная с предохранителем или разъединителем, или автоматом, или указателем напряжения (100 шт.) ИНДЕКС К ПОЗИЦИИ: ФЕРм08-02-420-01 1 зона. 3 кв 2016. Индексы НСО к ФЕР в ред 2014 с изм №1,2 (пр 899) ОЗП=16,2957; ЭМ=9,4529; ЗПМ=15,6214; МАТ=16,2975 | 0,4 40 / 100 | 38391,01 28675,22 | 9142,28 919,48 | 573.51 |  | 15356.4 | 11470.09 | 3656,91 367,79 | 229.4 | 187.2 | 74.88
51 | Цена поставщика | Коробка 75х75х20 IP40 GE 41212-01 Белый распаечная под Кабель-канал + Клеммная Колодка (шт) | 40 | 57.14 |  | 57.14 |  | 2285.6 |  |  | 2285.6
52 | ФЕРм08-02-396-05 | Короб металлический по стенам и потолкам, длина: 2 м (100 м) ИНДЕКС К ПОЗИЦИИ: ФЕРм08-02-396-05 1 зона. 3 кв 2016. Индексы НСО к ФЕР в ред 2014 с изм №1,2 (пр 899) ОЗП=16,2958; ЭМ=13,198; ЗПМ=15,6222; МАТ=3,8989 | 0.8 | 5553,27 4607,64 | 504,43 21,09 | 441.2 |  | 4442.62 | 3686.11 | 403,54 16,87 | 352.97 | 30.08 | 24.06
53 | ФЕРм08-02-412-05 | Затягивание провода в проложенные трубы и металлические рукава первого одножильного или многожильного в общей оплетке, суммарное сечение: до 70 мм2 (100 м) ИНДЕКС К ПОЗИЦИИ: ФЕРм08-02-412-05 1 зона. 3 кв 2016. Индексы НСО к ФЕР в ред 2014 с изм №1,2 (пр 899) ОЗП=16,296; ЭМ=9,4532; ЗПМ=15,5704; МАТ=7,9129 | 1,5 150 / 100 | 2390,6 1789,14 | 230,66 23,2 | 370.8 |  | 3585.9 | 2683.71 | 345,99 34,80 | 556.2 | 11.68 | 17.52
54 | ФЕРм08-02-409-01 | Труба винипластовая по установленным конструкциям, по стенам и колоннам с креплением скобами, диаметр: до 25 мм (100 м) ИНДЕКС К ПОЗИЦИИ: ФЕРм08-02-409-01 1 зона. 3 кв 2016. Индексы НСО к ФЕР в ред 2014 с изм №1,2 (пр 899) ОЗП=16,2953; ЭМ=12,1498; ЗПМ=15,5573; МАТ=6,2435 | 0,6 60 / 100 | 3587,41 2916,53 | 552,94 18,98 | 117.94 |  | 2152.45 | 1749.92 | 331,76 11,39 | 70.77 | 19.04 | 11.42
55 | ФЕРм08-03-591-01 | Выключатель: одноклавишный неутопленного типа при открытой проводке (100 шт.) ИНДЕКС К ПОЗИЦИИ: ФЕРм08-03-591-01 1 зона. 3 кв 2016. Индексы НСО к ФЕР в ред 2014 с изм №1,2 (пр 899) ОЗП=16,2904; ЭМ=6,7692; ЗПМ=15,439; МАТ=1,5574 | 0,07 7 / 100 | 5364,65 5106,55 | 93,28 6,33 | 164.82 |  | 375.53 | 357.46 | 6,53 0,44 | 11.54 | 31.6 | 2.21
56 | Цена поставщика | Выключатель одноклавишный открытой установки 16 А (шт) | 7 | 69.24 |  | 69.24 |  | 484.68 |  |  | 484.68
57 | ФЕРм08-03-591-08 | Розетка штепсельная: неутопленного типа при открытой проводке (100 шт.) ИНДЕКС К ПОЗИЦИИ: ФЕРм08-03-591-08 1 зона. 2 кв 2016. Индексы НСО к ФЕР в ред 2014 с изм №1,2 (пр 899) ОЗП=16,2901; ЭМ=6,7322; ЗПМ=15,439; МАТ=1,6386 | 0.34 | 5852,05 5584,9 | 92,77 6,33 | 174.38 |  | 1989.7 | 1898.87 | 31,54 2,15 | 59.29 | 34.56 | 11.75
58 | Цена поставщика | Розетка штепсельная двухполюсная 16А (шт) | 34 | 32.63 |  | 32.63 |  | 1109.42 |  |  | 1109.42
59 | Цена поставщика | ВВГнг-LS 3х2,5 ГОСТ - Б-К (м) | 110 | 34.4 |  | 34.4 |  | 3784 |  |  | 3784
60 | Цена поставщика | ВВГнг-LS 3х1,5 ГОСТ - Б-К (м) | 80 | 22.24 |  | 22.24 |  | 1779.2 |  |  | 1779.2
61 | Цена поставщика | Труба гофр. ПВХ d 20 с зондом (100 м ) (м) | 60 | 4.32 |  | 4.32 |  | 259.2 |  |  | 259.2
62 | ФССЦ-509-1831 | Кабель-канал (короб): 25x16 мм (100 м) ИНДЕКС К ПОЗИЦИИ: ФССЦ-509-1831 Кабель-канал (короб) "Электропласт" 25x16 мм МАТ=10,3188 | 1,5 (80+70) / 100 | 1764.51 |  | 1764.51 |  | 2646.77 |  |  | 2646.77
63 | ФЕРм08-02-399-01 | Провод в коробах, сечением: до 6 мм2 (100 м) ИНДЕКС К ПОЗИЦИИ: ФЕРм08-02-399-01 1 зона. 3 кв 2016. Индексы НСО к ФЕР в ред 2014 с изм №1,2 (пр 899) ОЗП=16,2946; ЭМ=9,4459; ЗПМ=15,0714; МАТ=4,4126 | 15 | 509,51 431,97 | 20,97 2,11 | 56.57 |  | 7642.65 | 6479.55 | 314,55 31,65 | 848.55 | 2.82 | 42.3
64 | ФССЦ-501-1932 | Кабель (витая пара) UTP 4x2x0,52 категория 5е (1000 м) ИНДЕКС К ПОЗИЦИИ: ФССЦ-501-1932 Кабель (витая пара) UTP 4x2x0,52 категория 5е МАТ=4,2818 | 1.5 | 12517.33 |  | 12517.33 |  | 18776 |  |  | 18776
65 | ФЕРм08-03-591-08 | Розетка штепсельная: неутопленного типа при открытой проводке (100 шт.) ИНДЕКС К ПОЗИЦИИ: ФЕРм08-03-591-08 1 зона. 2 кв 2016. Индексы НСО к ФЕР в ред 2014 с изм №1,2 (пр 899) ОЗП=16,2901; ЭМ=6,7322; ЗПМ=15,439; МАТ=1,6386 | 0.3 | 5852,05 5584,9 | 92,77 6,33 | 174.38 |  | 1755.62 | 1675.47 | 27,83 1,90 | 52.32 | 34.56 | 10.37
66 | Прайс | Розетка RJ-45 внешняя (шт.) | 15 | 241.53 |  | 241.53 |  | 3622.95 |  |  | 3622.95
67 | Прайс | Розетка телефонная (шт.) | 15 | 211.86 |  | 211.86 |  | 3177.9 |  |  | 3177.9
68 | ФЕРм10-01-052-10 | Кроссировка проводов с прокладкой через перекидной желоб: четырехпроводная (10 шт. (кроссировок)) ИНДЕКС К ПОЗИЦИИ: ФЕРм10-01-052-10 1 зона. 3 кв 2016. Индексы НСО к ФЕР в ред 2014 с изм №1,2 (пр 899) ОЗП=16,2876; МАТ=11,2826 | 2.4 | 394,91 379,34 |  | 15.57 |  | 947.78 | 910.42 |  | 37.36 | 2.1 | 5.04
Итого прямые затраты по смете в текущих ценах | [7 empty] | 458956.84 | 161449.8 | 32138,56 4200,13 | 265368.48 |  | 1091.96
Накладные расходы | [7 empty] | 131726.2
Сметная прибыль | [7 empty] | 75986.05
Итоги по смете:
Итого Строительные работы | [7 empty] | 529098.89 |  |  |  |  | 815.62
Итого Монтажные работы | [7 empty] | 137570.2 |  |  |  |  | 276.34
Итого | [7 empty] | 666669.09 |  |  |  |  | 1091.96
В том числе:
Материалы | [7 empty] | 265368.48
Машины и механизмы | [7 empty] | 32138.56
ФОТ | [7 empty] | 165649.93
Накладные расходы | [7 empty] | 131726.2
Сметная прибыль | [7 empty] | 75986.05
НДС 18% | [7 empty] | 120000.44
ВСЕГО по смете | [7 empty] | 786669.53 |  |  |  |  | 1091.96
Cоставил ______________/___________
Проверил _____________/____________