## ЛСР по форме №4 с мат. и обор.
Приложение №2
к аукционной документации
СОГЛАСОВАНО: | [10 empty] | УТВЕРЖДАЮ:
______________ | [10 empty] | ______________
" _____ " ________________ 2017 г. | [10 empty] | "______ " _______________2017 г.
г. Новосибирск, Красный проспект, 50
(наименование стройки)
ЛОКАЛЬНЫЙ СМЕТНЫЙ РАСЧЕТ №
(локальная смета)
на | выполнение строительно-монтажных работ по перепланировке помещений, расположенных на 1 этаже здания
(наименование работ и затрат, наименование объекта)
Основание:
| Сметная стоимость _______________________________________________________________________________________________ |  | ___________________________5206574,50 |  | руб.
| строительных работ _______________________________________________________________________________________________ |  | _______________________________________________________________________________________________3535905,36 |  | руб.
| монтажных работ _______________________________________________________________________________________________ |  | _______________________________________________________________________________________________721419,13 |  | руб.
| прочих _______________________________________________________________________________________________ |  | _______________________________________________________________________________________________155026,78 |  | руб.
| Средства на оплату труда _______________________________________________________________________________________________ |  | ___________________________1362975,6 |  | руб.
| Сметная трудоемкость _______________________________________________________________________________________________ |  | _______________________________________________________________________________________________8571,17 |  | чел.час
Составлен(а) в текущих (прогнозных) ценах по состоянию на ______________
№ пп | Шифр и номер позиции норматива | Наименование работ и затрат, единица измерения | Количество | Стоимость единицы, руб. |  |  | Общая стоимость, руб. |  |  |  |  | Затраты труда рабочих, чел.-ч, не занятых обслуживанием машин |  | Общая масса оборудо-вания, т
|  |  |  | всего | эксплуатации машин | мате-риалы | обору-дования | Всего | оплаты труда | эксплуатации машин | мате-риалы
|  |  |  | оплаты труда | в т.ч. оплаты труда |  |  |  |  | в т.ч. оплаты труда |  | на единицу | всего
1 | 2 | 3 | 4 | 5 | 6 | 7 | 8 | 9 | 10 | 11 | 12 | 13 | 14 | 15
Раздел 1. Демонтаж
Пол
1 | ФЕРр57-2-4 | Разборка покрытий полов: цементных (100 м2 покрытия) ИНДЕКС К ПОЗИЦИИ: ФЕРр57-2-4 1 зона. 3 кв 2016. Индексы НСО к ФЕР в ред 2014 с изм №1,2 (пр 899) ОЗП=16,2918; ЭМ=6,9845; ЗПМ=15,6144 | 1,67 167 / 100 | 33991,2 18544,14 | 15447,06 4072,55 |  |  | 56765.3 | 30968.71 | 25796,59 6801,16 |  | 133.44 | 222.84
2 | ФЕР46-04-010-05 | Разборка покрытий полов: из каменной шашки (100 м2 покрытия) ИНДЕКС К ПОЗИЦИИ: ФЕР46-04-010-05 1 зона. 3 кв 2016. Индексы НСО к ФЕР в ред 2014 с изм №1,2 (пр 899) ОЗП=16,295 | 1,67 167 / 100 | 4979,75 4979,75 |  |  |  | 8316.18 | 8316.18 |  |  | 39.18 | 65.43
3 | ФЕРр63-8-4 | Ремонт облицовки из мраморных плит площадью до 1 м2: капителей, карнизов, отливов (100 мест) ИНДЕКС К ПОЗИЦИИ: ФЕРр63-8-4 1 зона. 3 кв 2016. Индексы НСО к ФЕР в ред 2014 с изм №1,2 (пр 899) ОЗП=16,2919; ЭМ=11,282; ЗПМ=15,5; МАТ=10,1311 | 0.05 | 8955,39 6670,56 | 80,1 12,71 | 2204.73 |  | 447.77 | 333.53 | 4,01 0,64 | 110.23 | 48 | 2.4
Стены, колонны
4 | ФЕРр63-7-1 | Разборка облицовки колонн (100 м2 поверхности облицовки) ИНДЕКС К ПОЗИЦИИ: ФЕРр63-7-1 1 зона. 3 кв 2016. Индексы НСО к ФЕР в ред 2014 с изм №1,2 (пр 899) ОЗП=16,3074; ЭМ=7,137; ЗПМ=15,612 | 0.2 | 58532,67 56073,97 | 2458,7 696,92 |  |  | 11706.53 | 11214.79 | 491,74 139,38 |  | 436.92 | 87.38
5 | ФЕР10-05-008-03 | Разборка обшивки стен (прим.)(лифтовой холл) (100 м2 стен (за вычетом проемов)) ИНДЕКС К ПОЗИЦИИ: ФЕР10-05-008-03 1 зона. 3 кв 2016. Индексы НСО к ФЕР в ред 2014 с изм №1,2 (пр 899) ОЗП=16,2954; ЭМ=4,2986; МАТ=6,1787 | 0.7 | 11600,06 11492,98 | 107.08 |  |  | 8120.04 | 8045.09 | 74.95 |  | 77.76 | 54.43
6 | ФЕР10-06-031-01 | Демонтаж перегородок из гипсоволокнистых листов (ГВЛ) по системе «КНАУФ» (100 м2 перегородок (за вычетом проемов)) ИНДЕКС К ПОЗИЦИИ: ФЕР10-06-031-01 1 зона. 3 кв 2016. Индексы НСО к ФЕР в ред 2014 с изм №1,2 (пр 899) ОЗП=16,2954; ЭМ=4,2267; МАТ=5,4065 | 1,15 0,95+0,2 | 13013,94 12911,82 | 102.12 |  |  | 14966.03 | 14848.59 | 117.44 |  | 87.36 | 100.46
7 | ФЕРр63-7-5 | Разборка облицовки стен: из керамических глазурованных плиток (кафе) (100 м2 поверхности облицовки) ИНДЕКС К ПОЗИЦИИ: ФЕРр63-7-5 1 зона. 3 кв 2016. Индексы НСО к ФЕР в ред 2014 с изм №1,2 (пр 899) ОЗП=16,3075; ЭМ=7,1389; ЗПМ=15,6038 | 1.15 | 12843,96 11442,81 | 1401,15 397,58 |  |  | 14770.55 | 13159.23 | 1611,32 457,22 |  | 89.16 | 102.53
8 | ФЕРр55-5-1 | Разборка кирпичных перегородок на отдельные кирпичи (100 м2 перегородок) ИНДЕКС К ПОЗИЦИИ: ФЕРр55-5-1 1 зона. 3 кв 2016. Индексы НСО к ФЕР в ред 2014 с изм №1,2 (пр 899) ОЗП=16,2918; ЭМ=6,8549; ЗПМ=15,606 | 0.15 | 28691,15 23547,03 | 5144,12 1265,96 |  |  | 4303.67 | 3532.05 | 771,62 189,89 |  | 169.44 | 25.42
9 | ФЕР46-04-001-04 | Разборка: кирпичных стен (1 м3) ИНДЕКС К ПОЗИЦИИ: ФЕР46-04-001-04 1 зона. 3 кв 2016. Индексы НСО к ФЕР в ред 2014 с изм №1,2 (пр 899) ОЗП=16,2914; ЭМ=6,8548; ЗПМ=15,6041 | 2.5 | 1923,04 1189,44 | 733,6 180,54 |  |  | 4807.6 | 2973.6 | 1834 451,35 |  | 8.24 | 20.6
10 | ФЕР46-02-009-02 | Отбивка штукатурки с поверхностей: стен и потолков кирпичных (100 м2) ИНДЕКС К ПОЗИЦИИ: ФЕР46-02-009-02 1 зона. 3 кв 2016. Индексы НСО к ФЕР в ред 2014 с изм №1,2 (пр 899) ОЗП=16,2944 | 0.2 | 2900,4 2900,4 |  |  |  | 580.08 | 580.08 |  |  | 22.82 | 4.56
Потолок
11 | ФЕР09-06-001-02 | Демонтаж металлических конструкций (1 т конструкций) ИНДЕКС К ПОЗИЦИИ: ФЕР09-06-001-02 1 зона. 3 кв 2016. Индексы НСО к ФЕР в ред 2014 с изм №1,2 (пр 899) ОЗП=16,2918; ЭМ=8,5111; ЗПМ=15,6234; МАТ=5,9469 | 0.5 | 6879,17 5928,91 | 950,26 21,25 |  |  | 3439.59 | 2964.46 | 475,13 10,63 |  | 42.66 | 21.33
12 | ФЕР15-01-047-15 | Демонтаж подвесных потолков типа <Армстронг> (100 м2 поверхности облицовки) ИНДЕКС К ПОЗИЦИИ: ФЕР15-01-047-15 1 зона. 3 кв 2016. Индексы НСО к ФЕР в ред 2014 с изм №1,2 (пр 899) ОЗП=16,2958; ЭМ=11,1769; ЗПМ=15,6218; МАТ=1,6953 | 2.86 | 17252,92 13183,63 | 4069,29 134,66 |  |  | 49343.35 | 37705.18 | 11638,17 385,13 |  | 86.06 | 246.13
13 | ФЕР15-02-036-02 | Разборка оштукатуренных потолков (100 м2 оштукатуриваемой поверхности) ИНДЕКС К ПОЗИЦИИ: ФЕР15-02-036-02 1 зона. 3 кв 2016. Индексы НСО к ФЕР в ред 2014 с изм №1,2 (пр 899) ОЗП=16,2951; ЭМ=10,3981; ЗПМ=15,6191; МАТ=4,8058 | 0.32 | 18639,74 18174,74 | 465 248,66 |  |  | 5964.72 | 5815.92 | 148,8 79,57 |  | 121.5 | 38.88
14 | ФЕР46-02-009-02 | Отбивка штукатурки с поверхностей: стен и потолков кирпичных (100 м2) ИНДЕКС К ПОЗИЦИИ: ФЕР46-02-009-02 1 зона. 3 кв 2016. Индексы НСО к ФЕР в ред 2014 с изм №1,2 (пр 899) ОЗП=16,2944 | 0.14 | 2900,4 2900,4 |  |  |  | 406.06 | 406.06 |  |  | 22.82 | 3.19
15 | ФЕРр63-10-2 | Разборка облицовки потолков (100 м2 облицовки) ИНДЕКС К ПОЗИЦИИ: ФЕРр63-10-2 1 зона. 3 кв 2016. Индексы НСО к ФЕР в ред 2014 с изм №1,2 (пр 899) ОЗП=16,2918; ЭМ=11,104; ЗПМ=15,6222 | 0.85 | 1701,38 1618,1 | 83,28 50,62 |  |  | 1446.17 | 1375.39 | 70,78 43,03 |  | 11.5 | 9.78
Сантехника
16 | ФЕРр65-4-2 | Демонтаж: унитазов и писсуаров (100 приборов) ИНДЕКС К ПОЗИЦИИ: ФЕРр65-4-2 1 зона. 3 кв 2016. Индексы НСО к ФЕР в ред 2014 с изм №1,2 (пр 899) ОЗП=16,2917; ЭМ=11,0959; ЗПМ=15,602 | 0.02 | 10766,86 10646,14 | 120,72 73,33 |  |  | 215.34 | 212.93 | 2,41 1,47 |  | 76.61 | 1.53
17 | ФЕРр65-4-1 | Демонтаж: умывальников и раковин (100 приборов) ИНДЕКС К ПОЗИЦИИ: ФЕРр65-4-1 1 зона. 3 кв 2016. Индексы НСО к ФЕР в ред 2014 с изм №1,2 (пр 899) ОЗП=16,2918; ЭМ=11,0984; ЗПМ=15,621 | 0.02 | 8663,31 8554,99 | 108,32 65,76 |  |  | 173.27 | 171.1 | 2,17 1,32 |  | 61.56 | 1.23
18 | ФЕРр65-4-10 | Демонтаж: смывных бачков фаянсовых на унитазе (100 приборов) ИНДЕКС К ПОЗИЦИИ: ФЕРр65-4-10 1 зона. 3 кв 2016. Индексы НСО к ФЕР в ред 2014 с изм №1,2 (пр 899) ОЗП=16,2918; ЭМ=11,0984; ЗПМ=15,621 | 0.02 | 6325,27 6216,95 | 108,32 65,76 |  |  | 126.51 | 124.34 | 2,17 1,32 |  | 44.74 | 0.89
Проемы
19 | ФЕР15-05-021-04 | Демонтаж остекления металлических переплетов (прим) (100 м2 стеклопакетов) ИНДЕКС К ПОЗИЦИИ: ФЕР15-05-021-04 1 зона. 3 кв 2016. Индексы НСО к ФЕР в ред 2014 с изм №1,2 (пр 899) ОЗП=16,292; ЭМ=18,0602; ЗПМ=15,6135; МАТ=4,2939 | 0,0352 (2*1,1+1,2*1,1) / 100 | 12515,31 10249,3 | 2266,01 129,28 |  |  | 440.54 | 360.78 | 79,76 4,55 |  | 73.75 | 2.6
20 | ФЕРр56-10-1 | Снятие дверных полотен (100 м2 дверных полотен) ИНДЕКС К ПОЗИЦИИ: ФЕРр56-10-1 1 зона. 3 кв 2016. Индексы НСО к ФЕР в ред 2014 с изм №1,2 (пр 899) ОЗП=16,3024 | 0,2457 (2,1*1,2*3+2,1*0,9*7+2,1*1,8) / 100 | 5635,25 5635,25 |  |  |  | 1384.58 | 1384.58 |  |  | 43.54 | 10.7
21 | ФЕРр56-9-1 | Демонтаж дверных коробок: в каменных стенах с отбивкой штукатурки в откосах (100 коробок) ИНДЕКС К ПОЗИЦИИ: ФЕРр56-9-1 1 зона. 3 кв 2016. Индексы НСО к ФЕР в ред 2014 с изм №1,2 (пр 899) ОЗП=16,2954; ЭМ=6,855; ЗПМ=15,6046 | 0.06 | 31158,14 28119,18 | 3038,96 747,93 |  |  | 1869.49 | 1687.15 | 182,34 44,88 |  | 215.16 | 12.91
22 | ФЕРр56-9-4 | Демонтаж дверных коробок: в деревянных стенах каркасных и в перегородках (100 коробок) ИНДЕКС К ПОЗИЦИИ: ФЕРр56-9-4 1 зона. 3 кв 2016. Индексы НСО к ФЕР в ред 2014 с изм №1,2 (пр 899) ОЗП=16,3021 | 0.05 | 10469,05 10469,05 |  |  |  | 523.45 | 523.45 |  |  | 80.88 | 4.04
Остекленые перегородки и входная группа
23 | ФЕР10-01-047-05 | Демонтаж дверей и дверных коробов наружных и внутренних площадью проема более 3 м2 (остекленные) (100 м2 проемов) ИНДЕКС К ПОЗИЦИИ: ФЕР10-01-047-05 1 зона. 3 кв 2016. Индексы НСО к ФЕР в ред 2014 с изм №1,2 (пр 899) ОЗП=16,2917; ЭМ=10,0463; ЗПМ=15,621; МАТ=3,1627 | 0,1512 (2,1*1,8*4) / 100 | 15439,02 11941 | 3498,02 92,01 |  |  | 2334.38 | 1805.48 | 528,9 13,91 |  | 84.83 | 12.83
24 | ФЕР09-03-046-01 | Демонтаж перегородок: из алюминиевых сплавов сборно-разборных с остеклением (100 м2) ИНДЕКС К ПОЗИЦИИ: ФЕР09-03-046-01 1 зона. 3 кв 2016. Индексы НСО к ФЕР в ред 2014 с изм №1,2 (пр 899) ОЗП=16,2962; ЭМ=9,3364; ЗПМ=15,6215; МАТ=5,0603 | 0,2468 (2,1*3,3+2,1*2,7+1,7*3,4+1,6*3,4+2,5*3,4+2,2*3,4-15,12) / 100 | 49230,09 44730,79 | 4499,3 389,76 |  |  | 12149.99 | 11039.56 | 1110,43 96,19 |  | 272.84 | 67.34
Электрика
25 | ФЕРм08-03-594-14 | Снятие светильников в подвесных потолках, устанавливаемый: на профиле, количество ламп в светильнике до 4 (100 шт.) ИНДЕКС К ПОЗИЦИИ: ФЕРм08-03-594-14 1 зона. 3 кв 2016. Индексы НСО к ФЕР в ред 2014 с изм №1,2 (пр 899) ОЗП=16,2903; ЭМ=9,8129; ЗПМ=15,6155; МАТ=5,8501 | 0.25 | 26469,58 24852,81 | 1616,77 150,22 |  |  | 6617.4 | 6213.21 | 404,19 37,56 |  | 153.79 | 38.45
26 | ФЕРм08-03-594-17 | Снятие светильников в подвесных потолках, устанавливаемый: на закладных деталях, количество ламп в светильнике до 4 (100 шт.) ИНДЕКС К ПОЗИЦИИ: ФЕРм08-03-594-17 1 зона. 3 кв 2016. Индексы НСО к ФЕР в ред 2014 с изм №1,2 (пр 899) ОЗП=16,2903; ЭМ=9,453; ЗПМ=15,6155; МАТ=10,3338 | 0.05 | 16759,92 15265,31 | 1494,61 150,22 |  |  | 838 | 763.27 | 74,73 7,51 |  | 94.46 | 4.72
Раздел 2. Пол 3 очередь
Коридор
27 | ФЕР11-01-011-01 | Устройство стяжек: цементных толщиной 20 мм (100 м2 стяжки) ИНДЕКС К ПОЗИЦИИ: ФЕР11-01-011-01 1 зона. 3 кв 2016. Индексы НСО к ФЕР в ред 2014 с изм №1,2 (пр 899) ОЗП=16,3022; ЭМ=10,7943; ЗПМ=15,6169; МАТ=5,435 | 0,712 71,2 / 100 | 12835,66 6136,96 | 573,07 321,4 | 6125.63 |  | 9138.99 | 4369.52 | 408,03 228,84 | 4361.44 | 47.41 | 33.76
28 | ФЕР11-01-011-02 | Устройство стяжек: на каждые 5 мм изменения толщины стяжки добавлять или исключать к расценке 11-01-011-01 (до толщины 40) (100 м2 стяжки) ИНДЕКС К ПОЗИЦИИ: ФЕР11-01-011-02 1 зона. 3 кв 2016. Индексы НСО к ФЕР в ред 2014 с изм №1,2 (пр 899) ОЗП=16,3022; ЭМ=10,6593; ЗПМ=15,595; МАТ=5,4453 | 0,712 71,2 / 100 | 6796,43 310,72 | 395,03 212,56 | 6090.68 |  | 4839.06 | 221.23 | 281,26 151,34 | 4336.57 | 2.4 | 1.71
29 | ФЕР11-01-047-02 | Устройство покрытий из плит керамогранитных размером: 60х60 см (100 м2 покрытия) ИНДЕКС К ПОЗИЦИИ: ФЕР11-01-047-02 1 зона. 3 кв 2016. Индексы НСО к ФЕР в ред 2014 с изм №1,2 (пр 899) ОЗП=16,2952; ЭМ=19,9802; ЗПМ=16,2811; МАТ=2,8395 | 0,712 71,2 / 100 | 111963,67 40148,77 | 596,01 339,79 | 71218.89 |  | 79718.13 | 28585.92 | 424,36 241,93 | 50707.85 | 281.9 | 200.71
30 | ФССЦ-101-2416 | Грунтовка: «Бетоконтакт», КНАУФ (кг) ИНДЕКС К ПОЗИЦИИ: ФССЦ-101-2416 Грунтовка «Бетоконтакт», КНАУФ МАТ=2,5043 | 25 | 37.79 |  | 37.79 |  | 944.75 |  |  | 944.75
31 | ФЕР11-01-039-04 | Устройство плинтусов: из плиток керамических (100 м плинтуса) ИНДЕКС К ПОЗИЦИИ: ФЕР11-01-039-04 1 зона. 3 кв 2016. Индексы НСО к ФЕР в ред 2014 с изм №1,2 (пр 899) ОЗП=16,2951; ЭМ=11,3422; МАТ=4,8217 | 1.8 | 16479,19 4388,76 | 71.23 | 12019.2 |  | 29662.54 | 7899.77 | 128.21 | 21634.56 | 28.32 | 50.98
32 | ФЕРр57-10-6 | Заделка выбоин в полах: мозаичных площадью до 1,0 м2 (шлифовка полов мозаичных)(прим) (100 мест) ИНДЕКС К ПОЗИЦИИ: ФЕРр57-10-6 1 зона. 3 кв 2016. Индексы НСО к ФЕР в ред 2014 с изм №1,2 (пр 899) ОЗП=16,2918; ЭМ=6,8828; ЗПМ=15,6062; МАТ=6,3011 | 2.4 | 76704,31 62065,89 | 1912,59 476,61 | 12725.83 |  | 184090.34 | 148958.14 | 4590,22 1143,86 | 30541.98 | 446.62 | 1071.89
Венткамера
33 | ФЕР11-01-011-05 | Устройство стяжек: легкобетонных толщиной 20 мм (100 м2 стяжки) ИНДЕКС К ПОЗИЦИИ: ФЕР11-01-011-05 1 зона. 3 кв 2016. Индексы НСО к ФЕР в ред 2014 с изм №1,2 (пр 899) ОЗП=16,2957; ЭМ=10,7834; ЗПМ=15,6169; МАТ=5,778 | 0,156 15,6 / 100 | 15338,13 7877,5 | 574,76 321,4 | 6885.87 |  | 2392.75 | 1228.89 | 89,66 50,14 | 1074.2 | 60.28 | 9.4
34 | ФЕР11-01-011-06 | Устройство стяжек: на каждые 5 мм изменения толщины стяжки добавлять или исключать к расценке 11-01-011-05 (100 м2 стяжки) ИНДЕКС К ПОЗИЦИИ: ФЕР11-01-011-06 1 зона. 3 кв 2016. Индексы НСО к ФЕР в ред 2014 с изм №1,2 (пр 899) ОЗП=16,2967; ЭМ=10,6593; ЗПМ=15,595; МАТ=5,7901 | 0,156 15,6 / 100 | 7559,59 313,71 | 395,03 212,56 | 6850.85 |  | 1179.3 | 48.94 | 61,62 33,16 | 1068.74 | 2.4 | 0.37
35 | ФЕР11-01-011-03 | Устройство стяжек: бетонных толщиной 20 мм (100 м2 стяжки) ИНДЕКС К ПОЗИЦИИ: ФЕР11-01-011-03 1 зона. 3 кв 2016. Индексы НСО к ФЕР в ред 2014 с изм №1,2 (пр 899) ОЗП=16,2948; ЭМ=10,9346; ЗПМ=15,6169; МАТ=5,0804 | 0,156 15,6 / 100 | 13013,41 6199,85 | 551,76 321,4 | 6261.8 |  | 2030.09 | 967.18 | 86,07 50,14 | 976.84 | 48.78 | 7.61
Кабинеты
36 | ФЕР11-01-011-01 | Устройство стяжек: цементных толщиной 20 мм (100 м2 стяжки) ИНДЕКС К ПОЗИЦИИ: ФЕР11-01-011-01 1 зона. 3 кв 2016. Индексы НСО к ФЕР в ред 2014 с изм №1,2 (пр 899) ОЗП=16,3022; ЭМ=10,7943; ЗПМ=15,6169; МАТ=5,435 | 0,684 68,4 / 100 | 12835,66 6136,96 | 573,07 321,4 | 6125.63 |  | 8779.59 | 4197.68 | 391,98 219,84 | 4189.93 | 47.41 | 32.43
37 | ФЕР11-01-011-02 | Устройство стяжек: на каждые 5 мм изменения толщины стяжки добавлять или исключать к расценке 11-01-011-01 (до толщины 60) (100 м2 стяжки) ИНДЕКС К ПОЗИЦИИ: ФЕР11-01-011-02 1 зона. 3 кв 2016. Индексы НСО к ФЕР в ред 2014 с изм №1,2 (пр 899) ОЗП=16,3022; ЭМ=10,6593; ЗПМ=15,595; МАТ=5,4453 | 0,684 68,4 / 100 | 13592,59 621,28 | 789,96 425,12 | 12181.35 |  | 9297.33 | 424.96 | 540,33 290,78 | 8332.04 | 4.8 | 3.28
38 | ФЕР11-01-036-01 | Устройство покрытий: из линолеума на клее «Бустилат» (100 м2 покрытия) ИНДЕКС К ПОЗИЦИИ: ФЕР11-01-036-01 1 зона. 3 кв 2016. Индексы НСО к ФЕР в ред 2014 с изм №1,2 (пр 899) ОЗП=16,2913; ЭМ=11,2928; ЗПМ=15,6046; МАТ=3,8625 | 0,684 68,4 / 100 | 36524,45 6888,12 | 739 88,63 | 28897.33 |  | 24982.72 | 4711.47 | 505,48 60,62 | 19765.77 | 50.88 | 34.8
39 | ФЕР11-01-040-03 | Устройство плинтусов поливинилхлоридных: на винтах самонарезающих (100 м плинтуса) ИНДЕКС К ПОЗИЦИИ: ФЕР11-01-040-03 1 зона. 3 кв 2016. Индексы НСО к ФЕР в ред 2014 с изм №1,2 (пр 899) ОЗП=16,2948; ЭМ=6,7891; МАТ=2,8324 | 0,56 56 / 100 | 5238,73 1195,55 | 91.59 | 3951.59 |  | 2933.69 | 669.51 | 51.29 | 2212.89 | 7.99 | 4.47
Санузел
40 | ФЕР11-01-004-09 | Устройство гидроизоляции обмазочной: в один слой праймером (100 м2 изолируемой поверхности) 301,06 = 454,60 - 0,72 x 30,00 - 0,02 x 1 383,10 - 0,04 x 2 606,90 ИНДЕКС К ПОЗИЦИИ: ФЕР11-01-004-09 1 зона. 3 кв 2016. Индексы НСО к ФЕР в ред 2014 с изм №1,2 (пр 899) ОЗП=16,298; ЭМ=5,5277; ЗПМ=15,439; МАТ=21,3549 | 0,038 3,8 / 100 | 11647,47 11540,94 | 67,66 15,13 | 38.87 |  | 442.6 | 438.56 | 2,57 0,57 | 1.47 | 64.73 | 2.46
41 | Цена поставщика | Акватрон -6 (кг) | 7.6 | 61.23 |  | 61.23 |  | 465.35 |  |  | 465.35
42 | ФЕР11-01-027-05 | Устройство покрытий на растворе из сухой смеси с приготовлением раствора в построечных условиях из плиток: рельефных глазурованных керамических для полов многоцветных (100 м2 покрытия) ИНДЕКС К ПОЗИЦИИ: ФЕР11-01-027-05 1 зона. 3 кв 2016. Индексы НСО к ФЕР в ред 2014 с изм №1,2 (пр 899) ОЗП=16,2951; ЭМ=11,8514; ЗПМ=15,8394; МАТ=5,1031 | 0,038 3,8 / 100 | 70332,5 20470,88 | 2105,28 956,86 | 47756.34 |  | 2672.64 | 777.89 | 80 36,36 | 1814.75 | 143.74 | 5.46
Раздел 3. Стены
43 | ФЕР09-03-046-01 | Монтаж перегородок: из алюминиевых сплавов сборно-разборных с остеклением (перенос перегородки входной группы) (100 м2) ИНДЕКС К ПОЗИЦИИ: ФЕР09-03-046-01 1 зона. 3 кв 2016. Индексы НСО к ФЕР в ред 2014 с изм №1,2 (пр 899) ОЗП=16,2962; ЭМ=9,3364; ЗПМ=15,6215; МАТ=5,0603 | 0,0544 (1,6*3,4) / 100 | 71724,69 63901,15 | 6427,55 556,75 | 1395.99 |  | 3901.82 | 3476.22 | 349,66 30,29 | 75.94 | 389.78 | 21.2
44 | ФЕР08-04-003-01 | Кладка перегородок из газобетонных блоков на клее толщиной: 150 мм при высоте этажа до 4 м (100 м2 перегородок) ИНДЕКС К ПОЗИЦИИ: ФЕР08-04-003-01 1 зона. 3 кв 2016. Индексы НСО к ФЕР в ред 2014 с изм №1,2 (пр 899) ОЗП=16,2913; ЭМ=11,1605; ЗПМ=15,622; МАТ=5,119 | 1,6281 ((3,7*3+6*3+3*2+2)*3,9-2,1*0,9*3+(2,6+3,5)*3,9) / 100 | 65712,33 15205,81 | 2448,73 296,19 | 48057.79 |  | 106986.24 | 24756.58 | 3986,78 482,23 | 78242.88 | 112.32 | 182.87
45 | ФЕР08-04-003-01 | Кладка перегородок из газобетонных блоков на клее толщиной: 150 мм при высоте этажа до 4 м (проем возле венткамеры) (100 м2 перегородок) ИНДЕКС К ПОЗИЦИИ: ФЕР08-04-003-01 1 зона. 3 кв 2016. Индексы НСО к ФЕР в ред 2014 с изм №1,2 (пр 899) ОЗП=16,2913; ЭМ=11,1605; ЗПМ=15,622; МАТ=5,119 | 0,078 ((2)*3,9) / 100 | 65712,33 15205,81 | 2448,73 296,19 | 48057.79 |  | 5125.56 | 1186.05 | 191 23,10 | 3748.51 | 112.32 | 8.76
46 | ФЕР08-02-002-03 | Кладка перегородок из кирпича: армированных толщиной в 1/2 кирпича при высоте этажа до 4 м (100 м2 перегородок (за вычетом проемов)) 11 823,85 = 12 332,35 - 0,09 x 5 650,00 ИНДЕКС К ПОЗИЦИИ: ФЕР08-02-002-03 1 зона. 3 кв 2016. Индексы НСО к ФЕР в ред 2014 с изм №1,2 (пр 899) ОЗП=16,2919; ЭМ=26,8342; ЗПМ=15,6201; МАТ=4,6674 | 0,56535 ((5,6+2,7+1,5+3+1,5+1,65)*3,9-2,1*0,9*3) / 100 | 86831,18 28378,21 | 11743,45 1040,14 | 46709.52 |  | 49090.01 | 16043.62 | 6639,16 588,04 | 26407.23 | 204.2 | 115.44
47 | ФССЦ-101-7875 | Геосетки из базальтоволокна нитепрошивные пропитанные, марка: СБНПс-100 (25)-400 (СТО 5952-022-98214589-2013) (м2) ИНДЕКС К ПОЗИЦИИ: ФЕР08-02-002-03 1 зона. 3 кв 2016. Индексы НСО к ФЕР в ред 2014 с изм №1,2 (пр 899) ОЗП=16,2919; ЭМ=26,8342; ЗПМ=15,6201; МАТ=4,6674 | 40 | 163.83 |  | 163.83 |  | 6553.2 |  |  | 6553.2
48 | ФЕР06-01-015-07 | Установка закладных деталей весом: до 4 кг (1 т) 1 992,59 = 8 792,59 - 1 x 6 800,00 ИНДЕКС К ПОЗИЦИИ: ФЕР06-01-015-07 1 зона. 3 кв 2016. Индексы НСО к ФЕР в ред 2014 с изм №1,2 (пр 899) ОЗП=16,2954; ЭМ=10,6509; ЗПМ=15,5812; МАТ=5,2894 | 0,09291 1,63*57/1000 | 38726,35 38277,73 | 448,62 38,02 |  |  | 3598.07 | 3556.39 | 41,68 3,53 |  | 258.98 | 24.06
49 | ФССЦ-101-3689 | Швеллеры: № 18 сталь марки Ст3пс (т) ИНДЕКС К ПОЗИЦИИ: ФССЦ-101-3689 Швеллеры № 18 сталь марки Ст3пс МАТ=6,4819 | 0,09291 57*1,63/1000 | 30464.93 |  | 30464.93 |  | 2830.5 |  |  | 2830.5
50 | ФССЦ-101-2415 | Пена монтажная: для герметизации стыков в баллончике емкостью 0,75 л (шт.) ИНДЕКС К ПОЗИЦИИ: ФССЦ-101-2415 Пена монтажная для герметизации стыков в баллончике емкостью 0,75 л МАТ=6,9942 | 10 | 413.99 |  | 413.99 |  | 4139.9 |  |  | 4139.9
Раздел 4. Установка перемычек
51 | ФЕР07-01-021-01 | Укладка перемычек при наибольшей массе монтажных элементов в здании: до 5 т, масса перемычки до 0,7 т (100 шт. сборных конструкций) ИНДЕКС К ПОЗИЦИИ: ФЕР07-01-021-01 1 зона. 3 кв 2016. Индексы НСО к ФЕР в ред 2014 с изм №1,2 (пр 899) ОЗП=16,2951; ЭМ=27,2523; ЗПМ=15,6214; МАТ=4,7337 | 0,06 6 / 100 | 118330,82 16534,96 | 101266,82 9069,94 | 529.04 |  | 7099.85 | 992.1 | 6076,01 544,20 | 31.74 | 116.1 | 6.97
52 | ФССЦ-403-0447 | Перемычка брусковая: 2ПБ-13-1-п /бетон В15 (М200), объем 0,022 м3, расход арматуры 0,57 кг/ (серия 1.038.1-1 вып. 1) (шт.) ИНДЕКС К ПОЗИЦИИ: ФССЦ-403-0447 Перемычка брусковая 2ПБ-13-1-п /бетон В15 (М200), объем 0,022 м3, расход арматуры 0,57 кг/ (серия 1.038.1-1 вып. 1) МАТ=9,0132 | 1 | 257.6 |  | 257.6 |  | 257.6 |  |  | 257.6
53 | ФССЦ-403-0445 | Перемычка брусковая: 2ПБ10-1-п /бетон В15 (М200), объем 0,017 м3, расход арматуры 0,50 кг/ (серия 1.038.1-1 вып. 1) (шт.) ИНДЕКС К ПОЗИЦИИ: ФССЦ-403-0445 Перемычка брусковая 2ПБ10-1-п /бетон В15 (М200), объем 0,017 м3, расход арматуры 0,50 кг/ (серия 1.038.1-1 вып. 1) МАТ=10,1318 | 2 | 225.23 |  | 225.23 |  | 450.46 |  |  | 450.46
54 | Цена поставщика | Перемычка ПБ13 1,5.25-0,4Я (шт) | 3 | 503.39 |  | 503.39 |  | 1510.17 |  |  | 1510.17
55 | ФЕР06-01-015-07 | Установка закладных деталей весом: до 4 кг (1 т) 1 992,59 = 8 792,59 - 1 x 6 800,00 ИНДЕКС К ПОЗИЦИИ: ФЕР06-01-015-07 1 зона. 3 кв 2016. Индексы НСО к ФЕР в ред 2014 с изм №1,2 (пр 899) ОЗП=16,2954; ЭМ=10,6509; ЗПМ=15,5812; МАТ=5,2894 | 0,02524 (3,88*4+2*4,86)/1000 | 38726,35 38277,73 | 448,62 38,02 |  |  | 977.45 | 966.13 | 11,32 0,96 |  | 258.98 | 6.54
56 | ФССЦ-101-1641 | Сталь угловая равнополочная, марка стали: ВСт3кп2, размером 50x50x5 мм (т) ИНДЕКС К ПОЗИЦИИ: ФССЦ-101-1641 Сталь угловая равнополочная, марка стали ВСт3кп2, размером 50x50x5 мм МАТ=5,1105 | 0,02524 (3,88*4+2*4,86)/1000 | 29451.81 |  | 29451.81 |  | 743.36 |  |  | 743.36
Раздел 5. Отделка стен
Кафе и санузел
57 | ФЕР10-05-009-02 | Облицовка стен по системе «КНАУФ» по одинарному металлическому каркасу из ПН и ПС профилей гипсокартонными листами в один слой (С 625): с дверным проемом (100 м2 стен (за вычетом проемов)) ИНДЕКС К ПОЗИЦИИ: ФЕР10-05-009-02 1 зона. 3 кв 2016. Индексы НСО к ФЕР в ред 2014 с изм №1,2 (пр 899) ОЗП=16,2954; ЭМ=4,5628; МАТ=6,0466 | 0,6246 ((6+3+1,5+6)*3,9-2,1*0,9) / 100 | 44165,44 11883,09 | 69.63 | 32212.72 |  | 27585.73 | 7422.18 | 43.49 | 20120.06 | 80.4 | 50.22
58 | ФЕР26-01-036-02 | Изоляция изделиями из волокнистых и зернистых материалов с креплением на клее и дюбелями холодных поверхностей: внутренних стен и перегородок (100 м2 поверхности) ИНДЕКС К ПОЗИЦИИ: ФЕР26-01-036-02 1 зона. 3 кв 2016. Индексы НСО к ФЕР в ред 2014 с изм №1,2 (пр 899) ОЗП=16,2949; ЭМ=10,8741; ЗПМ=15,439; МАТ=5,2356 | 0,6246 ((6+3+1,5+6)*3,9-2,1*0,9) / 100 | 2589,82 2249,35 | 112,98 7,57 | 227.49 |  | 1617.6 | 1404.94 | 70,57 4,73 | 142.09 | 16.75 | 10.46
59 | ФССЦ-104-0501 | Плиты минераловатные ROCKWOOL (м3) ИНДЕКС К ПОЗИЦИИ: ФССЦ-104-0501 Плиты минераловатные "Тех Баттс 100" ROCKWOOL МАТ=8,232 | 6 | 6162.64 |  | 6162.64 |  | 36975.84 |  |  | 36975.84
60 | ФЕР15-02-019-03 | Сплошное выравнивание внутренних поверхностей (однослойное оштукатуривание)из сухих растворных смесей толщиной до 10 мм: стен (100 м2 оштукатуриваемой поверхности) ИНДЕКС К ПОЗИЦИИ: ФЕР15-02-019-03 1 зона. 3 кв 2016. Индексы НСО к ФЕР в ред 2014 с изм №1,2 (пр 899) ОЗП=16,2952; ЭМ=18,0952; ЗПМ=16,2196; МАТ=7,3651 | 1,0329 (((3+1,5+1,65)*2+2+2+3+6+6)*3,3) / 100 | 27822,42 9314,66 | 636,05 376,62 | 17871.71 |  | 28737.78 | 9621.11 | 656,98 389,01 | 18459.69 | 62.27 | 64.32
61 | ФССЦ-101-2416 | Грунтовка: «Бетоконтакт», КНАУФ (в санузле) (кг) ИНДЕКС К ПОЗИЦИИ: ФССЦ-101-2416 Грунтовка «Бетоконтакт», КНАУФ МАТ=2,5043 | 15 | 37.79 |  | 37.79 |  | 566.85 |  |  | 566.85
62 | ФЕР15-04-027-05 | Шпатлевка стен (100 м2 окрашиваемой поверхности) ИНДЕКС К ПОЗИЦИИ: ФЕР15-04-027-05 1 зона. 3 кв 2016. Индексы НСО к ФЕР в ред 2014 с изм №1,2 (пр 899) ОЗП=16,2961; ЭМ=11,3071; ЗПМ=15,0714; МАТ=3,2854 | 1,0329 (((3+1,5+1,65)*2+2+2+3+6+6)*3,3) / 100 | 3591,93 2229,63 | 39,8 2,56 | 1322.5 |  | 3710.1 | 2302.98 | 41,11 2,64 | 1366.01 | 14.39 | 14.86
63 | ФЕР15-06-001-05 | Оклейка обоями стен по листовым материалам, гипсобетонным и гипсолитовым поверхностям: тиснеными и плотными (100 м2 оклеиваемой и обиваемой поверхности) ИНДЕКС К ПОЗИЦИИ: ФЕР15-06-001-05 1 зона. 3 кв 2016. Индексы НСО к ФЕР в ред 2014 с изм №1,2 (пр 899) ОЗП=16,2955; ЭМ=11,322; ЗПМ=15,0714; МАТ=2,5004 | 0,5586 55,86 / 100 | 13500,17 5806,74 | 16,08 2,56 | 7677.35 |  | 7541.2 | 3243.65 | 8,98 1,43 | 4288.57 | 39.29 | 21.95
64 | ФЕР15-06-001-02 | Оклейка обоями стен по монолитной штукатурке и бетону: тиснеными и плотными (100 м2 оклеиваемой и обиваемой поверхности) ИНДЕКС К ПОЗИЦИИ: ФЕР15-06-001-02 1 зона. 3 кв 2016. Индексы НСО к ФЕР в ред 2014 с изм №1,2 (пр 899) ОЗП=16,2953; ЭМ=11,322; ЗПМ=15,0714; МАТ=2,5928 | 0,6435 ((3+1,5+3+6+6)*3,3) / 100 | 16550,93 8327,06 | 16,08 2,56 | 8207.79 |  | 10650.52 | 5358.46 | 10,35 1,65 | 5281.71 | 56.34 | 36.25
65 | ФЕР15-04-025-10 | Улучшенная окраска масляными составами по сборным конструкциям: стен, подготовленных под окраску (100 м2 окрашиваемой поверхности) ИНДЕКС К ПОЗИЦИИ: ФЕР15-04-025-10 1 зона. 3 кв 2016. Индексы НСО к ФЕР в ред 2014 с изм №1,2 (пр 899) ОЗП=16,2953; ЭМ=11,321; ЗПМ=15,0714; МАТ=2,851 | 1,2021 (55,86+(3+1,5+3+6+6)*3,3) / 100 | 8534,8 6048 | 51,62 2,56 | 2435.18 |  | 10259.68 | 7270.3 | 62,05 3,08 | 2927.33 | 40.92 | 49.19
66 | ФЕР15-01-019-01 | Гладкая облицовка стен, столбов, пилястр и откосов (без карнизных, плинтусных и угловых плиток) без установки плиток туалетного гарнитура на цементном растворе: по кирпичу и бетону (100 м2 поверхности облицовки) ИНДЕКС К ПОЗИЦИИ: ФЕР15-01-019-01 1 зона. 3 кв 2016. Индексы НСО к ФЕР в ред 2014 с изм №1,2 (пр 899) ОЗП=16,2952; ЭМ=10,6535; ЗПМ=15,618; МАТ=4,3058 | 0,369 36,9 / 100 | 75266,8 40927,84 | 381,18 214,44 | 33957.78 |  | 27773.45 | 15102.37 | 140,66 79,13 | 12530.42 | 273.6 | 100.96
Кабинеты
67 | ФЕР10-05-008-01 | Облицовка стен по системе «КНАУФ» по одинарному металлическому каркасу из потолочного профиля гипсокартонными листами (С 623): одним слоем с оконным проемом короба для радиаторов (100 м2 стен (за вычетом проемов)) ИНДЕКС К ПОЗИЦИИ: ФЕР10-05-008-01 1 зона. 3 кв 2016. Индексы НСО к ФЕР в ред 2014 с изм №1,2 (пр 899) ОЗП=16,2954; ЭМ=4,3422; МАТ=6,0623 | 0,2136 (5,6*1,2*2*3+5,6*0,3*3-4*0,9*3*2-0,2*4*3) / 100 | 41553,06 14720,78 | 112.81 | 26719.47 |  | 8875.73 | 3144.36 | 24.1 | 5707.27 | 99.6 | 21.27
68 | ФССЦ-101-3054 | Решетка радиаторная ПВХ, размером 0,6х1,2 м (м2) ИНДЕКС К ПОЗИЦИИ: ФССЦ-101-3054 Решетка радиаторная ПВХ, размером 0,6х1,2 м МАТ=1,6992 | 25,2 4*0,9*3*2+4*0,3*3 | 472.82 |  | 472.82 |  | 11915.06 |  |  | 11915.06
69 | ФЕР26-02-032-01 | Тонирование стекол (прим) (1 м2 обрабатываемой поверхности) 78,03 = 830,63 - 0,25 x 85,60 - 1 x 756,00 + 0,001 x 24 800,00 ИНДЕКС К ПОЗИЦИИ: ФЕР26-02-032-01 1 зона. 3 кв 2016. Индексы НСО к ФЕР в ред 2014 с изм №1,2 (пр 899) ОЗП=16,2891; МАТ=3,6476 | 91,92 (6*4+2)*3,4+2*1,1+1,2*1,1 | 1131,01 1040,55 |  | 90.46 |  | 103962.44 | 95647.36 |  | 8315.08 | 5.76 | 529.46
Д | 1. 101-1834 | Пленка поливинилхлоридная декоративно-отделочная самоклеющаяся марки, (1000 м2) | 0,001 0,0919 | 24800 |  | 24800 |  | 2279.12 |  |  | 2279.12
70 | ФЕР26-01-037-01 | Изоляция изделиями из волокнистых и зернистых материалов на битуме холодных поверхностей: стен и колонн прямоугольных (1 м3 изоляции) ИНДЕКС К ПОЗИЦИИ: ФЕР26-01-037-01 1 зона. 3 кв 2016. Индексы НСО к ФЕР в ред 2014 с изм №1,2 (пр 899) ОЗП=16,2966; ЭМ=9,305; МАТ=3,9016 | 14 | 12012,06 3770,06 | 959.62 | 7282.38 |  | 168168.84 | 52780.84 | 13434.68 | 101953.32 | 24.05 | 336.7
71 | ФЕРр61-2-11 | Ремонт штукатурки внутренних стен по камню и бетону цементно-известковым раствором, площадью отдельных мест: более 10 м2 толщиной слоя до 20 мм (100 м2 отремонтированной поверхности) ИНДЕКС К ПОЗИЦИИ: ФЕРр61-2-11 1 зона. 3 кв 2016. Индексы НСО к ФЕР в ред 2014 с изм №1,2 (пр 899) ОЗП=16,2923; ЭМ=11,1031; ЗПМ=15,6132; МАТ=6,4442 | 0,066 (2*3,3) / 100 | 32336,96 24709,88 | 279,02 169,56 | 7348.06 |  | 2134.24 | 1630.85 | 18,42 11,19 | 484.97 | 171.18 | 11.3
72 | ФЕР15-02-019-03 | Сплошное выравнивание внутренних поверхностей (однослойное оштукатуривание)из сухих растворных смесей толщиной до 10 мм: стен (100 м2 оштукатуриваемой поверхности) ИНДЕКС К ПОЗИЦИИ: ФЕР15-02-019-03 1 зона. 3 кв 2016. Индексы НСО к ФЕР в ред 2014 с изм №1,2 (пр 899) ОЗП=16,2952; ЭМ=18,0952; ЗПМ=16,2196; МАТ=7,3651 | 1,321 132,1 / 100 | 27822,42 9314,66 | 636,05 376,62 | 17871.71 |  | 36753.42 | 12304.67 | 840,22 497,52 | 23608.53 | 62.27 | 82.26
73 | ФЕР15-04-027-05 | Шпатлевка стен (100 м2 окрашиваемой поверхности) ИНДЕКС К ПОЗИЦИИ: ФЕР15-04-027-05 1 зона. 3 кв 2016. Индексы НСО к ФЕР в ред 2014 с изм №1,2 (пр 899) ОЗП=16,2961; ЭМ=11,3071; ЗПМ=15,0714; МАТ=3,2854 | 1,387 138,7 / 100 | 3591,93 2229,63 | 39,8 2,56 | 1322.5 |  | 4982.01 | 3092.5 | 55,2 3,55 | 1834.31 | 14.39 | 19.96
74 | ФЕР15-06-001-02 | Оклейка обоями стен по монолитной штукатурке и бетону: тиснеными и плотными (100 м2 оклеиваемой и обиваемой поверхности) ИНДЕКС К ПОЗИЦИИ: ФЕР15-06-001-02 1 зона. 3 кв 2016. Индексы НСО к ФЕР в ред 2014 с изм №1,2 (пр 899) ОЗП=16,2953; ЭМ=11,322; ЗПМ=15,0714; МАТ=2,5928 | 1,6006 (138,7+5,6*1,2*2*3+5,6*0,3*3-4*0,9*3*2-0,2*4*3) / 100 | 16550,93 8327,06 | 16,08 2,56 | 8207.79 |  | 26491.42 | 13328.29 | 25,74 4,10 | 13137.39 | 56.34 | 90.18
75 | ФЕР15-04-005-09 | Окраска поливинилацетатными водоэмульсионными составами высококачественная: по сборным конструкциям стен, подготовленным под окраску (100 м2 окрашиваемой поверхности) ИНДЕКС К ПОЗИЦИИ: ФЕР15-04-005-09 1 зона. 3 кв 2016. Индексы НСО к ФЕР в ред 2014 с изм №1,2 (пр 899) ОЗП=16,2962; ЭМ=11,3269; ЗПМ=15,6296; МАТ=3,8108 | 1,6006 (138,7+5,6*1,2*2*3+5,6*0,3*3-4*0,9*3*2-0,2*4*3) / 100 | 13413,26 8732,64 | 162,54 5 | 4518.08 |  | 21469.26 | 13977.46 | 260,16 8,00 | 7231.64 | 55.7 | 89.15
Коридор
76 | ФЕР15-02-019-03 | Сплошное выравнивание внутренних поверхностей (однослойное оштукатуривание)из сухих растворных смесей толщиной до 10 мм: стен (100 м2 оштукатуриваемой поверхности) ИНДЕКС К ПОЗИЦИИ: ФЕР15-02-019-03 1 зона. 3 кв 2016. Индексы НСО к ФЕР в ред 2014 с изм №1,2 (пр 899) ОЗП=16,2952; ЭМ=18,0952; ЗПМ=16,2196; МАТ=7,3651 | 0,7353 ((6*3+3+3)*3,3-2,1*0,9*3) / 100 | 27822,42 9314,66 | 636,05 376,62 | 17871.71 |  | 20457.83 | 6849.07 | 467,69 276,93 | 13141.07 | 62.27 | 45.79
77 | ФЕРр61-2-11 | Ремонт штукатурки внутренних стен по камню и бетону цементно-известковым раствором, площадью отдельных мест: более 10 м2 толщиной слоя до 20 мм (100 м2 отремонтированной поверхности) ИНДЕКС К ПОЗИЦИИ: ФЕРр61-2-11 1 зона. 3 кв 2016. Индексы НСО к ФЕР в ред 2014 с изм №1,2 (пр 899) ОЗП=16,2923; ЭМ=11,1031; ЗПМ=15,6132; МАТ=6,4442 | 1,3149 ((15+2+2+18+8)*3,3-2,1*0,9*9) / 100 | 32336,96 24709,88 | 279,02 169,56 | 7348.06 |  | 42519.87 | 32491.02 | 366,88 222,95 | 9661.97 | 171.18 | 225.08
78 | ФЕР15-04-006-04 | Покрытие поверхностей грунтовкой глубокого проникновения: за 2 раза стен (100 м2 покрытия) ИНДЕКС К ПОЗИЦИИ: ФЕР15-04-006-04 1 зона. 3 кв 2016. Индексы НСО к ФЕР в ред 2014 с изм №1,2 (пр 899) ОЗП=16,2961; ЭМ=11,2815; ЗПМ=15,0714; МАТ=25,6388 | 3,96 (6*20*3,3) / 100 | 3107,29 3070,19 | 27,87 2,56 | 9.23 |  | 12304.87 | 12157.95 | 110,37 10,14 | 36.55 | 19.58 | 77.54
79 | ФССЦ-101-2416 | Грунтовка: «Бетоконтакт», КНАУФ (кг) ИНДЕКС К ПОЗИЦИИ: ФССЦ-101-2416 Грунтовка «Бетоконтакт», КНАУФ МАТ=2,5043 | 79.2 | 37.79 |  | 37.79 |  | 2992.97 |  |  | 2992.97
80 | ФЕР15-04-048-08 | Отделка стен внутри помещений мелкозернистыми декоративными покрытиями из минеральных или полимерминеральных пастовых составов на латексной основе по подготовленной поверхности, состав с наполнителем: из крупнозернистого минерала (размер зерна до 5 мм) (100 м2 отделываемой поверхности) ИНДЕКС К ПОЗИЦИИ: ФЕР15-04-048-08 1 зона. 3 кв 2016. Индексы НСО к ФЕР в ред 2014 с изм №1,2 (пр 899) ОЗП=16,2971; ЭМ=10,8892; ЗПМ=15,5368; МАТ=2,9364 | 3,96 396 / 100 | 45991,68 12944,79 | 606,42 17,71 | 32440.47 |  | 182127.05 | 51261.37 | 2401,42 70,13 | 128464.26 | 75.65 | 299.57
81 | ФЕР15-04-005-07 | Окраска поливинилацетатными водоэмульсионными составами высококачественная: по штукатурке стен (100 м2 окрашиваемой поверхности) ИНДЕКС К ПОЗИЦИИ: ФЕР15-04-005-07 1 зона. 3 кв 2016. Индексы НСО к ФЕР в ред 2014 с изм №1,2 (пр 899) ОЗП=16,2961; ЭМ=11,3309; ЗПМ=15,439; МАТ=4,3905 | 4.95 | 19237,04 12933,56 | 249,73 7,57 | 6053.75 |  | 95223.35 | 64021.12 | 1236,16 37,47 | 29966.07 | 82.5 | 408.38
Венткамера
82 | ФЕР15-02-015-05 | Штукатурка поверхностей внутри здания известковым раствором улучшенная: по камню и бетону стен (100 м2 оштукатуриваемой поверхности) ИНДЕКС К ПОЗИЦИИ: ФЕР15-02-015-05 1 зона. 3 кв 2016. Индексы НСО к ФЕР в ред 2014 с изм №1,2 (пр 899) ОЗП=16,2956; ЭМ=14,1377; ЗПМ=16,2447; МАТ=5,4476 | 0,559 55,9 / 100 | 20702,5 13646,42 | 1280,59 895,41 | 5775.49 |  | 11572.7 | 7628.35 | 715,85 500,53 | 3228.5 | 89.09 | 49.8
83 | ФЕР15-04-005-01 | Окраска поливинилацетатными водоэмульсионными составами простая по штукатурке и сборным конструкциям: стен, подготовленным под окраску (100 м2 окрашиваемой поверхности) ИНДЕКС К ПОЗИЦИИ: ФЕР15-04-005-01 1 зона. 3 кв 2016. Индексы НСО к ФЕР в ред 2014 с изм №1,2 (пр 899) ОЗП=16,2926; ЭМ=11,3251; ЗПМ=15,0714; МАТ=3,3692 | 0,559 55,9 / 100 | 5619,43 2662,05 | 99,09 2,56 | 2858.29 |  | 3141.26 | 1488.09 | 55,39 1,43 | 1597.78 | 18.22 | 10.19
Раздел 6. Потолок
84 | ФЕРр53-21-15 | Устройство промазки и расшивка швов панелей перекрытий раствором снизу (100 м восстановленной герметизации стыков) ИНДЕКС К ПОЗИЦИИ: ФЕРр53-21-15 1 зона. 3 кв 2016. Индексы НСО к ФЕР в ред 2014 с изм №1,2 (пр 899) ОЗП=16,3008; ЭМ=11,3678; МАТ=6,994 | 2,111 (90+12+52,5+4,6+52) / 100 | 10111,79 9923,93 | 11.82 | 176.04 |  | 21345.99 | 20949.42 | 24.95 | 371.62 | 59.63 | 125.88
85 | ФЕР15-01-047-15 | Устройство: подвесных потолков типа <Армстронг> по каркасу из оцинкованного профиля (100 м2 поверхности облицовки) ИНДЕКС К ПОЗИЦИИ: ФЕР15-01-047-15 1 зона. 3 кв 2016. Индексы НСО к ФЕР в ред 2014 с изм №1,2 (пр 899) ОЗП=16,2958; ЭМ=11,1769; ЗПМ=15,6218; МАТ=1,6953 | 5,04 504 / 100 | 33692,14 18833,71 | 5813,33 192,3 | 9045.1 |  | 169808.39 | 94921.9 | 29299,18 969,19 | 45587.31 | 122.95 | 619.67
86 | ФЕРр61-4-9 | Ремонт штукатурки потолков по камню и бетону цементно-известковым раствором, площадью отдельных мест: до 10 м2 толщиной слоя до 20 мм (100 м2 отремонтированной поверхности) ИНДЕКС К ПОЗИЦИИ: ФЕРр61-4-9 1 зона. 3 кв 2016. Индексы НСО к ФЕР в ред 2014 с изм №1,2 (пр 899) ОЗП=16,2921; ЭМ=11,0995; ЗПМ=15,6213; МАТ=6,4443 | 0.6 | 47695,66 39680,55 | 299,8 182,14 | 7715.31 |  | 28617.4 | 23808.33 | 179,88 109,28 | 4629.19 | 271.52 | 162.91
Раздел 7. Проемы
Двери
87 | ФЕР10-01-039-02 | Установка блоков в наружных и внутренних дверных проемах: в каменных стенах, площадь проема более 3 м2 (100 м2 проемов) 2 956,55 = 23 656,55 - 100 x 207,00 ИНДЕКС К ПОЗИЦИИ: ФЕР10-01-039-02 1 зона. 3 кв 2016. Индексы НСО к ФЕР в ред 2014 с изм №1,2 (пр 899) ОЗП=16,2956; ЭМ=23,6283; ЗПМ=15,6214; МАТ=25,7265 | 0,126 (2,1*3,3+2,1*2,7) / 100 | 73438,59 14905,59 | 22460,59 1791,77 | 36072.41 |  | 9253.26 | 1878.1 | 2830,03 225,76 | 4545.13 | 97.31 | 12.26
88 | ФССЦ-203-0220 | Блоки дверные двупольные: ДН 21-15Щ, площадь 3,07 м2; ДН 24-15Щ, площадь 3,52 м2 (м2) ИНДЕКС К ПОЗИЦИИ: ФЕР10-01-039-02 1 зона. 3 кв 2016. Индексы НСО к ФЕР в ред 2014 с изм №1,2 (пр 899) ОЗП=16,2956; ЭМ=23,6283; ЗПМ=15,6214; МАТ=25,7265 | 12,6 2,1*3,3+2,1*2,7 | 6279.32 |  | 6279.32 |  | 79119.43 |  |  | 79119.43
89 | ФССЦ-101-0893 | Скобяные изделия при заполнении отдельными элементами дверей входных в здание: двупольных (компл.) ИНДЕКС К ПОЗИЦИИ: ФЕР10-01-039-03 1 зона. 3 кв 2016. Индексы НСО к ФЕР в ред 2014 с изм №1,2 (пр 899) ОЗП=16,292; ЭМ=11,342; МАТ=8,962 | 2 | 2157.96 |  | 2157.96 |  | 4315.92 |  |  | 4315.92
90 | ФЕР10-01-039-03 | Установка блоков в наружных и внутренних дверных проемах: в перегородках и деревянных нерубленых стенах, площадь проема до 3 м2 (100 м2 проемов) 26 149,25 = 25 379,25 + 100 x (214,70 - 207,00) ИНДЕКС К ПОЗИЦИИ: ФЕР10-01-039-03 1 зона. 3 кв 2016. Индексы НСО к ФЕР в ред 2014 с изм №1,2 (пр 899) ОЗП=16,292; ЭМ=11,342; МАТ=8,962 | 0,1176 (0,8*2,1*2+1*2,1*4) / 100 | 246852,3 20167,22 | 4626.97 | 222058.11 |  | 29029.83 | 2371.67 | 544.13 | 26114.03 | 138 | 16.23
91 | ФССЦ-101-0889 | Скобяные изделия для блоков входных дверей в: помещение однопольных (компл.) ИНДЕКС К ПОЗИЦИИ: ФЕР10-01-039-03 1 зона. 3 кв 2016. Индексы НСО к ФЕР в ред 2014 с изм №1,2 (пр 899) ОЗП=16,292; ЭМ=11,342; МАТ=8,962 | 6 | 848.52 |  | 848.52 |  | 5091.12 |  |  | 5091.12
92 | ФЕР10-01-039-03 | Установка блоков в наружных и внутренних дверных проемах: в перегородках и деревянных нерубленых стенах, площадь проема до 3 м2 (100 м2 проемов) 4 679,25 = 25 379,25 - 100 x 207,00 ИНДЕКС К ПОЗИЦИИ: ФЕР10-01-039-03 1 зона. 3 кв 2016. Индексы НСО к ФЕР в ред 2014 с изм №1,2 (пр 899) ОЗП=16,292; ЭМ=11,342; МАТ=8,962 | 0,021 (1*2,1) / 100 | 54438,16 20167,22 | 4626.97 | 29643.97 |  | 1143.2 | 423.51 | 97.17 | 622.52 | 138 | 2.9
93 | ФССЦ-203-8116 | Дверь противопожарная металлическая: однопольная ДПМ-01/30, размером 900х2100 мм (шт.) ИНДЕКС К ПОЗИЦИИ: ФССЦ-203-8116 Дверь противопожарная металлическая однопольная ДПМ-01/30, размером 900х2100 мм МАТ=3,3084 | 1 | 8735.7 |  | 8735.7 |  | 8735.7 |  |  | 8735.7
94 | ФССЦ-101-0889 | Скобяные изделия для блоков входных дверей в: помещение однопольных (компл.) ИНДЕКС К ПОЗИЦИИ: ФЕР10-01-039-03 1 зона. 3 кв 2016. Индексы НСО к ФЕР в ред 2014 с изм №1,2 (пр 899) ОЗП=16,292; ЭМ=11,342; МАТ=8,962 | 1 | 848.52 |  | 848.52 |  | 848.52 |  |  | 848.52
95 | ФЕР10-01-039-03 | Установка блоков в наружных и внутренних дверных проемах: в перегородках и деревянных нерубленых стенах, площадь проема до 3 м2 (100 м2 проемов) ИНДЕКС К ПОЗИЦИИ: ФЕР10-01-039-03 1 зона. 3 кв 2016. Индексы НСО к ФЕР в ред 2014 с изм №1,2 (пр 899) ОЗП=16,292; ЭМ=11,342; МАТ=8,962 | 0,0756 (1,2*2,1*3) / 100 | 239951,56 20167,22 | 4626.97 | 215157.37 |  | 18140.34 | 1524.64 | 349.8 | 16265.9 | 138 | 10.43
96 | ФССЦ-101-0888 | Скобяные изделия для блоков входных дверей в: здание двупольных (компл.) ИНДЕКС К ПОЗИЦИИ: ФЕР10-01-039-03 1 зона. 3 кв 2016. Индексы НСО к ФЕР в ред 2014 с изм №1,2 (пр 899) ОЗП=16,292; ЭМ=11,342; МАТ=8,962 | 3 | 848.52 |  | 848.52 |  | 2545.56 |  |  | 2545.56
97 | ФЕР10-01-060-01 | Установка и крепление наличников с двух сторон (100 м коробок блоков) ИНДЕКС К ПОЗИЦИИ: ФЕР10-01-060-01 1 зона. 3 кв 2016. Индексы НСО к ФЕР в ред 2014 с изм №1,2 (пр 899) ОЗП=16,2825; ЭМ=11,3323; МАТ=9,6003 | 0,93 (60+33) / 100 | 5603,13 1248,38 | 47.48 | 4307.27 |  | 5210.91 | 1160.99 | 44.16 | 4005.76 | 9.38 | 8.72
98 | ФЕР10-01-060-01 | Установка и крепление доборов (100 м коробок блоков) ИНДЕКС К ПОЗИЦИИ: ФЕР10-01-060-01 1 зона. 3 кв 2016. Индексы НСО к ФЕР в ред 2014 с изм №1,2 (пр 899) ОЗП=16,2825; ЭМ=11,3323; МАТ=9,6003 | 0,462 (30+16,2) / 100 | 5603,13 1248,38 | 47.48 | 4307.27 |  | 2588.65 | 576.75 | 21.94 | 1989.96 | 9.38 | 4.33
99 | 203-0359 | Наличники из древесины типа: Н-1, Н-2 размером 13х54 мм (м) ИНДЕКС К ПОЗИЦИИ: ФЕР10-01-060-01 1 зона. 3 кв 2016. Индексы НСО к ФЕР в ред 2014 с изм №1,2 (пр 899) ОЗП=16,2825; ЭМ=11,3323; МАТ=9,6003 | -51.74 | 37.73 |  | 37.73 |  | -1952.15 |  |  | -1952.15
100 | ФССЦ-203-0337 | Монтажная доска размером 74х19-22 мм (м) ИНДЕКС К ПОЗИЦИИ: ФЕР10-01-060-01 1 зона. 3 кв 2016. Индексы НСО к ФЕР в ред 2014 с изм №1,2 (пр 899) ОЗП=16,2825; ЭМ=11,3323; МАТ=9,6003 | 51.74 | 115.2 |  | 115.2 |  | 5960.45 |  |  | 5960.45
Окна
101 | ФЕР15-05-021-04 | Остекление в построечных условиях металлических переплетов двухслойными стеклопакетами площадью: до 3 м2 (100 м2 стеклопакетов) 2 373,01 = 20 837,01 - 100 x 184,64 ИНДЕКС К ПОЗИЦИИ: ФЕР15-05-021-04 1 зона. 3 кв 2016. Индексы НСО к ФЕР в ред 2014 с изм №1,2 (пр 899) ОЗП=16,292; ЭМ=18,0602; ЗПМ=15,6135; МАТ=4,2939 | 0,0352 (2*1,1+1,2*1,1) / 100 | 24211,32 14641,95 | 3237,11 184,71 | 6332.26 |  | 852.24 | 515.4 | 113,95 6,50 | 222.89 | 105.36 | 3.71
102 | ФССЦ-101-4083 | Стеклопакеты (м2) ИНДЕКС К ПОЗИЦИИ: ФЕР15-05-021-04 1 зона. 3 кв 2016. Индексы НСО к ФЕР в ред 2014 с изм №1,2 (пр 899) ОЗП=16,292; ЭМ=18,0602; ЗПМ=15,6135; МАТ=4,2939 | 3,52 2*1,1+1,2*1,1 | 1911.64 |  | 1911.64 |  | 6728.97 |  |  | 6728.97
Раздел 8. Тамбур
103 | ФЕРр61-2-11 | Ремонт штукатурки внутренних стен по камню и бетону цементно-известковым раствором, площадью отдельных мест: более 10 м2 толщиной слоя до 20 мм (100 м2 отремонтированной поверхности) ИНДЕКС К ПОЗИЦИИ: ФЕРр61-2-11 1 зона. 3 кв 2016. Индексы НСО к ФЕР в ред 2014 с изм №1,2 (пр 899) ОЗП=16,2923; ЭМ=11,1031; ЗПМ=15,6132; МАТ=6,4442 | 0,20595 ((3+3)*3,1+2,85*0,7) / 100 | 32336,96 24709,88 | 279,02 169,56 | 7348.06 |  | 6659.8 | 5089 | 57,46 34,92 | 1513.34 | 171.18 | 35.25
104 | ФЕР10-05-009-01 | Облицовка стен по системе «КНАУФ» по одинарному металлическому каркасу из ПН и ПС профилей гипсокартонными листами в один слой (С 625) (короб) (100 м2 стен (за вычетом проемов)) ИНДЕКС К ПОЗИЦИИ: ФЕР10-05-009-01 1 зона. 3 кв 2016. Индексы НСО к ФЕР в ред 2014 с изм №1,2 (пр 899) ОЗП=16,2954; ЭМ=4,1471; МАТ=5,9321 | 0,027 (3*0,7+3*0,2) / 100 | 43269,13 12592,43 | 91.98 | 30584.72 |  | 1168.27 | 340 | 2.48 | 825.79 | 85.2 | 2.3
105 | ФССЦ-101-2416 | Грунтовка: «Бетоконтакт», КНАУФ (кг) ИНДЕКС К ПОЗИЦИИ: ФССЦ-101-2416 Грунтовка «Бетоконтакт», КНАУФ МАТ=2,5043 | 8 | 37.79 |  | 37.79 |  | 302.32 |  |  | 302.32
106 | ФЕР15-04-027-05 | Шпатлевка стен (100 м2 окрашиваемой поверхности) ИНДЕКС К ПОЗИЦИИ: ФЕР15-04-027-05 1 зона. 3 кв 2016. Индексы НСО к ФЕР в ред 2014 с изм №1,2 (пр 899) ОЗП=16,2961; ЭМ=11,3071; ЗПМ=15,0714; МАТ=3,2854 | 0,20595 ((3+3)*3,1+2,85*0,7) / 100 | 3591,93 2229,63 | 39,8 2,56 | 1322.5 |  | 739.76 | 459.19 | 8,2 0,53 | 272.37 | 14.39 | 2.96
107 | ФЕР15-04-026-06 | Высококачественная окраска масляными составами по штукатурке: стен (100 м2 окрашиваемой поверхности) ИНДЕКС К ПОЗИЦИИ: ФЕР15-04-026-06 1 зона. 3 кв 2016. Индексы НСО к ФЕР в ред 2014 с изм №1,2 (пр 899) ОЗП=16,2963; ЭМ=11,3296; ЗПМ=15,6296; МАТ=3,3626 | 0,20595 ((3+3)*3,1+2,85*0,7) / 100 | 19039,35 15127,04 | 174,48 5 | 3737.83 |  | 3921.15 | 3115.41 | 35,93 1,03 | 769.81 | 96.49 | 19.87
108 | ФЕР15-04-026-07 | Высококачественная окраска масляными составами по штукатурке: потолков (100 м2 окрашиваемой поверхности) ИНДЕКС К ПОЗИЦИИ: ФЕР15-04-026-07 1 зона. 3 кв 2016. Индексы НСО к ФЕР в ред 2014 с изм №1,2 (пр 899) ОЗП=16,2961; ЭМ=11,3335; ЗПМ=15,6296; МАТ=3,0177 | 0,0855 (3*2,85) / 100 | 23269,5 18789,73 | 198,11 5 | 4281.66 |  | 1989.54 | 1606.52 | 16,94 0,43 | 366.08 | 119.86 | 10.25
Раздел 9. Электромонтажные работы
109 | ФЕРм08-03-526-01 | Автомат одно-, двух-, трехполюсный, устанавливаемый на конструкции: на стене или колонне, на ток до 25 А (1 шт.) ИНДЕКС К ПОЗИЦИИ: ФЕРм08-03-526-01 1 зона. 3 кв 2016. Индексы НСО к ФЕР в ред 2014 с изм №1,2 (пр 899) ОЗП=16,2904; ЭМ=17,469; МАТ=7,3948 | 6 | 462,6 290,13 | 23.76 | 148.71 |  | 2775.6 | 1740.78 | 142.56 | 892.26 | 1.87 | 11.22
110 | ФЕРм08-03-594-14 | Светильник в подвесных потолках, устанавливаемый: на профиле, количество ламп в светильнике до 4 (100 шт.) ИНДЕКС К ПОЗИЦИИ: ФЕРм08-03-594-14 1 зона. 3 кв 2016. Индексы НСО к ФЕР в ред 2014 с изм №1,2 (пр 899) ОЗП=16,2903; ЭМ=9,8129; ЗПМ=15,6155; МАТ=5,8501 | 1.33 | 50078,09 41421,18 | 2694,72 250,47 | 5962.19 |  | 66603.86 | 55090.17 | 3583,98 333,13 | 7929.71 | 256.32 | 340.91
111 | ФЕРм08-03-593-06 | Светильник потолочный или настенный с креплением винтами или болтами для помещений: с нормальными условиями среды, одноламповый (100 шт.) ИНДЕКС К ПОЗИЦИИ: ФЕРм08-03-593-06 1 зона. 3 кв 2016. Индексы НСО к ФЕР в ред 2014 с изм №1,2 (пр 899) ОЗП=16,2902; ЭМ=8,8222; ЗПМ=15,6212; МАТ=1,7775 | 0,02 2 / 100 | 17008,09 13698,43 | 2395,4 222,76 | 914.26 |  | 340.16 | 273.97 | 47,91 4,46 | 18.28 | 84.77 | 1.7
112 | ФЕРм08-03-591-01 | Выключатель: одноклавишный неутопленного типа при открытой проводке (100 шт.) ИНДЕКС К ПОЗИЦИИ: ФЕРм08-03-591-01 1 зона. 3 кв 2016. Индексы НСО к ФЕР в ред 2014 с изм №1,2 (пр 899) ОЗП=16,2904; ЭМ=6,7692; ЗПМ=15,439; МАТ=1,5574 | 0,18 18 / 100 | 6404,58 6127,8 | 111,96 7,57 | 164.82 |  | 1152.82 | 1103 | 20,15 1,36 | 29.67 | 37.92 | 6.83
113 | ФЕРм08-03-591-08 | Розетка штепсельная: неутопленного типа при открытой проводке (100 шт.) ИНДЕКС К ПОЗИЦИИ: ФЕРм08-03-591-08 1 зона. 3 кв 2016. Индексы НСО к ФЕР в ред 2014 с изм №1,2 (пр 899) ОЗП=16,2901; ЭМ=6,7692; ЗПМ=15,439; МАТ=1,6386 | 0,4 40 / 100 | 6988,25 6701,91 | 111,96 7,57 | 174.38 |  | 2795.3 | 2680.76 | 44,78 3,03 | 69.76 | 41.47 | 16.59
114 | ФЕРм10-06-034-12 | Коробка распределительная настенная на кабеле с пластмассовой оболочкой (1 коробка) ИНДЕКС К ПОЗИЦИИ: ФЕРм10-06-034-12 1 зона. 3 кв 2016. Индексы НСО к ФЕР в ред 2014 с изм №1,2 (пр 899) ОЗП=16,2962; ЭМ=7,0183; ЗПМ=16,3172; МАТ=7,728 | 39 | 780,66 376,28 | 317,44 77,18 | 86.94 |  | 30445.74 | 14674.92 | 12380,16 3010,02 | 3390.66 | 2.4 | 93.6
115 | ФЕРм08-02-420-01 | Коробка ответвительная с предохранителем или разъединителем, или автоматом, или указателем напряжения (100 шт.) ИНДЕКС К ПОЗИЦИИ: ФЕРм08-02-420-01 1 зона. 3 кв 2016. Индексы НСО к ФЕР в ред 2014 с изм №1,2 (пр 899) ОЗП=16,2957; ЭМ=9,4529; ЗПМ=15,6214; МАТ=16,2975 | 1.15 | 45954,59 34410,33 | 10970,75 1103,34 | 573.51 |  | 52847.78 | 39571.88 | 12616,36 1268,84 | 659.54 | 224.64 | 258.34
116 | ФЕРм08-02-144-01 | Присоединение к зажимам жил проводов или кабелей сечением: до 2,5 мм2 (100 шт.) ИНДЕКС К ПОЗИЦИИ: ФЕРм08-02-144-01 1 зона. 3 кв 2016. Индексы НСО к ФЕР в ред 2014 с изм №1,2 (пр 899) ОЗП=16,2965; МАТ=16,2702 | 5 | 1836,08 1805,98 |  | 30.1 |  | 9180.4 | 9029.9 |  | 150.5 | 11.52 | 57.6
117 | ФЕРм08-02-147-10 | Кабель до 35 кВ по установленным конструкциям и лоткам с креплением по всей длине, масса 1 м кабеля: до 1 кг (100 м кабеля) ИНДЕКС К ПОЗИЦИИ: ФЕРм08-02-147-10 1 зона. 3 кв 2016. Индексы НСО к ФЕР в ред 2014 с изм №1,2 (пр 899) ОЗП=16,2961; ЭМ=8,092; ЗПМ=15,6222; МАТ=6,9347 | 7.1 | 3464,86 2648,77 | 566,44 50,62 | 249.65 |  | 24600.51 | 18806.27 | 4021,72 359,40 | 1772.52 | 16.9 | 119.99
118 | ФЕРм08-02-149-01 | Кабель до 35 кВ, подвешиваемый на тросе, масса 1 м кабеля: до 1 кг (100 м кабеля) ИНДЕКС К ПОЗИЦИИ: ФЕРм08-02-149-01 1 зона. 3 кв 2016. Индексы НСО к ФЕР в ред 2014 с изм №1,2 (пр 899) ОЗП=16,2964; ЭМ=7,04; ЗПМ=15,6214; МАТ=3,3421 | 2 | 17426,7 2573,53 | 13279,34 2743,27 | 1573.83 |  | 34853.4 | 5147.06 | 26558,68 5486,54 | 3147.66 | 16.42 | 32.84
119 | ФЕРм08-02-409-01 | Труба винипластовая по установленным конструкциям, по стенам и колоннам с креплением скобами, диаметр: до 25 мм (100 м) ИНДЕКС К ПОЗИЦИИ: ФЕРм08-02-409-01 1 зона. 3 кв 2016. Индексы НСО к ФЕР в ред 2014 с изм №1,2 (пр 899) ОЗП=16,2953; ЭМ=12,1498; ЗПМ=15,5573; МАТ=6,2435 | 4.8 | 4281,34 3499,9 | 663,5 22,71 | 117.94 |  | 20550.43 | 16799.52 | 3184,8 109,01 | 566.11 | 22.85 | 109.68
120 | ФЕРм08-02-409-02 | Труба винипластовая по установленным конструкциям, по стенам и колоннам с креплением скобами, диаметр: до 50 мм (100 м) ИНДЕКС К ПОЗИЦИИ: ФЕРм08-02-409-02 1 зона. 3 кв 2016. Индексы НСО к ФЕР в ред 2014 с изм №1,2 (пр 899) ОЗП=16,2956; ЭМ=10,6992; ЗПМ=15,621; МАТ=6,1287 | 0.6 | 6329,57 5058,64 | 1113,79 65,76 | 157.14 |  | 3797.74 | 3035.18 | 668,27 39,46 | 94.29 | 33.02 | 19.81
121 | ФЕРм08-02-398-01 | Провод в лотках, сечением: до 6 мм2 (100 м) ИНДЕКС К ПОЗИЦИИ: ФЕРм08-02-398-01 1 зона. 3 кв 2016. Индексы НСО к ФЕР в ред 2014 с изм №1,2 (пр 899) ОЗП=16,2995; ЭМ=9,4459; ЗПМ=15,0714; МАТ=4,0937 | 0.2 | 265,62 189,4 | 25,13 2,56 | 51.09 |  | 53.12 | 37.88 | 5,03 0,51 | 10.21 | 1.24 | 0.25
122 | ФЕРм08-02-390-02 | Короба пластмассовые: шириной до 63 мм (100 м) ИНДЕКС К ПОЗИЦИИ: ФЕРм08-02-390-02 1 зона. 3 кв 2016. Индексы НСО к ФЕР в ред 2014 с изм №1,2 (пр 899) ОЗП=16,2953; ЭМ=5,511; ЗПМ=15,0714; МАТ=4,7085 | 1.4 | 3982,33 3419,89 | 233,17 2,56 | 329.27 |  | 5575.26 | 4787.85 | 326,44 3,58 | 460.97 | 22.07 | 30.9
123 | ФЕРм08-02-412-02 | Затягивание провода в проложенные трубы и металлические рукава первого одножильного или многожильного в общей оплетке, суммарное сечение: до 6 мм2 (100 м) ИНДЕКС К ПОЗИЦИИ: ФЕРм08-02-412-02 1 зона. 3 кв 2016. Индексы НСО к ФЕР в ред 2014 с изм №1,2 (пр 899) ОЗП=16,2944; ЭМ=9,4459; ЗПМ=15,6296; МАТ=6,628 | 5.6 | 1137,09 990,7 | 50,35 5 | 96.04 |  | 6367.7 | 5547.92 | 281,96 28,00 | 537.82 | 6.47 | 36.23
Раздел 10. Материалы электромонтажных работ
124 | Цена поставщика | Выключатель автоматический 2 полюса 10А ВА47-29-1С 20А (шт) | 1 | 75.72 |  | 75.72 |  | 75.72 |  |  | 75.72
125 | Цена поставщика | Выключатель автоматический 1 полюс 10А ВА47-29-1С 10А (шт) | 1 | 75.72 |  | 75.72 |  | 75.72 |  |  | 75.72
126 | Цена поставщика | Дифференциальный автомат 20А-30мА L+N . АВДТ32 2С 20А (шт) | 3 | 711.86 |  | 711.86 |  | 2135.58 |  |  | 2135.58
127 | Цена поставщика | Устройство дистанционного тестирования и управления оварийным освещением TELEMANDO (шт) | 1 | 7794.07 |  | 7794.07 |  | 7794.07 |  |  | 7794.07
128 | Цена поставщика | Выключатель одноклавишный открытой установки 16 А (шт) | 18 | 69.24 |  | 69.24 |  | 1246.32 |  |  | 1246.32
129 | Цена поставщика | Розетка штепсельная двухполюсная 16А (шт) | 40 | 32.63 |  | 32.63 |  | 1305.2 |  |  | 1305.2
130 | Цена поставщика | Коробка установочная для кирпич. стен /с Саморез./ 64*40 Промрукав (шт) | 39 | 3.26 |  | 3.26 |  | 127.14 |  |  | 127.14
131 | Цена поставщика | Коробка 75х75х20 IP40 GE 41212-01 Белый распаечная под Кабель-канал + Клеммная Колодка (шт) | 115 | 57.14 |  | 57.14 |  | 6571.1 |  |  | 6571.1
132 | Цена поставщика | СИЗ № 0 (шт) | 75 | 2.54 |  | 2.54 |  | 190.5 |  |  | 190.5
133 | Цена поставщика | СИЗ № 1 (шт) | 425 | 4.24 |  | 4.24 |  | 1802 |  |  | 1802
134 | Цена поставщика | ВВГнг-LS 5х2,5 ГОСТ - Б-К (м) | 75 | 57.91 |  | 57.91 |  | 4343.25 |  |  | 4343.25
135 | Цена поставщика | ВВГнг-LS 3х2,5 ГОСТ - Б-К (м) | 220 | 34.4 |  | 34.4 |  | 7568 |  |  | 7568
136 | Цена поставщика | ВВГнг-LS 3х1,5 ГОСТ - Б-К (м) | 475 | 22.24 |  | 22.24 |  | 10564 |  |  | 10564
137 | Цена поставщика | ВВГнг-LS 2х1,5 ГОСТ - Б-К (м) | 140 | 15.17 |  | 15.17 |  | 2123.8 |  |  | 2123.8
138 | Цена поставщика | ПВ-1 1 х6 белый Провод (м) | 10 | 24.51 |  | 24.51 |  | 245.1 |  |  | 245.1
139 | Цена поставщика | ПВ-1 1х4 белый Провод (м) | 10 | 16.93 |  | 16.93 |  | 169.3 |  |  | 169.3
140 | Цена поставщика | Труба гофр. ПВХ d 20 с зондом (100 м ) (м) | 480 | 4.32 |  | 4.32 |  | 2073.6 |  |  | 2073.6
141 | Цена поставщика | Труба гофр.ПВХ d 32 с зондом (25м) (м) | 60 | 11.47 |  | 11.47 |  | 688.2 |  |  | 688.2
142 | Цена поставщика | Лоток перфорированный 50*150*300 (м) | 80 | 326.32 |  | 326.32 |  | 26105.6 |  |  | 26105.6
143 | Цена поставщика | Хомут нейлоновый (уп) | 80 | 137.63 |  | 137.63 |  | 11010.4 |  |  | 11010.4
144 | ФССЦ-509-1831 | Кабель-канал (короб) "Электропласт": 25x16 мм (100 м) ИНДЕКС К ПОЗИЦИИ: ФССЦ-509-1831 Кабель-канал (короб) "Электропласт" 25x16 мм МАТ=10,3188 | 2 200 / 100 | 1764.51 |  | 1764.51 |  | 3529.02 |  |  | 3529.02
145 | ФССЦ-509-1846 | Кабель-канал (короб) "Legrand": 50х130 мм (100 м) ИНДЕКС К ПОЗИЦИИ: уФ Административные здания 2 кв 2016г ОЗП=16,3; ЭМ=8,27; ЗПМ=16,3; МАТ=4,24 | 0,04 4 / 100 | 30328.76 |  | 30328.76 |  | 1213.15 |  |  | 1213.15
146 | ФССЦ-509-0801 | Трос стальной (м) ИНДЕКС К ПОЗИЦИИ: ФССЦ-509-0801 Трос стальной МАТ=3,8819 | 224 | 46.7 |  | 46.7 |  | 10460.8 |  |  | 10460.8
147 | ФССЦ-509-0125 | Анкер тросовый (100 шт.) ИНДЕКС К ПОЗИЦИИ: ФССЦ-509-0125 Анкер тросовый МАТ=2,4034 | 0.5 | 7210.2 |  | 7210.2 |  | 3605.1 |  |  | 3605.1
Раздел 11. Монтаж пожарной системы
148 | ФЕРм10-08-001-03 | Приборы ПС приемно-контрольные, пусковые, концентратор: блок линейный (10 лучей) ИНДЕКС К ПОЗИЦИИ: ФЕРм10-08-001-03 1 зона. 3 кв 2016. Индексы НСО к ФЕР в ред 2014 с изм №1,2 (пр 899) ОЗП=16,2897; ЭМ=5,0645; МАТ=9,3362 | 0.3 | 1166,7 1047,1 | 1.87 | 117.73 |  | 350.01 | 314.13 | 0.56 | 35.32 | 6.48 | 1.94
149 | ФЕРм10-08-001-01 | Приборы ПС приемно-контрольные, пусковые, концентратор: блок базовый на 10 лучей (1 шт.) ИНДЕКС К ПОЗИЦИИ: ФЕРм10-08-001-01 1 зона. 3 кв 2016. Индексы НСО к ФЕР в ред 2014 с изм №1,2 (пр 899) ОЗП=16,2967; ЭМ=5,0645; МАТ=8,9047 | 2 | 1495,05 1416,51 | 1.87 | 76.67 |  | 2990.1 | 2833.02 | 3.74 | 153.34 | 8.64 | 17.28
150 | ФЕРм10-02-016-06 | Отдельно устанавливаемый: преобразователь или блок питания (1 шт.) ИНДЕКС К ПОЗИЦИИ: ФЕРм10-02-016-06 1 зона. 3 кв 2016. Индексы НСО к ФЕР в ред 2014 с изм №1,2 (пр 899) ОЗП=16,2883; ЭМ=8,1333; ЗПМ=15,5936; МАТ=5,0144 | 1 | 2818,1 2189,31 | 386,49 82,96 | 242.3 |  | 2818.1 | 2189.31 | 386,49 82,96 | 242.3 | 12.12 | 12.12 | 0.001
151 | ФЕРм10-08-002-02 | Извещатель ПС автоматический: дымовой, фотоэлектрический, радиоизотопный, световой в нормальном исполнении (1 шт.) ИНДЕКС К ПОЗИЦИИ: ФЕРм10-08-002-02 1 зона. 3 кв 2016. Индексы НСО к ФЕР в ред 2014 с изм №1,2 (пр 899) ОЗП=16,2976; ЭМ=5,0645; МАТ=5,989 | 19 | 334,29 316,01 | 1.87 | 16.41 |  | 6351.51 | 6004.19 | 35.53 | 311.79 | 2.02 | 38.38
152 | ФЕРм10-08-002-04 | Извещатель ОС автоматический: контактный, магнитоконтактный на открывание окон, дверей (1 шт.) ИНДЕКС К ПОЗИЦИИ: ФЕРм10-08-002-04 1 зона. 3 кв 2016. Индексы НСО к ФЕР в ред 2014 с изм №1,2 (пр 899) ОЗП=16,2982; МАТ=8,0797 | 4 | 173,28 158,09 |  | 15.19 |  | 693.12 | 632.36 |  | 60.76 | 1.01 | 4.04
153 | ФЕРм10-08-003-05 | Устройство оптико-(фото)электрическое: прибор оптико-электрический в одноблочном исполнении (1 шт.) ИНДЕКС К ПОЗИЦИИ: ФЕРм10-08-003-05 1 зона. 3 кв 2016. Индексы НСО к ФЕР в ред 2014 с изм №1,2 (пр 899) ОЗП=16,2966; ЭМ=5,12; МАТ=8,0968 | 3 | 1121,05 1083,56 | 1.54 | 35.95 |  | 3363.15 | 3250.68 | 4.62 | 107.85 | 6.91 | 20.73
154 | ФЕРм10-08-003-01 | Прибор сигнализирующий емкостной (1 шт.) ИНДЕКС К ПОЗИЦИИ: ФЕРм10-08-003-01 1 зона. 3 кв 2016. Индексы НСО к ФЕР в ред 2014 с изм №1,2 (пр 899) ОЗП=16,302; ЭМ=5,12; МАТ=9,022 | 3 | 1562,7 1512,17 | 1.54 | 48.99 |  | 4688.1 | 4536.51 | 4.62 | 146.97 | 9.5 | 28.5
155 | ФЕРм10-04-101-15 | Транспарант световой (табло) (1 шт.) ИНДЕКС К ПОЗИЦИИ: ФЕРм10-04-101-15 1 зона. 3 кв 2016. Индексы НСО к ФЕР в ред 2014 с изм №1,2 (пр 899) ОЗП=16,2962; МАТ=11,2019 | 3 | 399,58 376,28 |  | 23.3 |  | 1198.74 | 1128.84 |  | 69.9 | 2.4 | 7.2
156 | ФЕРм10-04-066-04 | Коробка кабельная соединительная или разветвительная (1 шт.) ИНДЕКС К ПОЗИЦИИ: ФЕРм10-04-066-04 1 зона. 3 кв 2016. Индексы НСО к ФЕР в ред 2014 с изм №1,2 (пр 899) ОЗП=16,2919; МАТ=5,1672 | 3 | 708,07 666,99 |  | 41.08 |  | 2124.21 | 2000.97 |  | 123.24 | 4.8 | 14.4 | 0.003
157 | ФЕРм08-02-149-01 | Кабель до 35 кВ, подвешиваемый на тросе, масса 1 м кабеля: до 1 кг (100 м кабеля) ИНДЕКС К ПОЗИЦИИ: ФЕРм08-02-149-01 1 зона. 3 кв 2016. Индексы НСО к ФЕР в ред 2014 с изм №1,2 (пр 899) ОЗП=16,2964; ЭМ=7,04; ЗПМ=15,6214; МАТ=3,3421 | 1 | 17426,7 2573,53 | 13279,34 2743,27 | 1573.83 |  | 17426.7 | 2573.53 | 13279,34 2743,27 | 1573.83 | 16.42 | 16.42
158 | ФЕРм08-02-146-01 | Кабель до 35 кВ с креплением накладными скобами, масса 1 м кабеля: до 0,5 кг (100 м кабеля) ИНДЕКС К ПОЗИЦИИ: ФЕРм08-02-146-01 1 зона. 3 кв 2016. Индексы НСО к ФЕР в ред 2014 с изм №1,2 (пр 899) ОЗП=16,2964; ЭМ=7,1121; ЗПМ=15,62; МАТ=6,8944 | 3.65 | 7634,38 2212,4 | 4996,11 989,53 | 425.87 |  | 27865.49 | 8075.26 | 18235,8 3611,78 | 1554.43 | 14.11 | 51.5
159 | ФЕРп02-01-001-05 | Автоматизированная система управления I категории технической сложности с количеством каналов (Кобщ): 20 (1 система) ИНДЕКС К ПОЗИЦИИ: ФЕРп02-01-001-05 1 зона. 3 кв 2016. Индексы НСО к ФЕР в ред 2014 с изм №1,2 (пр 899) ОЗП=16,3001 | 1 | 29585,33 29585,33 |  |  |  | 29585.33 | 29585.33 |  |  | 128 | 128
160 | ФЕРп02-01-001-06 | Автоматизированная система управления I категории технической сложности с количеством каналов (Кобщ): за каждый канал свыше 20 до 39 добавлять к расценке 02-01-001-05 (1 канал) ИНДЕКС К ПОЗИЦИИ: ФЕРп02-01-001-06 1 зона. 3 кв 2016. Индексы НСО к ФЕР в ред 2014 с изм №1,2 (пр 899) ОЗП=16,2996 | 9 | 1421,49 1421,49 |  |  |  | 12793.41 | 12793.41 |  |  | 6.15 | 55.35
Раздел 12. Материалы пожарной системы
161 | Цена поставщика | С2000-КДЛ Контроллер двухпроводной линии связи (шт) | 3 | 1900.93 |  | 1900.93 |  | 5702.79 |  |  | 5702.79
162 | Цена поставщика | С2000-СП2 Контрольно-пусковой блок (шт) | 1 | 952.63 |  | 952.63 |  | 952.63 |  |  | 952.63
163 | Цена поставщика | С2000-КПБ Контрольно-пусковой блок (шт) | 1 | 2243.39 |  | 2243.39 |  | 2243.39 |  |  | 2243.39
164 | Цена поставщика | РИП-12 (исп.01) источник резервного питания 12В 17 А/ч (шт) | 1 | 3060.34 |  | 3060.34 |  | 3060.34 |  |  | 3060.34
165 | Цена поставщика | ДИП-34А Извещатель пожарный дымовой оптический (шт) | 19 | 531.86 |  | 531.86 |  | 10105.34 |  |  | 10105.34
166 | Цена поставщика | ИПР-513-3АМ Извещатель пожарный ручной (шт) | 4 | 495.5 |  | 495.5 |  | 1982 |  |  | 1982
167 | Цена поставщика | С2000-ИК исп. 02 Извещатель охранный объемный адресный (шт) | 3 | 801.69 |  | 801.69 |  | 2405.07 |  |  | 2405.07
168 | Цена поставщика | Октава-12В (исп. 1) Оповещатель пожарный свето-звуковой, комбинированный (шт) | 3 | 178.81 |  | 178.81 |  | 536.43 |  |  | 536.43
169 | Цена поставщика | УК-2П Коробка коммутационная (шт) | 3 | 13.29 |  | 13.29 |  | 39.87 |  |  | 39.87
170 | Цена поставщика | Кабель КПСнг(А)-FRLS-1х2х0,5 (м) | 250 | 10.59 |  | 10.59 |  | 2647.5 |  |  | 2647.5
171 | Цена поставщика | Кабель КПСнг(А)-FRLS-1х2х0,75 (м) | 180 | 13.73 |  | 13.73 |  | 2471.4 |  |  | 2471.4
172 | Цена поставщика | КСПВЭВ 4х0,5 (м) | 20 | 13.45 |  | 13.45 |  | 269 |  |  | 269
173 | Цена поставщика | Короб 12х12 (Промрукав) (м) | 260 | 8.18 |  | 8.18 |  | 2126.8 |  |  | 2126.8
174 | Цена поставщика | Трос стальной Д.3 мм (м) | 100 | 8.26 |  | 8.26 |  | 826 |  |  | 826
175 | Цена поставщика | Хомут (100 шт) | 1 | 21.53 |  | 21.53 |  | 21.53 |  |  | 21.53
176 | Цена поставщика | ВВГнг(А)-FRLS 3х1,5 (м) | 5 | 43.56 |  | 43.56 |  | 217.8 |  |  | 217.8
177 | Цена поставщика | КСРЭВнг(А)-FRLS 1х2х1,38 (1,5 кв мм) (м) | 10 | 30.1 |  | 30.1 |  | 301 |  |  | 301
Раздел 13. Слаботочные системы
178 | ФЕРм08-02-390-02 | Короба пластмассовые: шириной до 63 мм (100 м) ИНДЕКС К ПОЗИЦИИ: ФЕРм08-02-390-02 1 зона. 3 кв 2016. Индексы НСО к ФЕР в ред 2014 с изм №1,2 (пр 899) ОЗП=16,2953; ЭМ=5,511; ЗПМ=15,0714; МАТ=4,7085 | 0.45 | 3982,33 3419,89 | 233,17 2,56 | 329.27 |  | 1792.05 | 1538.95 | 104,93 1,15 | 148.17 | 22.07 | 9.93
179 | ФССЦ-509-1831 | Кабель-канал (короб) "Электропласт": 25x16 мм (100 м) ИНДЕКС К ПОЗИЦИИ: ФССЦ-509-1831 Кабель-канал (короб) "Электропласт" 25x16 мм МАТ=10,3188 | 0.45 | 1764.51 |  | 1764.51 |  | 794.03 |  |  | 794.03
180 | ФЕРм08-02-399-01 | Провод в коробах, сечением: до 6 мм2 (100 м) ИНДЕКС К ПОЗИЦИИ: ФЕРм08-02-399-01 1 зона. 3 кв 2016. Индексы НСО к ФЕР в ред 2014 с изм №1,2 (пр 899) ОЗП=16,2946; ЭМ=9,4459; ЗПМ=15,0714; МАТ=4,4126 | 15.3 | 600,03 518,33 | 25,13 2,56 | 56.57 |  | 9180.46 | 7930.45 | 384,49 39,17 | 865.52 | 3.38 | 51.71
181 | ФССЦ-501-1932 | Кабель (витая пара) UTP 4x2x0,52 категория 5е (1000 м) ИНДЕКС К ПОЗИЦИИ: ФССЦ-501-1932 Кабель (витая пара) UTP 4x2x0,52 категория 5е МАТ=4,2818 | 1.53 | 12517.33 |  | 12517.33 |  | 19151.51 |  |  | 19151.51
182 | ФЕРм10-01-051-15 | Разделка и включение кабеля и провода пистолетом, емкость кабеля: 5х2 (10 концов кабеля) ИНДЕКС К ПОЗИЦИИ: ФЕРм10-01-051-15 1 зона. 3 кв 2016. Индексы НСО к ФЕР в ред 2014 с изм №1,2 (пр 899) ОЗП=16,2969; МАТ=5,3046 | 3 | 987,78 959,4 |  | 28.38 |  | 2963.34 | 2878.2 |  | 85.14 | 6.12 | 18.36
183 | ФЕРм08-03-591-08 | Розетка штепсельная: неутопленного типа при открытой проводке (100 шт.) ИНДЕКС К ПОЗИЦИИ: ФЕРм08-03-591-08 1 зона. 3 кв 2016. Индексы НСО к ФЕР в ред 2014 с изм №1,2 (пр 899) ОЗП=16,2901; ЭМ=6,7692; ЗПМ=15,439; МАТ=1,6386 | 0.3 | 6988,25 6701,91 | 111,96 7,57 | 174.38 |  | 2096.48 | 2010.57 | 33,59 2,27 | 52.32 | 41.47 | 12.44
184 | Прайс | Розетка RJ-45 внешняя (шт.) | 30 | 241.53 |  | 241.53 |  | 7245.9 |  |  | 7245.9
185 | ФЕРм10-01-052-10 | Кроссировка проводов с прокладкой через перекидной желоб: четырехпроводная (10 шт. (кроссировок)) ИНДЕКС К ПОЗИЦИИ: ФЕРм10-01-052-10 1 зона. 3 кв 2016. Индексы НСО к ФЕР в ред 2014 с изм №1,2 (пр 899) ОЗП=16,2876; МАТ=11,2826 | 3 | 470,81 455,24 |  | 15.57 |  | 1412.43 | 1365.72 |  | 46.71 | 2.52 | 7.56
186 | ФЕРм11-04-008-01 | Съемные и выдвижные блоки (модули, ячейки, ТЭЗ), масса: до 5 кг (1 шт.) ИНДЕКС К ПОЗИЦИИ: ФЕРм11-04-008-01 1 зона. 3 кв 2016. Индексы НСО к ФЕР в ред 2014 с изм №1,2 (пр 899) ОЗП=16,2898; ЭМ=11,3678; МАТ=16,1111 | 1 | 188,7 173,98 | 11.82 | 2.9 |  | 188.7 | 173.98 | 11.82 | 2.9 | 1.24 | 1.24
187 | Прайс | Патч-панель 19" 48 портов RJ-45, категория 5e, 2U (шт) | 1 | 2966.1 |  | 2966.1 |  | 2966.1 |  |  | 2966.1
188 | ФЕРм11-04-028-01 | Включение в аппаратуру разъемов штепсельных, количество контактов в разъеме: до 14 шт. (1 разъем) ИНДЕКС К ПОЗИЦИИ: ФЕРм11-04-028-01 1 зона. 3 кв 2016. Индексы НСО к ФЕР в ред 2014 с изм №1,2 (пр 899) ОЗП=16,2801; МАТ=16,75 | 30 | 41,04 40,37 |  | 0.67 |  | 1231.2 | 1211.1 |  | 20.1 | 0.26 | 7.8
189 | ФЕРр69-2-1 | Сверление отверстий: в кирпичных стенах электроперфоратором диаметром до 20 мм, толщина стен 0,5 кирпича (100 отверстий) ИНДЕКС К ПОЗИЦИИ: ФЕРр69-2-1 1 зона. 3 кв 2016. Индексы НСО к ФЕР в ред 2014 с изм №1,2 (пр 899) ОЗП=16,2919; ЭМ=5,3005 | 0.3 | 981,01 915,6 | 65.41 |  |  | 294.3 | 274.68 | 19.62 |  | 6.59 | 1.98
190 | ФЕРр69-2-2 | Сверление отверстий: на каждые 0,5 кирпича толщины стен добавлять к расценке 69-2-1 (100 отверстий) ИНДЕКС К ПОЗИЦИИ: ФЕРр69-2-2 1 зона. 3 кв 2016. Индексы НСО к ФЕР в ред 2014 с изм №1,2 (пр 899) ОЗП=16,2912; ЭМ=5,3026 | 0.3 | 943,43 880,54 | 62.89 |  |  | 283.03 | 264.16 | 18.87 |  | 6.34 | 1.9
191 | ФЕРр69-2-3 | Сверление отверстий: на каждые 10 мм диаметра свыше 20 мм добавлять к расценке 69-2-1 (100 отверстий) ИНДЕКС К ПОЗИЦИИ: ФЕРр69-2-3 1 зона. 3 кв 2016. Индексы НСО к ФЕР в ред 2014 с изм №1,2 (пр 899) ОЗП=16,2931; ЭМ=5,3048 | 0,9 30*3/100 | 1127,38 1052,21 | 75.17 |  |  | 1014.64 | 946.99 | 67.65 |  | 7.57 | 6.81
Пусконаладочные работы
192 | ФЕРп02-01-002-05 | Автоматизированная система управления II категории технической сложности с количеством каналов (Кобщ): 20 (1 система) ИНДЕКС К ПОЗИЦИИ: ФЕРп02-01-002-05 1 зона. 3 кв 2016. Индексы НСО к ФЕР в ред 2014 с изм №1,2 (пр 899) ОЗП=16,3002 | 1 | 40523,28 40523,28 |  |  |  | 40523.28 | 40523.28 |  |  | 168 | 168
Раздел 14. Сантехника
193 | ФЕР17-01-003-01 | Установка унитазов: с бачком непосредственно присоединенным (10 компл.) ИНДЕКС К ПОЗИЦИИ: ФЕР17-01-003-01 1 зона. 3 кв 2016. Индексы НСО к ФЕР в ред 2014 с изм №1,2 (пр 899) ОЗП=16,2952; ЭМ=11,2322; ЗПМ=15,6203; МАТ=8,5969 | 0,1 1 / 10 | 34612,3 4582,21 | 598,34 80,91 | 29431.75 |  | 3461.23 | 458.22 | 59,83 8,09 | 2943.18 | 29.57 | 2.96
194 | ФЕР17-01-001-14 | Установка умывальников одиночных: с подводкой холодной и горячей воды (10 компл.) 309,25 = 1 609,25 - 10 x 130,00 ИНДЕКС К ПОЗИЦИИ: ФЕР17-01-001-14 1 зона. 3 кв 2016. Индексы НСО к ФЕР в ред 2014 с изм №1,2 (пр 899) ОЗП=16,2964; ЭМ=11,1972; ЗПМ=15,5795; МАТ=6,1949 | 0,1 1 / 10 | 4869,53 4072,8 | 317,55 32,87 | 479.18 |  | 486.95 | 407.28 | 31,76 3,29 | 47.91 | 25.98 | 2.6
195 | ФССЦ-301-0831 | Умывальники полуфарфоровые и фарфоровые с кронштейнами, сифоном бутылочным латунным и выпуском: овальные со скрытыми установочными поверхностями без спинки (компл.) ИНДЕКС К ПОЗИЦИИ: ФССЦ-301-0831 Умывальники полуфарфоровые и фарфоровые с кронштейнами, сифоном бутылочным латунным и выпуском овальные со скрытыми установочными поверхностями без спинки размером 700х600х150 мм МАТ=3,2943 | 1 | 922.27 |  | 922.27 |  | 922.27 |  |  | 922.27
196 | ФЕРр65-7-2 | Смена внутренних трубопроводов из чугунных канализационных труб диаметром: до 100 мм (100 м трубопровода с фасонными частями) ИНДЕКС К ПОЗИЦИИ: ФЕРр65-7-2 1 зона. 3 кв 2016. Индексы НСО к ФЕР в ред 2014 с изм №1,2 (пр 899) ОЗП=16,2962; ЭМ=11,278; ЗПМ=15,6213; МАТ=10,4764 | 0.04 | 171356,28 45935,89 | 1442,57 227,76 | 123977.82 |  | 6854.25 | 1837.44 | 57,7 9,11 | 4959.11 | 280.2 | 11.21
197 | ФЕР16-07-004-02 | Врезка в действующие внутренние сети трубопроводов канализации диаметром: 100 мм (1 врезка) ИНДЕКС К ПОЗИЦИИ: ФЕР16-07-004-02 1 зона. 3 кв 2016. Индексы НСО к ФЕР в ред 2014 с изм №1,2 (пр 899) ОЗП=16,2915; ЭМ=11,3678; МАТ=6,6318 | 1 | 2401,27 1490,84 | 11.82 | 898.61 |  | 2401.27 | 1490.84 | 11.82 | 898.61 | 10.73 | 10.73
198 | ФЕР16-07-003-02 | Врезка в действующие внутренние сети трубопроводов отопления и водоснабжения диаметром: 20 мм (1 врезка) ИНДЕКС К ПОЗИЦИИ: ФЕР16-07-003-02 1 зона. 3 кв 2016. Индексы НСО к ФЕР в ред 2014 с изм №1,2 (пр 899) ОЗП=16,2915; ЭМ=15,1983; МАТ=4,7594 | 3 | 1100,07 864,92 | 90.13 | 145.02 |  | 3300.21 | 2594.76 | 270.39 | 435.06 | 5.35 | 16.05
199 | ФЕР16-04-002-01 | Прокладка трубопроводов водоснабжения из напорных полиэтиленовых труб наружным диаметром: 20 мм (100 м трубопровода) ИНДЕКС К ПОЗИЦИИ: ФЕР16-04-002-01 1 зона. 3 кв 2016. Индексы НСО к ФЕР в ред 2014 с изм №1,2 (пр 899) ОЗП=16,2903; ЭМ=4,6191; ЗПМ=15,6214; МАТ=6,5714 | 0.1 | 46447,85 36891,34 | 7550,52 3396,09 | 2005.99 |  | 4644.79 | 3689.13 | 755,05 339,61 | 200.61 | 228.29 | 22.83
Раздел 15. Мусор
200 | ФЕР10-01-059-01 | Разборка столов, шкафов под мойки, холодильных шкафов и др. (прим) (100 шт. изделий) ИНДЕКС К ПОЗИЦИИ: ФЕР10-01-059-01 1 зона. 3 кв 2016. Индексы НСО к ФЕР в ред 2014 с изм №1,2 (пр 899) ОЗП=16,2955; ЭМ=11,2935; ЗПМ=15,6181; МАТ=2,6427 | 0.2 | 12349,02 9428,41 | 2920,61 350,31 |  |  | 2469.8 | 1885.68 | 584,12 70,06 |  | 72.14 | 14.43
201 | ФССЦпг01-01-01-041 | Погрузочные работы при автомобильных перевозках: мусора строительного с погрузкой вручную (1 т груза) ИНДЕКС К ПОЗИЦИИ: ФССЦпг-01-01-01-041 с 01.06.2016 г ЭМ=9,54 | 47.1263 | 410.03 | 410.03 |  |  | 19323.19 |  | 19323.19
202 | ФССЦпг03-21-01-015 | Перевозка грузов автомобилями-самосвалами грузоподъемностью 10 т, работающих вне карьера, на расстояние: до 15 км I класс груза (1 т груза) ИНДЕКС К ПОЗИЦИИ: ФССЦпг-03-21-01-015 с 01.06.2016 г ЭМ=8,04 | 47.1263 | 107.58 | 107.58 |  |  | 5069.85 |  | 5069.85
Итого прямые затраты по смете в текущих ценах | [7 empty] | 2746756.9 | 1328997.61 | 247669,19 33977,99 | 1170090.1 |  | 8571.17
Накладные расходы | [7 empty] | 1046692.43
Сметная прибыль | [7 empty] | 618901.94
Итоги по смете:
Итого Строительные работы | [7 empty] | 3535905.36 |  |  |  |  | 6718.61
Итого Монтажные работы | [7 empty] | 721419.13 |  |  |  |  | 1501.21
Итого Прочие затраты | [7 empty] | 155026.78 |  |  |  |  | 351.35
Итого | [7 empty] | 4412351.27 |  |  |  |  | 8571.17
В том числе:
Материалы | [7 empty] | 1170090.1
Машины и механизмы | [7 empty] | 247669.19
ФОТ | [7 empty] | 1362975.6
Накладные расходы | [7 empty] | 1046692.43
Сметная прибыль | [7 empty] | 618901.94
НДС 18% | [7 empty] | 794223.23
ВСЕГО по смете | [7 empty] | 5206574.5 |  |  |  |  | 8571.17
Составил _______________________
Проверил _______________________