## ЛСР по форме №4 с мат. и обор.
Приложение № 2
к документации об аукционе в электронной форме
СОГЛАСОВАНО: | [10 empty] | УТВЕРЖДАЮ:
______________ | [10 empty] | ______________
" _____ " ________________ 2017 г. | [10 empty] | "______ " _______________2017 г.
г. Новосибирск, ул. Шмидта, 12
(наименование стройки)
ЛОКАЛЬНЫЙ СМЕТНЫЙ РАСЧЕТ № 1
(локальная смета)
на | выполнение строительно-монтажных работ по перепланировке помещений, расположенных на 1-м этаже здания
(наименование работ и затрат, наименование объекта)
Основание:
| Сметная стоимость строительных работ _______________________________________________________________________________________________ |  | ___________________________494473,99 |  | руб.
| Средства на оплату труда _______________________________________________________________________________________________ |  | ___________________________89769,43 |  | руб.
| Сметная трудоемкость _______________________________________________________________________________________________ |  | _______________________________________________________________________________________________520,74 |  | чел.час
Составлен(а) в текущих (прогнозных) ценах по состоянию на ______________
№ пп | Шифр и номер позиции норматива | Наименование работ и затрат, единица измерения | Количество | Стоимость единицы, руб. |  |  | Общая стоимость, руб. |  |  |  |  | Затраты труда рабочих, чел.-ч, не занятых обслуживанием машин |  | Общая масса оборудо-вания, т
|  |  |  | всего | эксплуатации машин | мате-риалы | обору-дования | Всего | оплаты труда | эксплуатации машин | мате-риалы
|  |  |  | оплаты труда | в т.ч. оплаты труда |  |  |  |  | в т.ч. оплаты труда |  | на единицу | всего
1 | 2 | 3 | 4 | 5 | 6 | 7 | 8 | 9 | 10 | 11 | 12 | 13 | 14 | 15
Раздел 1. Демонтаж
1 | ФЕР46-04-001-02 | Разборка: дебаркадера и пандуса (1 м3) | 11.7 | 349,26 84,97 | 264,29 28,57 |  |  | 4086.34 | 994.15 | 3092,19 334,27 |  | 9.59 | 112.2
2 | ФЕРр57-2-1 | Разборка покрытий полов: из линолеума и релина (100 м2 покрытия) | 0.8 | 92,9 88,84 | 4,06 1,76 |  |  | 74.32 | 71.07 | 3,25 1,41 |  | 11.39 | 9.11
3 | ФЕРр55-5-1 | Разборка кирпичных перегородок на отдельные кирпичи (100 м2 перегородок) | 0.055 | 1829,8 1204,44 | 625,36 67,6 |  |  | 100.64 | 66.25 | 34,39 3,72 |  | 141.2 | 7.77
4 | ФЕР27-03-008-04 | Разборка покрытий и оснований: асфальтобетонных (100 м3 конструкций) | 0.002 | 7084,17 1718,26 | 5365,91 580,64 |  |  | 14.17 | 3.44 | 10,73 1,16 |  | 206.77 | 0.41
5 | ФЕРр68-12-2 | Разборка покрытий и оснований: щебеночных (100 м3 конструкций) | 0.0377 | 596,33 144,57 | 451,76 59,01 |  |  | 22.48 | 5.45 | 17,03 2,22 |  | 18.37 | 0.69
6 | ФЕРр51-2-3 | Разработка грунта при подводке, смене или усилении фундаментов, грунты: 1-2 группы, без крепления (100 м3 грунта) | 0.09 | 2752,08 2751,21 | 0.87 |  |  | 247.69 | 247.61 | 0.08 |  | 346.5 | 31.19
7 | ФЕР01-02-005-01 | Уплотнение грунта пневматическими трамбовками, группа грунтов: 1-2 (100 м3 уплотненного грунта) | 0.09 | 473,29 122,91 | 350,38 38,23 |  |  | 42.6 | 11.06 | 31,54 3,44 |  | 14.41 | 1.3
Раздел 2. Проемы
8 | ФЕРр56-9-1 | Демонтаж дверных коробок: в каменных стенах с отбивкой штукатурки в откосах (100 коробок) | 0.04 | 1807,42 1437,99 | 369,43 39,94 |  |  | 72.3 | 57.52 | 14,78 1,60 |  | 179.3 | 7.17
9 | ФЕРр53-20-4 | Кладка отдельных участков из кирпича: внутренних стен (100 м3 кладки) | 0.0222 | 91366,22 5614,6 | 3369,6 526,5 | 82382.02 |  | 2028.33 | 124.64 | 74,81 11,69 | 1828.88 | 670 | 14.87
10 | ФЕР46-03-007-03 | Пробивка проемов в конструкциях: из кирпича (1 м3) | 1.34 | 346,7 110,33 | 236,37 25,55 |  |  | 464.58 | 147.84 | 316,74 34,24 |  | 12.3 | 16.48
11 | ФЕРр53-25-1 | Устройство металлических перемычек в стенах существующих зданий (1 т металлоконструкций перемычек) | 0.046 | 11318,22 1433,2 | 67,41 4,73 | 9817.61 |  | 520.64 | 65.93 | 3,1 0,22 | 451.61 | 165.88 | 7.63
12 | ФЕР09-05-003-01 | Постановка шпилек: строительных с гайками и шайбами (100 шт. болтов) | 0.03 | 127,4 124,12 | 3.28 |  |  | 3.82 | 3.72 | 0.1 |  | 13.69 | 0.41
13 | ФССЦ-101-1452 | Шпильки черные стяжные диаметром: 20 мм длиной 500 мм (т) | 0.00408 | 8474.72 |  | 8474.72 |  | 34.58 |  |  | 34.58
14 | ФЕРр56-23-1 | Обрамление проемов угловой сталью (1 т) | 0.21468 | 6729,28 394,68 | 24,08 5,13 | 6310.52 |  | 1444.64 | 84.73 | 5,17 1,10 | 1354.74 | 44 | 9.45
15 | ФЕР07-01-021-01 | Укладка перемычек при наибольшей массе монтажных элементов в здании: до 5 т, масса перемычки до 0,7 т (100 шт. сборных конструкций) | 0.02 | 4954,93 972,44 | 3870,73 604,8 | 111.76 |  | 99.1 | 19.45 | 77,41 12,10 | 2.24 | 111.26 | 2.23
16 | ФССЦ-403-0445 | Перемычка брусковая: 2ПБ10-1-п /бетон В15 (М200), объем 0,017 м3, расход арматуры 0,50 кг/ (серия 1.038.1-1 вып. 1) (шт.) | 2 | 22.23 |  | 22.23 |  | 44.46 |  |  | 44.46
17 | ФЕРр56-23-1 | Обрамление проемов угловой сталью (1 т) | 0.01552 | 6729,28 394,68 | 24,08 5,13 | 6310.52 |  | 104.44 | 6.13 | 0,37 0,08 | 97.94 | 44 | 0.68
18 | ФЕР10-01-039-03 | Установка блоков в наружных и внутренних дверных проемах: в перегородках и деревянных нерубленых стенах, площадь проема до 3 м2 (100 м2 проемов) | 0.0336 | 25618,97 1186,28 | 424.95 | 24007.74 |  | 860.8 | 39.86 | 14.28 | 806.66 | 132.25 | 4.44
19 | ФССЦ-101-0889 | Скобяные изделия для блоков входных дверей в: помещение однопольных (компл.) | 2 | 94.68 |  | 94.68 |  | 189.36 |  |  | 189.36
20 | ФЕР10-01-039-01 | Установка блоков в наружных и внутренних дверных проемах: в каменных стенах, площадь проема до 3 м2 (100 м2 проемов) | 0.0189 | 24997,09 945,17 | 1263,35 163,53 | 22788.57 |  | 472.45 | 17.86 | 23,88 3,09 | 430.71 | 102.96 | 1.95
21 | ФССЦ-101-0887 | Скобяные изделия для блоков входных однопольных (компл.) | 1 | 94.68 |  | 94.68 |  | 94.68 |  |  | 94.68
Раздел 3. Санузел
22 | ФЕРр57-2-4 | Разборка покрытий полов: цементных (100 м2 покрытия) | 0.06 | 2791,56 948,54 | 1843,02 217,35 |  |  | 167.49 | 56.91 | 110,58 13,04 |  | 111.2 | 6.67
23 | ФЕР08-02-001-07 | Кладка стен кирпичных внутренних: при высоте этажа до 4 м (1 м3 кладки) | 1.6 | 908,51 49,8 | 43,2 6,75 | 815.51 |  | 1453.62 | 79.68 | 69,12 10,80 | 1304.82 | 5.99 | 9.58
24 | ФЕР46-03-013-11 | Сверление вертикальных отверстий в бетонных конструкциях полов перфоратором диаметром: 100 мм (100 отверстий) | 0.01 | 878,3 234,4 | 643.9 |  |  | 8.78 | 2.34 | 6.44 |  | 27.48 | 0.27
25 | ФЕР46-03-013-01 | Сверление вертикальных отверстий в бетонных конструкциях полов перфоратором диаметром: 20 мм (100 отверстий) | 0.02 | 132,2 42,65 | 89.55 |  |  | 2.64 | 0.85 | 1.79 |  | 5 | 0.1
26 | ФЕР16-04-004-02 | Прокладка внутренних трубопроводов канализации из полипропиленовых труб диаметром: 110 мм (100 м трубопровода) | 0.12 | 5055,86 603,52 | 50,76 4,3 | 4401.58 |  | 606.7 | 72.42 | 6,09 0,52 | 528.19 | 64.2 | 7.7
27 | ФССЦ-301-8440 | Клапаны обратные мембранные диаметром: 110 мм (шт.) | 1 | 402.84 |  | 402.84 |  | 402.84 |  |  | 402.84
28 | ФЕР16-04-004-01 | Прокладка внутренних трубопроводов канализации из полипропиленовых труб диаметром: 50 мм (100 м трубопровода) | 0.03 | 1722,73 647,74 | 11,91 0,91 | 1063.08 |  | 51.68 | 19.43 | 0,36 0,03 | 31.89 | 68.91 | 2.07
29 | ФЕР16-04-005-01 | Прокладка внутренних трубопроводов водоснабжения и отопления из полипропиленовых труб: 20 мм (100 м) | 0.5 | 1699,14 1060,29 | 600,89 0,11 | 37.96 |  | 849.57 | 530.15 | 300,45 0,06 | 18.97 | 111.49 | 55.75
30 | ФССЦ-302-3343 | Трубопроводы напорные из полипропилена PPRS с гильзами и креплениями для холодного и горячего водоснабжения PN20 SDR 6, диаметром 16 мм, толщина стенки 2,7 мм (м) | 50.25 | 6.59 |  | 6.59 |  | 331.15 |  |  | 331.15
31 | ФССЦ-302-1490 | Кран шаровый полипропиленовый PPRC PN20, диаметром: 20 мм (шт.) | 5 | 35.64 |  | 35.64 |  | 178.2 |  |  | 178.2
32 | ФССЦ-301-6794 | Фильтры сетчатые: Y222 DANFOSS с внутренней резьбой, латунные диаметром 15 мм (шт.) | 2 | 413.72 |  | 413.72 |  | 827.44 |  |  | 827.44
33 | ФССЦ-301-1661 | Клапаны обратные подъемные муфтовые 16кч11р для воды давлением 1,6 МПа (16 кгс/см2), диаметром: 15 мм (шт.) | 2 | 20.35 |  | 20.35 |  | 40.7 |  |  | 40.7
34 | ФЕР16-06-005-01 | Установка счетчиков (водомеров) (1 счетчик (водомер)) 132,00 = 1 177,56 - 1 x 1 172,00 + 1 x 126,44 | 2 | 132,8 4,43 | 1.09 | 127.28 |  | 265.6 | 8.86 | 2.18 | 254.56 | 0.47 | 0.94
Д | 1. ФССЦ-301-3181 | Счетчики (водомеры) крыльчатые диаметром: 15 мм, (шт.) | 1 2 | 126.44 |  | 126.44 |  | 252.88 |  |  | 252.88
35 | ФЕР26-01-018-01 | Изоляция плоских и криволинейных поверхностей пластинами (плитами) из вспененного каучука ( «Армофлекс»), вспененного полиэтилена ( «Термофлекс») (10 м2 изолируемой поверхности) | 0.32 | 4999,53 76,1 | 46.85 | 4876.58 |  | 1599.85 | 24.35 | 14.99 | 1560.51 | 7.67 | 2.45
36 | ФЕР20-02-004-01 | Установка клапанов обратных: диаметром до 355 мм (1 клапан) | 1 | 20,09 10,5 | 2.1 | 7.49 |  | 20.09 | 10.5 | 2.1 | 7.49 | 1.18 | 1.18
37 | ФЕР17-01-003-01 | Установка унитазов: с бачком непосредственно присоединенным (10 компл.) | 0.1 | 3748,5 269,48 | 55,49 5,4 | 3423.53 |  | 374.85 | 26.95 | 5,55 0,54 | 342.35 | 28.34 | 2.83
38 | ФЕР17-01-002-03 | Установка смесителей (10 шт.) | 0.1 | 1523,12 77,44 | 0.25 | 1445.43 |  | 152.31 | 7.74 | 0.03 | 144.54 | 8.05 | 0.81
39 | ФЕР17-01-005-04 | Установка раковин (10 компл.) | 0.1 | 1225,99 99,45 | 18,48 1,19 | 1108.06 |  | 122.6 | 9.95 | 1,85 0,12 | 110.8 | 10.34 | 1.03
40 | ФЕР16-07-003-01 | Врезка в действующие внутренние сети трубопроводов отопления и водоснабжения диаметром: 15 мм (1 врезка) | 2 | 81,63 50,88 | 6.18 | 24.57 |  | 163.26 | 101.76 | 12.36 | 49.14 | 5.13 | 10.26
41 | ФЕР16-07-004-02 | Врезка в действующие внутренние сети трубопроводов канализации диаметром: 100 мм (1 врезка) | 1 | 224,29 87,7 | 1.09 | 135.5 |  | 224.29 | 87.7 | 1.09 | 135.5 | 10.28 | 10.28
42 | ФЕР11-01-011-01 | Устройство стяжек: цементных толщиной 20 мм (100 м2 стяжки) | 0.06 | 1543,14 360,77 | 55,3 21,44 | 1127.07 |  | 92.59 | 21.65 | 3,32 1,29 | 67.62 | 45.44 | 2.73
43 | ФЕР11-01-011-02 | Устройство стяжек: на каждые 5 мм изменения толщины стяжки добавлять или исключать к расценке 11-01-011-01 (100 м2 стяжки) | 0.06 | 1175,38 18,26 | 38,6 14,2 | 1118.52 |  | 70.52 | 1.1 | 2,32 0,85 | 67.1 | 2.3 | 0.14
44 | ФЕР11-01-004-09 | Устройство гидроизоляции обмазочной: в один слой праймером (100 м2 изолируемой поверхности) 300,38 = 454,60 - 0,72 x 30,00 - 0,25 x 2,70 - 0,02 x 1 383,10 - 0,04 x 2 606,90 | 0.06 | 345,75 339,31 | 5,53 0,51 | 0.91 |  | 20.75 | 20.36 | 0,33 0,03 | 0.06 | 31.02 | 1.86
45 | Цена поставщика | Акватрон -6 (кг) | 10 | 61.23 |  | 61.23 |  | 612.3 |  |  | 612.3
46 | ФЕР15-02-016-03 | Штукатурка поверхностей внутри здания цементно-известковым или цементным раствором по камню и бетону: улучшенная стен (100 м2 оштукатуриваемой поверхности) | 0.4 | 2187,56 927,94 | 129,23 74,85 | 1130.39 |  | 875.02 | 371.18 | 51,69 29,94 | 452.15 | 98.72 | 39.49
Раздел 4. Крыльцо
47 | ФЕРр61-10-3 | Ремонт штукатурки гладких фасадов по камню и бетону с земли и лесов: цементно-известковым раствором площадью отдельных мест более 5 м2 толщиной слоя до 20 мм (100 м2 отремонтированной поверхности) | 0.04 | 2786,78 1645,31 | 1.21 | 1140.26 |  | 111.47 | 65.81 | 0.05 | 45.61 | 188.25 | 7.53
48 | ФЕР08-01-003-05 | Гидроизоляция стен, фундаментов: боковая оклеечная по выровненной поверхности бутовой кладки, кирпичу и бетону в 2 слоя (100 м2 изолируемой поверхности) | 0.06 | 3595,61 511,83 | 194.18 | 2889.6 |  | 215.74 | 30.71 | 11.65 | 173.38 | 53.82 | 3.23
49 | ФЕР08-01-002-03 | Устройство основания под фундаменты: гравийного (1 м3 основания) | 3.77 | 306,73 23,49 | 61,43 6,95 | 221.81 |  | 1156.37 | 88.56 | 231,59 26,20 | 836.22 | 2.88 | 10.86
50 | ФЕР01-02-005-02 | Уплотнение грунта пневматическими трамбовками, группа грунтов: 3-4 (100 м3 уплотненного грунта) | 0.0377 | 565,1 146,75 | 418,35 45,65 |  |  | 21.3 | 5.53 | 15,77 1,72 |  | 17.2 | 0.65
51 | ФЕР11-01-002-09 | Устройство подстилающих слоев: бетонных (1 м3 подстилающего слоя) | 0.2 | 655,11 35,27 | 0.3 | 619.54 |  | 131.02 | 7.05 | 0.06 | 123.91 | 4.21 | 0.84
52 | ФЕР06-01-001-22 | Устройство ленточных фундаментов: железобетонных при ширине по верху до 1000 мм (100 м3 бетона, бутобетона и железобетона в деле) | 0.01179 | 118585,03 4544,7 | 4659,38 484,41 | 109380.95 |  | 1398.12 | 53.58 | 54,93 5,71 | 1289.61 | 512.95 | 6.05
53 | ФЕР06-01-001-20 | Устройство ленточных фундаментов: бетонных (100 м3 бетона, бутобетона и железобетона в деле) | 0.0055 | 66055,39 3353,2 | 2499,08 369,48 | 60203.11 |  | 363.3 | 18.44 | 13,74 2,03 | 331.12 | 388.1 | 2.13
54 | ФЕР07-01-001-02 | Укладка блоков и плит ленточных фундаментов при глубине котлована до 4 м, масса конструкций: до 1,5 т (100 шт. сборных конструкций) | 0.07 | 6373,54 933,11 | 4224,71 514,23 | 1215.72 |  | 446.15 | 65.32 | 295,73 36,00 | 85.1 | 105.32 | 7.37
55 | ФССЦ-403-8011 | Блоки бетонные стен подвалов сплошные (ГОСТ13579-78): ФБС24-3-6-Т /бетон В7,5 (М100), объем 0,406 м3, расход арматуры 0,97 кг/ (шт.) | 1 | 243.6 |  | 243.6 |  | 243.6 |  |  | 243.6
56 | ФССЦ-403-8007 | Блоки бетонные стен подвалов сплошные (ГОСТ13579-78): ФБС12-6-3-Т /бетон В7,5 (М100), объем 0,191 м3, расход арматуры 0,74 кг/ (шт.) | 2 | 118.42 |  | 118.42 |  | 236.84 |  |  | 236.84
57 | ФССЦ-403-8001 | Блоки бетонные стен подвалов сплошные (ГОСТ13579-78): ФБС9-3-6-Т /бетон В7,5 (М100), объем 0,146 м3, расход арматуры 0,76 кг/ (шт.) | 4 | 90.53 |  | 90.53 |  | 362.12 |  |  | 362.12
58 | ФЕР08-02-001-01 | Кладка стен кирпичных наружных: простых при высоте этажа до 4 м (1 м3 кладки) 200,32 = 890,84 - 0,394 x 1 752,60 | 0.05 | 215,69 51,6 | 43,2 6,75 | 120.89 |  | 10.78 | 2.58 | 2,16 0,34 | 6.04 | 6.21 | 0.31
59 | ФССЦ-404-0006 | Кирпич керамический одинарный, размером 250х120х65 мм, марка: 125 (1000 шт.) | 0.025 | 1863.37 |  | 1863.37 |  | 46.58 |  |  | 46.58
60 | ФЕР06-01-041-01 | Устройство перекрытий безбалочных толщиной: до 200 мм на высоте от опорной площади до 6 м (100 м3 в деле) | 0.01211 | 148562,02 9449,93 | 3447,76 501,25 | 135664.33 |  | 1799.09 | 114.44 | 41,75 6,07 | 1642.9 | 1093.74 | 13.25
61 | ФЕР11-01-011-01 | Устройство стяжек: цементных толщиной 20 мм (100 м2 стяжки) | 0.029 | 1543,14 360,77 | 55,3 21,44 | 1127.07 |  | 44.75 | 10.46 | 1,6 0,62 | 32.69 | 45.44 | 1.32
62 | ФЕР11-01-011-02 | Устройство стяжек: на каждые 5 мм изменения толщины стяжки добавлять или исключать к расценке 11-01-011-01 (100 м2 стяжки) | 0.029 | 1175,38 18,26 | 38,6 14,2 | 1118.52 |  | 34.09 | 0.53 | 1,12 0,41 | 32.44 | 2.3 | 0.07
63 | ФЕР11-01-047-01 | Устройство покрытий из плит керамогранитных размером: 40х40 см (100 м2 покрытия) | 0.029 | 21990,75 3120,03 | 31,08 21,74 | 18839.64 |  | 637.73 | 90.48 | 0,9 0,63 | 546.35 | 356.98 | 10.35
64 | ФЕР15-01-017-01 | Наружная облицовка по бетонной поверхности фасадными керамическими цветными плитками (типа «кабанчик») на цементном растворе: стен (100 м2 облицованной поверхности) | 0.045 | 14303,51 3142,47 | 59,65 21,8 | 11101.39 |  | 643.66 | 141.41 | 2,68 0,98 | 499.57 | 334.31 | 15.04
Раздел 5. Тамбур
65 | ФЕР07-05-016-04 | Устройство металлических ограждений: без поручней (100 м ограждения) 914,33 = 16 737,72 - 2,09 x 7 571,00 | 0.025 | 1041,58 493,48 | 314,38 6,41 | 233.72 |  | 26.04 | 12.34 | 7,86 0,16 | 5.84 | 52.5 | 1.31
66 | ФССЦ-103-1474 | Трубы стальные квадратные (ГОСТ 8639-82) размером: 30х30 мм, толщина стенки 3 мм (м) | 4.6 | 18.73 |  | 18.73 |  | 86.16 |  |  | 86.16
67 | ФССЦ-103-1466 | Трубы стальные квадратные (ГОСТ 8639-82) размером: 20х20 мм, толщина стенки 2 мм (м) | 9.08 | 8.83 |  | 8.83 |  | 80.18 |  |  | 80.18
68 | ФССЦ-101-3774 | Сталь листовая горячекатаная марки Ст3 толщиной: 5,0 мм (т) | 0.00164 | 6712.55 |  | 6712.55 |  | 11.01 |  |  | 11.01
69 | ФССЦ-204-0056 | Надбавки на сварку каркасов из листов, полос, уголков, швеллеров и двутавров: плоских (т) | 0.02256 | 1282.32 |  | 1282.32 |  | 28.93 |  |  | 28.93
70 | ФССЦ-101-4465 | Болт анкерный с гайкой, размер: 8,0х85 мм (100 шт.) | 0.16 | 116 |  | 116 |  | 18.56 |  |  | 18.56
71 | ФЕР10-01-034-02 | Установка в жилых и общественных зданиях оконных блоков из ПВХ профилей: глухих с площадью проема более 2 м2 (100 м2 проемов) 174 465,95 = 145 570,95 + 100 x (1 650,14 - 1 361,19) | 0.13 | 174744 1381,31 | 489,39 11,14 | 172873.3 |  | 22716.72 | 179.57 | 63,62 1,45 | 22473.53 | 158.04 | 20.55
72 | ФЕР10-01-047-04 | Установка блоков из ПВХ в наружных и внутренних дверных проемах: в перегородках и деревянных нерубленных стенах площадью проема до 3 м2 (100 м2 проемов) | 0.019 | 160156,72 1594,92 | 658,2 17,73 | 157903.6 |  | 3042.98 | 30.3 | 12,51 0,34 | 3000.17 | 184.6 | 3.51
73 | ФССЦ-101-0887 | Скобяные изделия для блоков входных однопольных (компл.) | 1 | 94.68 |  | 94.68 |  | 94.68 |  |  | 94.68
74 | ФЕР09-01-001-01 | Монтаж каркасов одноэтажных производственных зданий одно- и многопролетных без фонарей пролетом: до 24 м, высотой до 15 м без кранов (1 т конструкций) 7 000,45 = 860,30 + 1 x 6 140,15 | 0.2 | 7140,6 247,81 | 539,14 48,9 | 6353.65 |  | 1428.12 | 49.56 | 107,83 9,78 | 1270.73 | 25.76 | 5.15
75 | ФЕР12-01-020-01 | Устройство кровель различных типов из металлочерепицы (100 м2 кровли) | 0.0785 | 22471,23 1879,54 | 813,6 28,35 | 19778.09 |  | 1763.99 | 147.54 | 63,87 2,23 | 1552.58 | 199.95 | 15.7
76 | ФЕР12-01-010-01 | Устройство мелких покрытий (брандмауэры, парапеты, свесы и т.п.) из листовой оцинкованной стали (100 м2 покрытия) | 0.01 | 10025,83 1106,02 | 29,23 3,38 | 8890.58 |  | 100.26 | 11.06 | 0,29 0,03 | 88.91 | 129.66 | 1.3
77 | ФЕР15-01-063-01 | Наружная облицовка поверхности стен в вертикальном исполнении по металлическому каркасу (с его устройством): металлосайдингом с пароизоляционным слоем (100 м2 поверхности облицовки) 25 150,53 = 18 004,45 + 118 x 60,56 | 0.015 | 25418,03 1640,88 | 267,33 4,9 | 23509.82 |  | 381.27 | 24.61 | 4,01 0,07 | 352.65 | 176.63 | 2.65
78 | ФЕРр61-10-1 | Ремонт штукатурки гладких фасадов по камню и бетону с земли и лесов: цементно-известковым раствором площадью отдельных мест до 5 м2 толщиной слоя до 20 мм (100 м2 отремонтированной поверхности) | 0.035 | 2905,55 1764,08 | 1.21 | 1140.26 |  | 101.69 | 61.74 | 0.04 | 39.91 | 201.84 | 7.06
79 | ФЕР15-04-012-03 | Окраска фасадов с лесов с подготовкой поверхности: поливинилацетатная (100 м2 окрашиваемой поверхности) | 0.035 | 724,92 100,03 | 5.88 | 619.01 |  | 25.37 | 3.5 | 0.21 | 21.66 | 11.03 | 0.39
80 | ФССЦпг-01-01-01-041 | Погрузочные работы при автомобильных перевозках: мусора строительного с погрузкой вручную (1 т груза) | 30 | 42.98 | 42.98 |  |  | 1289.4 |  | 1289.4
81 | ФССЦпг-03-21-01-015 | Перевозка грузов автомобилями-самосвалами грузоподъемностью 10 т, работающих вне карьера, на расстояние: до 15 км: I класс груза (1 т груза) | 30 | 13.38 | 13.38 |  |  | 401.4 |  | 401.4
Итого прямые затраты по смете с учетом индексов, в текущих ценах | [7 empty] | 299927.15 | 80406.52 | 63165,74 9362,91 | 156354.89 |  | 520.74
Накладные расходы | [7 empty] | 75885.26
Сметная прибыль | [7 empty] | 43233.34
Итоги по смете:
Итого по позициям, введенным в ценах 2001г. | [7 empty] | 418433.45 |  |  |  |  | 520.74
Итого по позициям, введенным в текущих ценах | [7 empty] | 612.3
Итого | [7 empty] | 419045.75 |  |  |  |  | 520.74
В том числе:
Материалы | [7 empty] | 156354.89
Машины и механизмы | [7 empty] | 63165.74
ФОТ | [7 empty] | 89769.43
Накладные расходы | [7 empty] | 75885.26
Сметная прибыль | [7 empty] | 43233.34
НДС 18% | [7 empty] | 75428.24
ВСЕГО по смете | [7 empty] | 494473.99 |  |  |  |  | 520.74