## ЛСР по форме №4 с мат. и обор.
Приложение № 2
к документации об аукционе в электронной форме
СОГЛАСОВАНО: | [10 empty] | УТВЕРЖДАЮ:
______________ | [10 empty] | ______________
" _____ " ________________ 2018 г. | [10 empty] | "______ " _______________2018 г.
г. Новосибирск, Красный проспект, 50
(наименование стройки)
ЛОКАЛЬНЫЙ СМЕТНЫЙ РАСЧЕТ № 1
(локальная смета)
на | поставку, выполнение монтажных и пуско-наладочных работ системы видеонаблюдения
(наименование работ и затрат, наименование объекта)
Основание:
| Сметная стоимость _______________________________________________________________________________________________ |  | ___________________________2399318,78 |  | руб.
| строительных работ _______________________________________________________________________________________________ |  | _______________________________________________________________________________________________1174507 |  | руб.
| монтажных работ _______________________________________________________________________________________________ |  | _______________________________________________________________________________________________750182 |  | руб.
| прочих _______________________________________________________________________________________________ |  | _______________________________________________________________________________________________108632 |  | руб.
| Средства на оплату труда _______________________________________________________________________________________________ |  | ___________________________359558 |  | руб.
| Сметная трудоемкость _______________________________________________________________________________________________ |  | _______________________________________________________________________________________________1947,04 |  | чел.час
Составлен(а) в текущих (прогнозных) ценах по состоянию на ______________
№ пп | Шифр и номер позиции норматива | Наименование работ и затрат, единица измерения | Количество | Стоимость единицы, руб. |  |  | Общая стоимость, руб. |  |  |  |  | Затраты труда рабочих, чел.-ч, не занятых обслуживанием машин |  | Общая масса оборудо-вания, т
|  |  |  | всего | эксплуатации машин | мате-риалы | обору-дования | Всего | оплаты труда | эксплуатации машин | мате-риалы
|  |  |  | оплаты труда | в т.ч. оплаты труда |  |  |  |  | в т.ч. оплаты труда |  | на единицу | всего
1 | 2 | 3 | 4 | 5 | 6 | 7 | 8 | 9 | 10 | 11 | 12 | 13 | 14 | 15
Раздел 1. Монтажные работы
1 | ФЕРм10-04-087-14 | Устройство цифровой регистрации (шт) | 5 | 1311,49 1268,4 |  | 43.09 |  | 6557 | 6342 |  | 215 | 8 | 40 | 0.17
2 | ФЕРм10-10-001-02 | Камеры видеонаблюдения: на кронштейне (шт) | 75 | 606,11 594,23 |  | 11.88 |  | 45458 | 44567 |  | 891 | 3.11 | 233.25
3 | ФЕРм10-03-013-05 | Коммутатор служебной связи (шт) | 3 | 1543,63 1137,17 | 204,83 45,41 | 201.63 |  | 4631 | 3412 | 614 136 | 605 | 6.76 | 20.28
4 | ФЕРм10-06-068-15 | Конфигурация и настройка сетевых компонентов (мост, маршрутизатор, модем и т.п.) (шт) | 1 | 8420,44 8255,33 |  | 165.11 |  | 8420 | 8255 |  | 165 | 32 | 32
5 | ФЕРм10-04-067-23 | Аппаратура цветного телевидения. Устройство видеоконтрольное (шт) | 5 | 437,48 421,46 | 7,59 1,68 | 8.43 |  | 2187 | 2107 | 38 8 | 42 | 2.18 | 10.9 | 0.225
6 | ФЕРм10-03-014-03 | Электрическая проверка и настройка оборудования переключатель шнуровой (шт) | 1 | 1419,82 1391,98 |  | 27.84 |  | 1420 | 1392 |  | 28 | 7.2 | 7.2
7 | ФЕРм10-08-003-03 | Устройства ультразвуковые блок питания и контроля (шт) | 3 | 675,25 641,74 |  | 33.51 |  | 2026 | 1925 |  | 101 | 3.6 | 10.8
8 | ФЕРм10-04-100-01 | Оборудование радиотрансляционных узлов. Шкаф или статив (стойка) масса, до, кг 100 (шт) | 1 | 2230,59 2186,85 |  | 43.74 |  | 2231 | 2187 |  | 44 | 13 | 13
9 | ФЕРм08-03-605-01 | Вентилятор (шт) | 1 | 350,83 171,51 | 172,05 21,43 | 7.27 |  | 351 | 172 | 172 21 | 7 | 0.99 | 0.99
10 | ФЕРм08-03-573-04 | Шкаф (пульт) управления навесной, высота, ширина и глубина, мм, до: 600х600х350 (шт) | 2 | 930,45 410,58 | 493,48 66,99 | 26.39 |  | 1861 | 821 | 987 134 | 53 | 2.37 | 4.74
11 | ФЕРм10-04-067-15 | Аппаратура цветного телевидения. Пульт видеоинженера (автоматизированное рабочее место) (шт) | 1 | 10572 9167,94 | 37,93 8,41 | 1366.13 |  | 10572 | 9168 | 38 8 | 1366 | 54.5 | 54.5 | 0.175
12 | ФЕРм10-08-005-03 | Провод двух- и трехжильный с разделительным основанием по стенам и потолкам, прокладываемый по основаниям бетонным и металлическим (100 м) | 37.04 | 8229,77 5719,45 |  | 2510.32 |  | 304831 | 211848 |  | 92983 | 34 | 1259.36
13 | ФЕРм10-06-035-01 | Кабель на столбовой линии, масса 1 м, кг, до 2 (100 м) | 0.75 | 7093,49 2629,21 | 1760,77 437,49 | 2703.51 |  | 5320 | 1972 | 1321 328 | 2027 | 17 | 12.75
14 | ФЕРм10-06-065-01 | Измерение на смонтированном участке волоконно-оптического кабеля в одном направлении на двух длинах волн с числом волокон: 4 (участок) | 1 | 520,97 498,13 | 12.88 | 9.96 |  | 521 | 498 | 13 | 10 | 1.72 | 1.72
15 | ФЕРм10-06-060-01 | Монтаж оптического кросса с учетом измерений на волоконно-оптическом кабеле с числом волокон: 4 (шт) | 2 | 460,19 420,3 | 27.85 | 12.04 |  | 920 | 841 | 56 | 23 | 1.86 | 3.72
16 | ФЕРм08-02-396-05 | Короб по стенам и потолкам, длина, м: 2 (100 м) | 0.4 | 6077,26 4939,13 | 642,65 42,84 | 495.48 |  | 2431 | 1976 | 257 17 | 198 | 30.08 | 12.03
17 | ФЕРм08-02-399-01 | Провод в коробах, сечение, мм2, до: 6 (100 м) | 3.21 | 565,73 463,04 | 34,41 4,29 | 68.28 |  | 1816 | 1486 | 110 14 | 220 | 2.82 | 9.05
18 | ФЕРп02-02-001-01 | Инсталляция и базовая настройка общего и специального программного обеспечения (шт) | 2 | 681,69 681,69 |  |  |  | 1363 | 1363 |  |  | 2.49 | 4.98
19 | ФЕРп02-02-003-01 | Функциональная настройка специального программного обеспечения АС, количество функций - 1 (шт) | 75 | 756,39 756,39 |  |  |  | 56729 | 56729 |  |  | 2.76 | 207
20 | ФЕРр68-13-2 | Разборка асфальтобетонных покрытий тротуаров толщиной до 4 см: с помощью молотков отбойных пневматических (1000 м2) | 0.001 | 18935,54 8382,11 | 10553,43 2640,43 |  |  | 19 | 8 | 11 3 |  | 57.76 | 0.06
21 | ФЕР33-01-007-02 | Бурение котлованов на глубину бурения: до 3 м, 2 группа грунтов (шт) | 1 | 2081,21 173,27 | 1907,94 206,82 |  |  | 2081 | 173 | 1908 207 |  | 1.03 | 1.03
22 | ФЕР09-07-030-05 | Установка закладных деталей: более 4 кг (т) | 0.038 | 13213,08 12224,18 | 988,9 93,33 |  |  | 502 | 465 | 37 4 |  | 77.1 | 2.93
23 | ФССЦ-22.2.02.03-0001 | Детали закладные фундаментов одноствольных мачт и фидерных опор (т) | 0.038 | 81798.1 |  | 81798.1 |  | 3108 |  |  | 3108
24 | ФЕР06-01-005-04 | Устройство железобетонных фундаментов общего назначения объемом: до 5 м3 (100 м3) | 0.005 | 123519,62 66964,83 | 33473,9 5731,61 | 23080.89 |  | 618 | 335 | 167 29 | 116 | 453.6 | 2.27
25 | ФССЦ-04.1.02.05-0007 | Бетон тяжелый, класс: В20 (М250) (м3) | 0.5075 | 3227.25 |  | 3227.25 |  | 1638 |  |  | 1638
26 | ФССЦ-08.4.02.01-0021 | Арматурные сетки сварные (т) | 0.005 | 33457.68 |  | 33457.68 |  | 167 |  |  | 167
27 | ФЕР33-01-016-01 | Установка стальных опор промежуточных: свободностоящих, одностоечных массой до 2 т (т) | 0.085 | 14397,68 4968,13 | 9429,55 2171,83 |  |  | 1224 | 422 | 802 185 |  | 29.12 | 2.48
28 | ФССЦ-01.7.15.03-0041 | Болты с гайками и шайбами строительные (т) | 0.002 | 99501.58 |  | 99501.58 |  | 199 |  |  | 199
29 | ФССЦ-07.4.03.06-0015 | Опора несиловая фланцевая граненая коническая, марка ОГК- 8-ц (шт) | 1 | 16487.64 |  | 16487.64 |  | 16488 |  |  | 16488
30 | ФССЦ-07.2.06.04-0043 | Лента монтажная перфорированная ЛМП: 20х0,7 мм (10 м) | 5 | 129.26 |  | 129.26 |  | 646 |  |  | 646
Раздел 2. Оборудование
31 | Прайс | Сетевой видеорегистратор: до 16 сетевых видеокамер, разрешение до 5 мп RGI-1622P16 (шт.) | 5 | 22500 |  | 22500 |  | 112500 |  |  | 112500
32 | Прайс | Жесткий диск 6 ТБ Seagate 5900 SkyHawk ST6000VX0023 (шт.) | 10 | 12118.64 |  | 12118.64 |  | 121186 |  |  | 121186
33 | Прайс | Уличная цилиндрическая видеокамера 2 Мп, 1/2.7'' фиксированный объектив 3,6мм VCI-123 (шт.) | 12 | 4500 |  | 4500 |  | 54000 |  |  | 54000
34 | Прайс | Купольная антивандальная видеокамера 2 Мп, фиксированный объектив 2,8 мм VCI-222 (шт.) | 62 | 4950 |  | 4950 |  | 306900 |  |  | 306900
35 | Прайс | Уличная цилиндрическая видеокамера 3 Мп, 1/2.7'' вариообъектив 2,7-12 мм VCI-130 (шт.) | 1 | 9989.83 |  | 9989.83 |  | 9990 |  |  | 9990
36 | Прайс | Сетевой коммутатор 8 10/100/1000Base-T PoE (at) + 2 1000M TP/SFP Combo NIS-3200-208PSG (шт.) | 1 | 16000 |  | 16000 |  | 16000 |  |  | 16000
37 | Прайс | Сетевой коммутатор 4 10/100/1000M PoE(at) + 1 100/1000M SFP + 1 TP/SFP Combo NIS-3200-205PSG (шт.) | 1 | 14000 |  | 14000 |  | 14000 |  |  | 14000
38 | Прайс | Источник питания 48V/ 5A/ 240W AD1240-48S (шт.) | 1 | 3500 |  | 3500 |  | 3500 |  |  | 3500
39 | Прайс | Источник питания 48V/3,2A/150W AD1150-48F (шт.) | 1 | 3000 |  | 3000 |  | 3000 |  |  | 3000
40 | Прайс | Модуль SFP 1.25 Gbps двухволоконный, 1310 nm, SM, LC SFG-L01-I (шт.) | 2 | 1600 |  | 1600 |  | 3200 |  |  | 3200
41 | Прайс | Сетевой коммутатор 48 портами 10/100Base-TX, 2 портами 10/100/1000Base-T DES-3200-52P (шт.) | 1 | 40395.76 |  | 40395.76 |  | 40396 |  |  | 40396
42 | Прайс | Монитор 24", 1920x1080, 250 кд/м2, 16:9, DVI-D, HDMI, VGA (D-Sub), VESA 100x100 K242HLbid (шт.) | 5 | 6949.15 |  | 6949.15 |  | 34746 |  |  | 34746
43 | Прайс | Кронштейн настенный VESA 100x100, 200x100, наклон +150-250, угол поворота 50%%D LCDS-5062 (шт.) | 5 | 1101.69 |  | 1101.69 |  | 5508 |  |  | 5508
44 | Прайс | Кабель HDMI - HDMI, 5 м HdTms500 (шт.) | 5 | 593.22 |  | 593.22 |  | 2966 |  |  | 2966
45 | Прайс | 8-ми портовый USB и PS/2-KVM-переключатель CS1758Q9-AT-G (шт.) | 1 | 18432.2 |  | 18432.2 |  | 18432 |  |  | 18432
46 | Прайс | Сервер системы "Орион ПРО": Intel Pentium G4400, 2x3300 МГц, 4 ГБ DDR4, 2*SSD 120 ГБ, Windows 10 pro | 1 | 16949.15 |  | 16949.15 |  | 16949 |  |  | 16949
47 | Прайс | Кабель/шнур, монитор+клавиатура+мышь USB+аудио, 5 метров 2L-5305U (шт.) | 5 | 1228.81 |  | 1228.81 |  | 6144 |  |  | 6144
48 | Прайс | Источник бесперебойного питания для сервера БД ~220V, 1000VA Smart Power Pro 1000 (шт.) | 1 | 7288.14 |  | 7288.14 |  | 7288 |  |  | 7288
49 | Прайс | Сервер системы «Орион Про» с ключом защиты. Сервер «Орион Про» (шт.) | 1 | 7383.05 |  | 7383.05 |  | 7383 |  |  | 7383
50 | Прайс | Программное обеспечение и ключ защиты "Орион ПРО", для работы с 4 устройствами Оперативная задача «Орион Про» исп.4 (шт.) | 1 | 7383.05 |  | 7383.05 |  | 7383 |  |  | 7383
51 | Прайс | Программное обеспечение администратора БД "Орион ПРО" Администратор БД «Орион Про» (шт.) | 1 | 3691.53 |  | 3691.53 |  | 3692 |  |  | 3692
52 | Прайс | Программное обеспечение для системы видеонаблюдения Видеосистема «Орион ПРО» (шт.) | 75 | 1979.66 |  | 1979.66 |  | 148475 |  |  | 148475
53 | Прайс | Системный блок АРМ "Орион ПРО": Intel Pentium J3710 1600 МГц, 4 ГБ DDR4, 2*SSD 120 ГБ, Windows 10 pro | 1 | 13559.32 |  | 13559.32 |  | 13559 |  |  | 13559
54 | Прайс | Монитор 18.5", 1366x768 AOC e970Swn/01 (шт.) | 1 | 3898.31 |  | 3898.31 |  | 3898 |  |  | 3898
55 | Прайс | Программное обеспечение оператора "Орион ПРО" Монитор «Орион Про» (шт.) | 1 | 3691.53 |  | 3691.53 |  | 3692 |  |  | 3692
56 | Прайс | Напольный телекоммуникационный шкаф серии CLASSIC II (TFL) 600x600, 24U TFL-246060-GMMM-GY (шт.) | 1 | 32532.2 |  | 32532.2 |  | 32532 |  |  | 32532
57 | Прайс | Опоры регулируемые TLK-LT4-NT (компл.) | 1 | 216.95 |  | 216.95 |  | 217 |  |  | 217
58 | Прайс | Полка фронтальная 2U, глубиной 400мм TLK-SHFR-400-GY (шт.) | 5 | 1047.46 |  | 1047.46 |  | 5237 |  |  | 5237
59 | Прайс | Полка стационарная 19" 0,5U, Ш463хГ400мм, серая TLK-SHFS-400-GY (шт.) | 1 | 1045.76 |  | 1045.76 |  | 1046 |  |  | 1046
60 | Прайс | Щеточный ввод для напольных шкафов TLK-BRSH (шт.) | 1 | 1017.8 |  | 1017.8 |  | 1018 |  |  | 1018
61 | Прайс | Вентиляторный блок для напольного шкафа 4 вент. TLK-FAN4-F-GY (шт.) | 1 | 7365.25 |  | 7365.25 |  | 7365 |  |  | 7365
62 | Прайс | Блок электрических розеток в металлическом корпусе на 8 гнезд с фильтром, 19'', 1U TLK-RS08MF1-BK (шт.) | 2 | 1085.59 |  | 1085.59 |  | 2171 |  |  | 2171
63 | Прайс | Крепежный комплект «винт — шайба — гайка» TLK-FPFP-50 (компл.) | 1 | 525.42 |  | 525.42 |  | 525 |  |  | 525
64 | Прайс | Корпус металлический 400x600x150; панель, мм: 330x530 ЩМП-4.6.1-0 36 УХЛ3 (шт.) | 1 | 2165.87 |  | 2165.87 |  | 2166 |  |  | 2166
65 | Прайс | Корпус металлический 600x600x150; панель, мм: 530x530 ЩМП-6.6.1-0 36 УХЛ3 (шт.) | 1 | 3501.72 |  | 3501.72 |  | 3502 |  |  | 3502
66 | Прайс | Оптический кросс NIKOMAX 19", 1U, укомплектованный, 8 SC/UPC портов NMF-RP08SCUS2-WS-1U-GY (шт.) | 1 | 1414.41 |  | 1414.41 |  | 1414 |  |  | 1414
67 | Прайс | Оптический кросс NIKOMAX настенный, 1U, укомплектованный, 8 SC/UPC портов NMF-WP08SCUS2-OB-GY (шт.) | 1 | 1205.08 |  | 1205.08 |  | 1205 |  |  | 1205
68 | Прайс | Оптический коммутационный шнур переходный SM 9/125 двойной 2xSC-2xLC, 1 м. NMF-PC2S2A2-SCU-LCU-001 (шт.) | 2 | 189.83 |  | 189.83 |  | 380 |  |  | 380
69 | Прайс | Неэкранированный коммутационный шнур UTP 4 пары, Кат.5е, длина 0,5 м NMC-PC4UD55B-005-GY (шт.) | 3 | 72.88 |  | 72.88 |  | 219 |  |  | 219
70 | Прайс | Неэкранированный коммутационный шнур UTP 4 пары, Кат.5е, длина 1,0 м NMC-PC4UD55B-010-GY (шт.) | 2 | 89.83 |  | 89.83 |  | 180 |  |  | 180
71 | Прайс | Неэкранированный коммутационный шнур UTP 4 пары, Кат.5е, длина 2,0 м NMC-PC4UD55B-020-GY (шт.) | 1 | 129.66 |  | 129.66 |  | 130 |  |  | 130
72 | Прайс | Кабель оптоволоконный внешний подвесной со стальным тросом SM 9/125 OS2, 4 волокна NKL-F-004A1E-04B-BK (м) | 350 | 29.66 |  | 29.66 |  | 10381 |  |  | 10381
73 | Прайс | Неэкранированный кабель UTP 4x2x0.5 кат. 5е, с оболочкой PVC NKL 4100A-GY (м) | 2745 | 19.07 |  | 19.07 |  | 52347 |  |  | 52347
74 | Прайс | Неэкранированный кабель внешний UTP 4x2x0.5 кат. 5е, с оболочкой PE NKL 4600B-BK (м) | 915 | 20.02 |  | 20.02 |  | 18318 |  |  | 18318
75 | Прайс | Провод соединительный 3х1,5, белый ПВС 3х1,5 (м) | 40 | 23.84 |  | 23.84 |  | 954 |  |  | 954
76 | Прайс | DIN-рейка, 60 см оцинкованная (шт.) | 1 | 33.47 |  | 33.47 |  | 33 |  |  | 33
77 | Прайс | DIN-рейка, 25 см оцинкованная (шт.) | 1 | 13.98 |  | 13.98 |  | 14 |  |  | 14
78 | Прайс | Кронштейн для установки конвертеров и коммутаторов на DIN-рейку, ширина 25 мм DINCLIP-25 (шт.) | 2 | 125.42 |  | 125.42 |  | 251 |  |  | 251
79 | Прайс | Переходник штекер в клеммник DCM-TC (шт.) | 2 | 25.42 |  | 25.42 |  | 51 |  |  | 51
80 | Прайс | Разъем RJ45/8P8C, под витую пару, неэкранированный, кат. 5е NMC-RJ88RZ50UD2-100 (шт.) | 150 | 14.6 |  | 14.6 |  | 2190 |  |  | 2190
81 | Прайс | Коробка распаячная для о/п, 150х110х70мм (шт.) | 13 | 111.86 |  | 111.86 |  | 1454 |  |  | 1454
82 | Прайс | Вилка разборная прямая с з/к 16А белая ВПп10-01-Ст (шт.) | 7 | 33.9 |  | 33.9 |  | 237 |  |  | 237
83 | Прайс | Евророзетка сетевая на кабель IEC-60320 C13 AS-412 (K2417) (шт.) | 5 | 72.03 |  | 72.03 |  | 360 |  |  | 360
84 | Прайс | Розетка откр. 1-мест. с з/к, з/ш, м/пл "Прима" РА16-003/1М (шт.) | 1 | 42.37 |  | 42.37 |  | 42 |  |  | 42
85 | Прайс | Стойка под видеокамеры, 2 м. (шт.) | 2 | 3203.39 |  | 3203.39 |  | 6407 |  |  | 6407
86 | Прайс | Гофротруба внутренний/внешний D-31,2/40 Гофра ПНД 40 мм (м) | 15 | 28.53 |  | 28.53 |  | 428 |  |  | 428
87 | Прайс | Кабель-канал, 100х60 РКК-100х60 (м) | 40 | 175.97 |  | 175.97 |  | 7039 |  |  | 7039
88 | Прайс | Металлорукав (диаметр 25 мм) 50 м бухта. РЗ-Ц-25 (м) | 50 | 34.28 |  | 34.28 |  | 1714 |  |  | 1714
89 | Прайс | Манипулятор "мышь" DEXP CM-408BU (шт.) | 3 | 161.02 |  | 161.02 |  | 483 |  |  | 483
90 | Прайс | Клавиатура DEXP K-401BU (шт.) | 2 | 313.56 |  | 313.56 |  | 627 |  |  | 627
91 | Прайс | Расходные материалы (компл.) | 1 | 13559.32 |  | 13559.32 |  | 13559 |  |  | 13559
92 | Прайс | Узел крепления натяжной УК-Н-01с (шт.) | 1 | 131.36 |  | 131.36 |  | 131 |  |  | 131
93 | Прайс | Талреп DIN 1480 C+O M16 (шт.) | 1 | 160.17 |  | 160.17 |  | 160 |  |  | 160
94 | Прайс | Анкерный болт с кольцом двухраспорный Alpha Mile М10 (14х150) (шт.) | 1 | 66.95 |  | 66.95 |  | 67 |  |  | 67
95 | Прайс | Зажим для троса Alpha Mile DIN741 5мм (шт.) | 2 | 6.78 |  | 6.78 |  | 14 |  |  | 14
96 | Прайс | Скрепа монтажная НС-20-Т (100 шт.) | 1 | 1144.07 |  | 1144.07 |  | 1144 |  |  | 1144
Итого прямые затраты по смете в текущих ценах | [7 empty] | 1628834 | 358464 | 6531 1094 | 1263839 |  | 1947.04
Накладные расходы | [7 empty] | 240215
Сметная прибыль | [7 empty] | 164272
Итоги по смете:
Итого Строительные работы | [7 empty] | 1174507 |  |  |  |  | 14.21
Итого Монтажные работы | [7 empty] | 750182 |  |  |  |  | 1720.85
Итого Прочие затраты | [7 empty] | 108632 |  |  |  |  | 211.98
Итого | [7 empty] | 2033321 |  |  |  |  | 1947.04
В том числе:
Материалы | [7 empty] | 1263839
Машины и механизмы | [7 empty] | 6531
ФОТ | [7 empty] | 359558
Накладные расходы | [7 empty] | 240215
Сметная прибыль | [7 empty] | 164272
НДС 18% | [7 empty] | 365997.78
ВСЕГО по смете | [7 empty] | 2399318.78 |  |  |  |  | 1947.04