## ЛСР по форме №4 (hidden)
СОГЛАСОВАНО: | [7 empty] | УТВЕРЖДАЮ:
______________ | [7 empty] | ____________
" _____ " ________________ 2019 г. | [7 empty] | "_____ " ______________2019 г.
(наименование стройки)
ЛОКАЛЬНЫЙ СМЕТНЫЙ РАСЧЕТ №
(локальная смета)
на
(наименование работ и затрат, наименование объекта)
Основание:
Сметная стоимость
Средства на оплату труда
Составлен(а) в текущих (прогнозных) ценах по состоянию на
№ пп | Шифр и номер позиции норматива | Наименование работ и затрат, единица измерения | Количество | Стоимость единицы, руб. |  | Общая стоимость, руб. |  |  | Затраты труда рабочих, чел.-ч, не занятых обслуживанием машин
|  |  |  | всего | эксплуата- ции машин | Всего | оплаты труда | эксплуата- ция машин
|  |  |  | оплаты труда | в т.ч. оплаты труда |  |  | в т.ч. оплаты труда | на единицу | всего
1 | 2 | 3 | 4 | 5 | 6 | 7 | 8 | 9 | 10 | 11

## ЛСР по форме №4 с материалами
Приложение №1
к документации об аукционе в электронной форме
СОГЛАСОВАНО: | [8 empty] | УТВЕРЖДАЮ:
МУП "ЦМИ"
_______________ | [8 empty] | Директор______________ Э. В. Беляцкий
" _____ " ________________ 2019 г. | [8 empty] | "______ " _______________2019 г.
г. Новосибирск, ул. Плахотного,(25)
(наименование стройки)
ЛОКАЛЬНЫЙ СМЕТНЫЙ РАСЧЕТ № 1
(локальная смета)
на ремонт кровли 2-х этажного здания
(наименование работ и затрат, наименование объекта)
Основание:
| Сметная стоимость строительных работ _______________________________________________________________________________________________ |  | ___________________________1873485,6 |  | руб.
| Средства на оплату труда _______________________________________________________________________________________________ |  | ___________________________184020 |  | руб.
| Сметная трудоемкость _______________________________________________________________________________________________ |  | _______________________________________________________________________________________________1162,46 |  | чел.час
Составлен(а) в текущих (прогнозных) ценах по состоянию на 4 кв. 2018
№ пп | Шифр и номер позиции норматива | Наименование работ и затрат, единица измерения | Количество | Стоимость единицы, руб. |  |  | Общая стоимость, руб. |  |  |  | Затраты труда рабочих, чел.-ч, не занятых обслуживанием машин
|  |  |  | всего | эксплуата- ции машин | мате- риалы | Всего | оплаты труда | эксплуата- ции машин | мате- риалы
|  |  |  | оплаты труда | в т.ч. оплаты труда |  |  |  | в т.ч. оплаты труда |  | на единицу | всего
1 | 2 | 3 | 4 | 5 | 6 | 7 | 8 | 9 | 10 | 11 | 12 | 13
Раздел 1.
1 | ФЕР46-04-008-02 Приказ Минстроя России от 30.12.2016 №1039/пр | Разборка покрытий кровель: из листовой стали (100 м2) ИНДЕКС К ПОЗИЦИИ(справочно): ФЕР46-04-008-02 1 зона. 4 кв 2018. Индексы НСО к ФЕР в ред 2017 с изм №1-2 ОЗП=18,2036; ЭМ=2,3458 | 4,1 | 79,44 66,92 | 12,52 |  | 326 | 275 | 51 |  | 8,58 | 35,18
2 | ФЕРр58-1-1 Приказ Минстроя России от 30.12.2016 №1039/пр | Разборка деревянных элементов конструкций крыш: обрешетки (100 м2) ИНДЕКС К ПОЗИЦИИ(справочно): ФЕРр58-1-1 1 зона. 4 кв 2018. Индексы НСО к ФЕР в ред 2017 с изм №1-2 ОЗП=18,2116; ЭМ=11,2803; ЗПМ=17,4476 | 4,1 | 160,11 120,37 | 39,74 6,21 |  | 656 | 494 | 162 25 |  | 15,16 | 62,16
3 | ФЕР10-01-002-01 Приказ Минстроя России от 30.12.2016 №1039/пр | Разборка стропил и мауэрлата (м3) ИНДЕКС К ПОЗИЦИИ(справочно): ФЕР10-01-002-01 1 зона. 4 кв 2018. Индексы НСО к ФЕР в ред 2017 с изм №1-2 ОЗП=18,2031; ЭМ=10,5655; ЗПМ=17,393; МАТ=4,9534 | 4,818 4,59+0,228 | 215,43 184,17 | 31,26 4,58 |  | 1038 | 887 | 151 22 |  | 22,1628 | 106,78
4 | ФЕРр69-9-1 Приказ Минстроя России от 30.12.2016 №1039/пр | Очистка помещений от строительного мусора (демонтаж насыпного утеплителя) (100 т) ИНДЕКС К ПОЗИЦИИ(справочно): ФЕРр69-9-1 1 зона. 4 кв 2018. Индексы НСО к ФЕР в ред 2017 с изм №1-2 ОЗП=18,1944 | 0,56 (70*0,8) / 100 | 1553,82 1553,82 |  |  | 870 | 870 |  |  | 214,32 | 120,02
5 | ФЕРр53-16-1 Приказ Минстроя России от 30.12.2016 №1039/пр | Ремонт кирпичной кладки стен отдельными местами (м3) 445,04 = 313,53 + 0,253 x 519,80 ИНДЕКС К ПОЗИЦИИ(справочно): ФЕРр53-16-1 1 зона. 4 кв 2018. Индексы НСО к ФЕР в ред 2017 с изм №1-2 ОЗП=18,1931; ЭМ=10,0398; ЗПМ=17,4337; МАТ=6 | 1,2 | 445,04 283,83 | 29,59 5,81 | 131,62 | 534 | 341 | 36 7 | 157 | 35,39 | 42,47
6 | ФССЦ-06.1.01.05-0037 Приказ Минстроя России от 30.12.2016 №1039/пр | Кирпич керамический одинарный, размером 250х120х65 мм, марка: 150 (1000 шт) ИНДЕКС К ПОЗИЦИИ(справочно): ФССЦ-06.1.01.05-0037 Кирпич керамический одинарный, размером 250х120х65 мм, марка 150 МАТ=4,9914 | 0,4824 | 2027 |  | 2027 | 978 |  |  | 978
7 | ФЕРр53-16-1 Приказ Минстроя России от 30.12.2016 №1039/пр | Ремонт кирпичной кладки вентканала отдельными местами (м3) ИНДЕКС К ПОЗИЦИИ(справочно): ФЕРр53-16-1 1 зона. 4 кв 2018. Индексы НСО к ФЕР в ред 2017 с изм №1-2 ОЗП=18,1931; ЭМ=10,0398; ЗПМ=17,4337; МАТ=6 | 0,06 | 313,53 283,83 | 29,59 5,81 | 0,11 | 19 | 17 | 2 |  | 35,39 | 2,12
8 | ФССЦ-06.1.01.05-0037 Приказ Минстроя России от 30.12.2016 №1039/пр | Кирпич керамический одинарный, размером 250х120х65 мм, марка: 150 (1000 шт) ИНДЕКС К ПОЗИЦИИ(справочно): ФССЦ-06.1.01.05-0037 Кирпич керамический одинарный, размером 250х120х65 мм, марка 150 МАТ=4,9914 | 0,0241 | 2027 |  | 2027 | 49 |  |  | 49
9 | ФЕР20-02-013-01 Приказ Минстроя России от 30.12.2016 №1039/пр | Установка узлов прохода вытяжных вентиляционных шахт диаметром патрубка: до 250 мм (10 шт) ИНДЕКС К ПОЗИЦИИ(справочно): ФЕР20-02-013-01 1 зона. 1 кв 2018. Индексы НСО к ФЕР в ред 2017 с изм №1-2 ОЗП=20,9311; ЭМ=5,8736; ЗПМ=20,0869; МАТ=19,1991 | 0,1 | 304,12 239,86 | 3,64 0,23 | 60,62 | 30 | 24 |  | 6 | 28,12 | 2,81
10 | ФССЦ-19.1.06.01-0001 Приказ Минстроя России от 30.12.2016 №1039/пр | Узлы прохода вытяжных вентиляционных шахт без клапана и с кольцом для сбора конденсата: УП 1-11, диаметром 200 мм (шт) ИНДЕКС К ПОЗИЦИИ(справочно): ФССЦ-19.1.06.01-0001 Узлы прохода вытяжных вентиляционных шахт без клапана и с кольцом для сбора конденсата УП 1-11, диаметром 200 мм МАТ=2,247 | 1 | 709,44 |  | 709,44 | 709 |  |  | 709
11 | ФЕРр57-8-3 Приказ Минстроя России от 30.12.2016 №1039/пр | Смена простильных дощатых полов: с полной сменой досок (100 м2) ИНДЕКС К ПОЗИЦИИ(справочно): ФЕРр57-8-3 1 зона. 4 кв 2018. Индексы НСО к ФЕР в ред 2017 с изм №1-2 ОЗП=18,1976; ЭМ=10,7413; ЗПМ=17,3994; МАТ=6,9534 | 0,03 | 5569,55 502,15 | 60,69 14,47 | 5006,71 | 167 | 15 | 2 | 150 | 62,07 | 1,86
12 | ФЕР12-01-015-03 Приказ Минстроя России от 30.12.2016 №1039/пр | Устройство пароизоляции: прокладочной в один слой (100 м2) ИНДЕКС К ПОЗИЦИИ(справочно): ФЕР12-01-015-03 1 зона. 4 кв 2018. Индексы НСО к ФЕР в ред 2017 с изм №1-2 ОЗП=18,2224; ЭМ=8,5118; ЗПМ=17,3754; МАТ=6,4851 | 3,43 | 967,89 78,8 | 37,59 3,36 | 851,5 | 3320 | 270 | 129 12 | 2921 | 9,016 | 30,92
13 | ФЕР12-01-013-05 Приказ Минстроя России от 30.12.2016 №1039/пр | Утепление покрытий плитами насухо (100 м2) ИНДЕКС К ПОЗИЦИИ(справочно): ФЕР12-01-013-05 1 зона. 4 кв 2018. Индексы НСО к ФЕР в ред 2017 с изм №1-2 ОЗП=18,2553; ЭМ=10,8613; ЗПМ=17,4213; МАТ=6,1416 | 3,43 | 649,45 332,55 | 307,51 46,16 | 9,39 | 2228 | 1141 | 1055 158 | 32 | 38,985 | 133,72
14 | ФССЦ-12.2.05.10-0006 Приказ Минстроя России от 30.12.2016 №1039/пр | Плиты минераловатные - нижний слой (м3) ИНДЕКС К ПОЗИЦИИ(справочно): ФССЦ-12.2.05.10-0006 Плиты минераловатные "Руф Баттс" ROCKWOOL МАТ=5,1742 | 70,66 353,3*0,2 | 1270,9 |  | 1270,9 | 89802 |  |  | 89802
15 | ФССЦ-12.2.05.10-0003 Приказ Минстроя России от 30.12.2016 №1039/пр | Плиты минераловатные - верхний слой (м3) ИНДЕКС К ПОЗИЦИИ(справочно): ФССЦ-12.2.05.10-0003 Плиты минераловатные "Руф Баттс В" ROCKWOOL МАТ=5,9276 | 17,665 353,3*0,05 | 1525,21 |  | 1525,21 | 26943 |  |  | 26943
16 | ФЕР46-01-009-04 Приказ Минстроя России от 30.12.2016 №1039/пр | Усиление стропильных ферм шпренгелем (т) ИНДЕКС К ПОЗИЦИИ(справочно): ФЕР46-01-009-04 1 зона. 4 кв 2018. Индексы НСО к ФЕР в ред 2017 с изм №1-2 ОЗП=18,2275; ЭМ=7,068; ЗПМ=17,4108; МАТ=5,2054 | 0,43518 (6,39+211,2)*2/1000 | 2769,94 1030,69 | 740,14 36,34 | 999,11 | 1205 | 449 | 322 16 | 434 | 107,14 | 46,63
17 | ФССЦ-08.3.08.02-0025 Приказ Минстроя России от 30.12.2016 №1039/пр | Сталь угловая: 75х75 мм (т) ИНДЕКС К ПОЗИЦИИ(справочно): ФССЦ-08.3.08.02-0025 Сталь угловая 75х75 мм МАТ=7,9123 | 0,01278 0,00639*2 | 5531,93 |  | 5531,93 | 71 |  |  | 71
18 | ФССЦ-08.3.12.01-0012 Приказ Минстроя России от 30.12.2016 №1039/пр | Балки двутавровые № 30 из горячекатаного проката немерной длины нормальной точности прокатки из стали: С245 (т) ИНДЕКС К ПОЗИЦИИ(справочно): ФЕР46-01-009-04 1 зона. 4 кв 2018. Индексы НСО к ФЕР в ред 2017 с изм №1-2 ОЗП=18,2275; ЭМ=7,068; ЗПМ=17,4108; МАТ=5,2054 | 0,4224 0,2112*2 | 5436,07 |  | 5436,07 | 2296 |  |  | 2296
19 | ФЕР10-01-023-01 Приказ Минстроя России от 30.12.2016 №1039/пр | Укладка ходовых досок (100 м) ИНДЕКС К ПОЗИЦИИ(справочно): ФЕР10-01-023-01 1 зона. 4 кв 2018. Индексы НСО к ФЕР в ред 2017 с изм №1-2 ОЗП=18,2097; ЭМ=10,3477; ЗПМ=17,4675; МАТ=3,9918 | 0,35 | 1058,25 36,62 | 14,49 1,93 | 1007,14 | 370 | 13 | 5 1 | 352 | 4,37 | 1,53
20 | ФЕР12-01-015-03 Приказ Минстроя России от 30.12.2016 №1039/пр | Устройство подкладочной гидризоляции (100 м2) ИНДЕКС К ПОЗИЦИИ(справочно): ФЕР12-01-015-03 1 зона. 4 кв 2018. Индексы НСО к ФЕР в ред 2017 с изм №1-2 ОЗП=18,2224; ЭМ=8,5118; ЗПМ=17,3754; МАТ=6,4851 | 0,7 | 967,89 78,8 | 37,59 3,36 | 851,5 | 678 | 55 | 26 2 | 597 | 9,016 | 6,31
21 | ФЕР10-01-002-01 Приказ Минстроя России от 30.12.2016 №1039/пр | Установка стропил и мауэрлата (м3) ИНДЕКС К ПОЗИЦИИ(справочно): ФЕР10-01-002-01 1 зона. 4 кв 2018. Индексы НСО к ФЕР в ред 2017 с изм №1-2 ОЗП=18,2031; ЭМ=10,5655; ЗПМ=17,393; МАТ=4,9534 | 7,509 0,48+3,36+0,696+0,48+0,24+2,025+0,228 | 2331,54 230,22 | 39,08 5,73 | 2062,24 | 17508 | 1729 | 293 43 | 15486 | 27,7035 | 208,03
22 | ФЕР10-01-003-01 Приказ Минстроя России от 30.12.2016 №1039/пр | Устройство слуховых окон (шт) 714,93 = 300,59 + 1 x 94,68 + 0,9 x 355,18 ИНДЕКС К ПОЗИЦИИ(справочно): ФЕР10-01-003-01 1 зона. 4 кв 2018. Индексы НСО к ФЕР в ред 2017 с изм №1-2 ОЗП=18,2567; ЭМ=10,4797; ЗПМ=17,3574; МАТ=5,9624 | 2 | 728,3 65,03 | 24,44 3,46 | 638,83 | 1457 | 130 | 49 7 | 1278 | 7,6245 | 15,25
23 | 11.1.03.06-0095 | Доски обрезные хвойных пород длиной: 4-6,5 м, шириной 75-150 мм, толщиной 44 мм и более, III сорта (м3) ИНДЕКС К ПОЗИЦИИ(справочно): ФЕР10-01-003-01 1 зона. 4 кв 2018. Индексы НСО к ФЕР в ред 2017 с изм №1-2 ОЗП=18,2567; ЭМ=10,4797; ЗПМ=17,3574; МАТ=5,9624 | -0,2 | 1056 |  | 1056 | -211 |  |  | -211
24 | 11.1.03.06-0099 | Доски обрезные хвойных пород длиной: 4-6,5 м, шириной 75-150, мм толщиной 19-22 мм, III сорта (м3) ИНДЕКС К ПОЗИЦИИ(справочно): ФЕР10-01-003-01 1 зона. 4 кв 2018. Индексы НСО к ФЕР в ред 2017 с изм №1-2 ОЗП=18,2567; ЭМ=10,4797; ЗПМ=17,3574; МАТ=5,9624 | -0,12 | 1242,2 |  | 1242,2 | -149 |  |  | -149
25 | ФЕР12-01-034-02 Приказ Минстроя России от 15.06.2017 №886/пр | Устройство обрешетки: с прозорами из досок и брусков (100 м2) 210,59 = 650,59 - 0,4 x 1 100,00 ИНДЕКС К ПОЗИЦИИ(справочно): ФЕР12-01-034-02 1 зона. 4 кв 2018. Индексы НСО к ФЕР в ред 2017 с изм №1-2 ОЗП=18,1958; ЭМ=11,2594; ЗПМ=17,4311; МАТ=6,8343 | 4,1 | 248,17 121,58 | 108,63 16,99 | 17,96 | 1017 | 498 | 445 70 | 74 | 14,881 | 61,01
26 | ФССЦ-11.1.03.06-0095 Приказ Минстроя России от 30.12.2016 №1039/пр | Доски обрезные хвойных пород длиной: 4-6,5 м, шириной 75-150 мм, толщиной 44 мм и более, III сорта (м3) ИНДЕКС К ПОЗИЦИИ(справочно): ФССЦ-11.1.03.06-0095 Доски обрезные хвойных пород длиной 4-6,5 м, шириной 75-150 мм, толщиной 44 мм и более, III сорта МАТ=7,4762 | 5,85 | 1056 |  | 1056 | 6178 |  |  | 6178
27 | ФЕР20-01-001-09 Приказ Минстроя России от 30.12.2016 №1039/пр | Прокладка воздуховодов из листовой, оцинкованной стали и алюминия класса Н (нормальные) толщиной: 0,7 мм (100 м2) ИНДЕКС К ПОЗИЦИИ(справочно): ФЕР20-01-001-09 1 зона. 4 кв 2018. Индексы НСО к ФЕР в ред 2017 с изм №1-2 ОЗП=18,2219; ЭМ=10,3269; ЗПМ=17,3938; МАТ=16,228 | 0,022 2,2 / 100 | 1879,21 1343,25 | 101,72 12,62 | 434,24 | 41 | 30 | 2 | 9 | 153,69 | 3,38
28 | ФССЦ-19.1.01.02-0006 Приказ Минстроя России от 30.12.2016 №1039/пр | Воздуховоды из листовой стали толщиной: 0,7 мм, диаметром 200 мм (м2) ИНДЕКС К ПОЗИЦИИ(справочно): ФССЦ-19.1.01.02-0006 Воздуховоды из листовой стали толщиной 0,7 мм, диаметром до 800 мм МАТ=12,0435 | 2,2 | 61,11 |  | 61,11 | 134 |  |  | 134
29 | ФЕР20-02-009-01 Приказ Минстроя России от 30.12.2016 №1039/пр | Установка зонтов над шахтами из листовой стали круглого сечения диаметром: 200 мм (шт) ИНДЕКС К ПОЗИЦИИ(справочно): ФЕР20-02-009-01 1 зона. 4 кв 2018. Индексы НСО к ФЕР в ред 2017 с изм №1-2 ОЗП=18,2366; ЭМ=8,8; ЗПМ=16,8333; МАТ=15,8774 | 1 | 7,7 4,31 | 1,35 0,12 | 2,04 | 8 | 4 | 1 | 3 | 0,47 | 0,47
30 | ФССЦ-19.2.02.01-0001 Приказ Минстроя России от 30.12.2016 №1039/пр | Зонты вентиляционных систем из листовой и сортовой стали,: круглые, диаметром шахты 200 мм (шт) ИНДЕКС К ПОЗИЦИИ(справочно): ФССЦ-19.2.02.01-0001 Зонты вентиляционных систем из листовой и сортовой стали, круглые, диаметром шахты 200 мм МАТ=2,0138 | 1 | 138,79 |  | 138,79 | 139 |  |  | 139
31 | ФЕР10-01-092-01 Приказ Минстроя России от 30.12.2016 №1039/пр | Антисептическая обработка деревянных поверхностей биопиреном (100 м2) 264,34 = 94,69 + 9,2 x 18,44 ИНДЕКС К ПОЗИЦИИ(справочно): ФЕР10-01-092-01 1 зона. 4 кв 2018. Индексы НСО к ФЕР в ред 2017 с изм №1-2 ОЗП=18,1912; ЭМ=5,0546; ЗПМ=17,4135; МАТ=25,9891 | 5,9438 ((0,05+0,1)*2*1169+(0,2+0,2)*2*12+(0,2+0,2)*2*6+(0,1+0,2)*2*6*28+(0,04+0,15)*2*2*58+(0,15+0,15)*2*3*30+(0,04+0,15)*2*1*80) / 100 | 282,53 57,79 | 53,25 2,03 | 171,49 | 1679 | 343 | 317 12 | 1019 | 6,831 | 40,6
32 | ФЕР12-01-033-02 Приказ Минстроя России от 15.06.2017 №886/пр | Монтаж кровли из профилированного листа для объектов непроизводственного назначения: средней сложности (100 м2) ИНДЕКС К ПОЗИЦИИ(справочно): ФЕР12-01-033-02 1 зона. 4 кв 2018. Индексы НСО к ФЕР в ред 2017 с изм №1-2 ОЗП=18,1961; ЭМ=10,6475; ЗПМ=17,4239; МАТ=2,6673 | 4,46 | 504,22 387,49 | 40,04 5,84 | 76,69 | 2249 | 1728 | 179 26 | 342 | 43,7345 | 195,06
33 | ФССЦ-08.3.09.01-0020 Приказ Минстроя России от 30.12.2016 №1039/пр | Профилированный лист оцинкованный: НС35-1000-0,6 (т) ИНДЕКС К ПОЗИЦИИ(справочно): ФССЦ-08.3.09.01-0020 Профилированный лист оцинкованный НС35-1000-0,6 МАТ=4,2169 | 2,854 | 10891,56 |  | 10891,56 | 31085 |  |  | 31085
34 | ФССЦ-08.1.02.07-0033 Приказ Минстроя России от 30.12.2016 №1039/пр | Дополнительные элементы металлочерепичной кровли: конек для кровли оцинкованный, размером 200х200 мм, длиной 2000 мм (шт) ИНДЕКС К ПОЗИЦИИ(справочно): ФССЦ-08.1.02.07-0033 Дополнительные элементы металлочерепичной кровли: конек для кровли оцинкованный, размером 200х200 мм, длиной 2000 мм МАТ=9,0338 | 30 | 47,04 |  | 47,04 | 1411 |  |  | 1411
35 | ФССЦ-08.1.02.07-0038 Приказ Минстроя России от 30.12.2016 №1039/пр | Дополнительные элементы металлочерепичной кровли: планка снегозадержателя длиной 2000 мм (шт) ИНДЕКС К ПОЗИЦИИ(справочно): ФССЦ-08.1.02.07-0038 Дополнительные элементы металлочерепичной кровли: планка для снегозадержателя длиной 2000 мм МАТ=4,302 | 38,15 76,3/2 | 144,34 |  | 144,34 | 5507 |  |  | 5507
36 | ФССЦ-08.3.05.05-0053 Приказ Минстроя России от 30.12.2016 №1039/пр | Сталь листовая оцинкованная толщиной листа: 0,7 мм (т) ИНДЕКС К ПОЗИЦИИ(справочно): ФССЦ-08.3.05.05-0053 Сталь листовая оцинкованная толщиной листа 0,7 мм МАТ=4,9709 | 0,052 0,012+0,02*2 | 11200 |  | 11200 | 582 |  |  | 582
37 | ФЕР10-01-022-01 Приказ Минстроя России от 30.12.2016 №1039/пр | Подшивка свесов досками (100 м2) ИНДЕКС К ПОЗИЦИИ(справочно): ФЕР10-01-022-01 1 зона. 4 кв 2018. Индексы НСО к ФЕР в ред 2017 с изм №1-2 ОЗП=18,2049; ЭМ=10,6606; ЗПМ=17,4076; МАТ=8,0288 | 0,7 | 4790,07 569,63 | 64,14 9,75 | 4156,3 | 3353 | 399 | 45 7 | 2909 | 65,9295 | 46,15
38 | ФССЦпг-01-01-01-041 Приказ Минстроя России от 30.12.2016 №1039/пр | Погрузочные работы при автомобильных перевозках: мусора строительного с погрузкой вручную (1 т груза) ИНДЕКС К ПОЗИЦИИ(справочно): ФССЦпг-01-01-01-041 с 15.12.2018 г ЭМ=11,51 | 62,1666 | 42,98 | 42,98 |  | 2672 |  | 2672
39 | ФССЦпг-03-21-01-010 Приказ Минстроя России от 30.12.2016 №1039/пр | Перевозка грузов автомобилями-самосвалами грузоподъемностью 10 т, работающих вне карьера, на расстояние: до 10 км I класс груза (1 т груза) ИНДЕКС К ПОЗИЦИИ(справочно): ФССЦпг-03-21-01-010 с 15.12.2018 г ЭМ=10,12 | 62,1666 | 11,42 | 11,42 |  | 710 |  | 710
Итого прямые затраты по смете в базисных ценах | [6 empty] | 207659 | 9712 | 6654 408 | 191293 |  | 1162,46
Итого прямые затраты по смете с учетом индексов, в текущих ценах | [6 empty] | 1271039 | 176913 | 69629 7107 | 1024497 |  | 1162,46
Накладные расходы | [6 empty] | 187791
Сметная прибыль | [6 empty] | 102408
Итоги по смете:
Работы по реконструкции зданий и сооружений (усиление и замена существующих конструкций, разборка и возведение отдельных конструктивных элементов) | [6 empty] | 51707 |  |  |  |  | 81,81
Крыши, кровли (ремонтно-строительные) | [6 empty] | 24784 |  |  |  |  | 62,16
Деревянные конструкции | [6 empty] | 308868 |  |  |  |  | 418,34
Прочие ремонтно-строительные работы | [6 empty] | 36091 |  |  |  |  | 120,02
Стены (ремонтно-строительные) | [6 empty] | 23314 |  |  |  |  | 44,59
Сантехнические работы - внутренние (трубопроводы, водопровод, канализация, отопление, газоснабжение, вентиляция и кондиционирование воздуха) | [6 empty] | 6753 |  |  |  |  | 6,66
Полы (ремонтно-строительные) | [6 empty] | 1741 |  |  |  |  | 1,86
Кровли | [6 empty] | 1070040 |  |  |  |  | 427,02
Погрузо-разгрузочные работы | [6 empty] | 30755
Перевозка грузов автотранспортом | [6 empty] | 7185
Итого | [6 empty] | 1561238 |  |  |  |  | 1162,46
В том числе:
Материалы | [6 empty] | 1024497
Машины и механизмы | [6 empty] | 69629
ФОТ | [6 empty] | 184020
Накладные расходы | [6 empty] | 187791
Сметная прибыль | [6 empty] | 102408
НДС 20% | [6 empty] | 312247,60
ВСЕГО по смете | [6 empty] | 1873485,60 |  |  |  |  | 1162,46
Составил:
Проверил:

## ЛСР по форме №4 с оборудованием (hidden)
СОГЛАСОВАНО: | [8 empty] | УТВЕРЖДАЮ:
_______________ | [8 empty] | _______________
" _____ " ________________ 2019 г. | [8 empty] | "______ " _______________2019 г.
(наименование стройки)
ЛОКАЛЬНЫЙ СМЕТНЫЙ РАСЧЕТ №
(локальная смета)
на
(наименование работ и затрат, наименование объекта)
Основание:
Сметная стоимость
Средства на оплату труда
Составлен(а) в текущих (прогнозных) ценах по состоянию на
№ пп | Шифр и номер позиции норматива | Наименование работ и затрат, единица измерения | Количество | Стоимость единицы, руб. |  | Общая стоимость, руб. |  |  |  | Затраты труда рабочих, чел.-ч, не занятых обслуживанием машин |  | Общая масса обору- дования, т
|  |  |  | всего | эксплуатации машин | Обору- дования | Всего | оплаты труда | эксплуатация машин
|  |  |  | оплаты труда | в т.ч. оплаты труда |  |  |  | в т.ч. оплаты труда | на единицу | всего
1 | 2 | 3 | 4 | 5 | 6 | 7 | 8 | 9 | 10 | 11 | 12 | 13

## ЛСР по форме №4 с мат. и обор. (hidden)
СОГЛАСОВАНО: | [10 empty] | УТВЕРЖДАЮ:
______________ | [10 empty] | ______________
" _____ " ________________ 2019 г. | [10 empty] | "______ " _______________2019 г.
(наименование стройки)
ЛОКАЛЬНЫЙ СМЕТНЫЙ РАСЧЕТ №
(локальная смета)
на
(наименование работ и затрат, наименование объекта)
Основание:
Сметная стоимость
Средства на оплату труда
Составлен(а) в текущих (прогнозных) ценах по состоянию на
№ пп | Шифр и номер позиции норматива | Наименование работ и затрат, единица измерения | Количество | Стоимость единицы, руб. |  |  | Общая стоимость, руб. |  |  |  |  | Затраты труда рабочих, чел.-ч, не занятых обслуживанием машин |  | Общая масса оборудо-вания, т
|  |  |  | всего | эксплуатации машин | мате-риалы | обору-дования | Всего | оплаты труда | эксплуатации машин | мате-риалы
|  |  |  | оплаты труда | в т.ч. оплаты труда |  |  |  |  | в т.ч. оплаты труда |  | на единицу | всего
1 | 2 | 3 | 4 | 5 | 6 | 7 | 8 | 9 | 10 | 11 | 12 | 13 | 14 | 15