## ЛСР по форме №4
Приложене №3
к конкурсной документации
СОГЛАСОВАНО: | [7 empty] | УТВЕРЖДАЮ:
Директор МУП "ЦМИ"
______________ | [7 empty] | ____________ Э. В. Беляцкий
" _____ " ________________ 2020 г. | [7 empty] | "_____ " ______________2020 г.
Здание по адресу: г.Новосибирск, Красный проспект, 50
(наименование стройки)
ЛОКАЛЬНЫЙ СМЕТНЫЙ РАСЧЕТ № 1
(локальная смета)
на | выполнение строительно-монтажных работ по установке систем кондиционирования воздуха на 6, 7 этажах
(наименование работ и затрат, наименование объекта)
Основание:
| Сметная стоимость _______________________________________________________________________________________________ |  | ___________________________3705266,4 |  | руб.
| строительных работ _______________________________________________________________________________________________ |  | _______________________________________________________________________________________________2558659 |  | руб.
| монтажных работ _______________________________________________________________________________________________ |  | _______________________________________________________________________________________________529063 |  | руб.
| Средства на оплату труда _______________________________________________________________________________________________ |  | ___________________________342216 |  | руб.
| Сметная трудоемкость _______________________________________________________________________________________________ |  | _______________________________________________________________________________________________1909,91 |  | чел.час
Составлен(а) в текущих (прогнозных) ценах по состоянию на ______________
№ пп | Шифр и номер позиции норматива | Наименование работ и затрат, единица измерения | Количество | Стоимость единицы, руб. |  | Общая стоимость, руб. |  |  | Затраты труда рабочих, чел.-ч, не занятых обслуживанием машин
|  |  |  | всего | эксплуата- ции машин | Всего | оплаты труда | эксплуата- ция машин
|  |  |  | оплаты труда | в т.ч. оплаты труда |  |  | в т.ч. оплаты труда | на единицу | всего
1 | 2 | 3 | 4 | 5 | 6 | 7 | 8 | 9 | 10 | 11
Раздел 1. Система К 2 - 6-й, 7-й этажи
Демонтажные работы
1 | ФЕР20-06-019-01 | Демонтаж внешнего блока мульти сплит-системы (шт) НР (126 руб.): 128%*0.9 от ФОТ СП (77 руб.): 83%*0.85 от ФОТ | 1 | 5,28 5,28 |  | 5 | 5 |  | 0,476 | 0,48
2 | ФЕР20-06-019-02 | Демонтаж внутреннего блока настенного типа мощностью: до 5 кВт (шт) НР (503 руб.): 128%*0.9 от ФОТ СП (308 руб.): 83%*0.85 от ФОТ | 2 | 10,6 10,6 |  | 21 | 21 |  | 0,956 | 1,91
3 | ФЕР20-06-019-03 | Демонтаж внутреннего блока настенного типа мощностью: до 8 кВт (шт) НР (2076 руб.): 128%*0.9 от ФОТ СП (1271 руб.): 83%*0.85 от ФОТ | 7 | 12,24 12,24 |  | 86 | 86 |  | 1,104 | 7,73
4 | ФЕРм12-01-105-01 | Демонтаж трубопровода из медных труб на номинальное давление до 2,5 МПа, диаметр труб наружный 18 мм (100 м) НР (9056 руб.): 80% от ФОТ СП (6792 руб.): 60% от ФОТ | 2,1 210 / 100 | 284,66 254,84 | 29,82 2,67 | 598 | 535 | 63 6 | 26,49 | 55,63
5 | ФЕРм12-01-105-02 | Демонтаж трубопровода из медных труб на номинальное давление до 2,5 МПа, диаметр труб наружный 28 мм (100 м) НР (3276 руб.): 80% от ФОТ СП (2457 руб.): 60% от ФОТ | 0,6 60 / 100 | 362,12 323,24 | 38,88 3,95 | 217 | 194 | 23 2 | 33,6 | 20,16
6 | ФЕРр67-3-1 | Демонтаж кабеля (100 м) НР (2615 руб.): 85% от ФОТ СП (1999 руб.): 65% от ФОТ | 1,96 196 / 100 | 75,5 75,19 | 0,31 0,14 | 148 | 147 | 1 | 9,64 | 18,89
Монтажные работы
7 | ФЕР20-06-019-01 | Установка внешнего блока мульти сплит-системы (шт) НР (335 руб.): 128%*0.9 от ФОТ СП (205 руб.): 83%*0.85 от ФОТ | 1 | 13,86 13,86 |  | 14 | 14 |  | 1,2495 | 1,25
8 | цена поставщика | Кондиционер Kentatsu KVCZ450HZAN3-B наружный блок (N=45,0 кВт) (шт) МАТ=702972/1,2 | 1 | 585810 702972/1,2 |  | 585810
9 | ФЕР20-06-019-02 | Установка внутреннего блока настенного типа мощностью: до 5 кВт (шт) НР (1342 руб.): 128%*0.9 от ФОТ СП (822 руб.): 83%*0.85 от ФОТ | 2 | 27,84 27,84 |  | 56 | 56 |  | 2,5095 | 5,02
10 | цена поставщика | Кондиционер Kentatsu KG30HFAN1 настенного типа (мощность охлаждения 2,8 кВт) (шт) МАТ=36110/1,2 | 1 | 30091,67 36110/1,2 |  | 30092
11 | цена поставщика | Кондиционер Kentatsu KG40HFAN1 настенного типа (мощность охлаждения 3,6 кВт) (шт) МАТ=38703/1,2 | 1 | 32252,5 38703/1,2 |  | 32253
12 | ФЕР20-06-019-03 | Установка внутреннего блока настенного типа мощностью: до 8 кВт (шт) НР (5431 руб.): 128%*0.9 от ФОТ СП (3326 руб.): 83%*0.85 от ФОТ | 7 | 32,14 32,14 |  | 225 | 225 |  | 2,898 | 20,29
13 | цена поставщика | Кондиционер Kentatsu KG60HFAN1 настенного типа (мощность охлаждения 5,6 кВт) (шт) МАТ=45220/1,2 | 4 | 37683,33 45220/1,2 |  | 150733
14 | цена поставщика | Кондиционер Kentatsu KG72HFAN1 настенного типа (мощность охлаждения 7,1 кВт) (шт) МАТ=46550/1,2 | 3 | 38791,67 46550/1,2 |  | 116375
15 | цена поставщика | Разветвитель-тройник рефнет для внутренних блоков (101S) (шт) МАТ=2394/1,2 | 2 | 1995 2394/1,2 |  | 3990
16 | цена поставщика | Разветвитель-тройник рефнет для внутренних блоков (102S) (шт) МАТ=2594/1,2 | 4 | 2161,67 2594/1,2 |  | 8647
17 | цена поставщика | Разветвитель-тройник рефнет для внутренних блоков (103S) (шт) МАТ=4256/1,2 | 2 | 3546,67 4256/1,2 |  | 7093
18 | цена поставщика | Кронштейн (к-т) МАТ=3500/1,2 | 1 | 2916,67 3500/1,2 |  | 2917
19 | ФЕРм11-06-001-01 | Щиты и пульты, масса: до 50 кг (шт) НР (7775 руб.): 80% от ФОТ СП (5831 руб.): 60% от ФОТ | 10 | 152,7 45,63 | 9,56 0,89 | 1527 | 456 | 96 9 | 5,15 | 51,5
20 | цена поставщика | Проводной пульт управления KWC-71 (шт) МАТ=2829/1,2 | 9 | 2357,5 2829/1,2 |  | 21218
21 | цена поставщика | Центральный пульт управления КСС-101 (шт) МАТ=12658/1,2 | 1 | 10548,33 12658/1,2 |  | 10548
22 | ФЕРм12-01-105-01 | Трубопровод из медных труб на номинальное давление до 2,5 МПа, диаметр труб наружный 18 мм (дополнительно к расценкам на установку внутренних блоков кондиционеров) (100 м) НР (18695 руб.): 80% от ФОТ СП (14021 руб.): 60% от ФОТ | 1,3 130 / 100 | 1008,39 849,45 | 99,4 8,9 | 1311 | 1104 | 129 12 | 88,3 | 114,79
23 | ФЕР26-01-017-01 | Изоляция изделиями из вспененного каучука, вспененного полиэтилена трубопроводов наружным диметром до 160 мм трубками (дополнительно к расценкам на установку внутренних блоков кондиционеров) (10 м) НР (9271 руб.): 100%*0.9 от ФОТ СП (6129 руб.): 70%*0.85 от ФОТ | 13 130 / 10 | 141,97 34,92 | 17,27 2,9 | 1846 | 454 | 225 38 | 3,52 | 45,76
24 | цена поставщика | Труба медная 6,35 мм (м) МАТ=140/1,2 | 30 | 116,67 140/1,2 |  | 3500
25 | цена поставщика | Труба медная 9,52 мм (м) МАТ=210/1,2 | 60 | 175 210/1,2 |  | 10500
26 | цена поставщика | Труба медная 12,7 мм (м) МАТ=240/1,2 | 75 | 200 240/1,2 |  | 15000
27 | цена поставщика | Труба медная 15,88 мм (м) МАТ=315/1,2 | 45 | 262,5 315/1,2 |  | 11813
28 | цена поставщика | Труба медная 19,05 мм (м) МАТ=395/1,2 | 18 | 329,17 395/1,2 |  | 5925
29 | цена поставщика | Труба медная 22,22 мм (м) МАТ=505/1,2 | 12 | 420,83 505/1,2 |  | 5050
30 | цена поставщика | Труба медная 25,4 мм (м) МАТ=635/1,2 | 6 | 529,17 635/1,2 |  | 3175
31 | цена поставщика | Труба медная 34,82 мм (м) МАТ=810/1,2 | 24 | 675 810/1,2 |  | 16200
32 | цена поставщика | Изоляция 6 мм (м) МАТ=20/1,2 | 30 | 16,67 20/1,2 |  | 500
33 | цена поставщика | Изоляция 10 мм (м) МАТ=22,5/1,2 | 60 | 18,75 22,5/1,2 |  | 1125
34 | цена поставщика | Изоляция 12 мм (м) МАТ=27/1,2 | 75 | 22,5 27/1,2 |  | 1688
35 | цена поставщика | Изоляция 16 мм (м) МАТ=29,5/1,2 | 45 | 24,58 29,5/1,2 |  | 1106
36 | цена поставщика | Изоляция 18 мм (м) МАТ=31/1,2 | 18 | 25,83 31/1,2 |  | 465
37 | цена поставщика | Изоляция 22 мм (м) МАТ=38/1,2 | 12 | 31,67 38/1,2 |  | 380
38 | цена поставщика | Изоляция 25 мм (м) МАТ=44/1,2 | 6 | 36,67 44/1,2 |  | 220
39 | цена поставщика | Изоляция 35 мм (м) МАТ=66,5/1,2 | 24 | 55,42 66,5/1,2 |  | 1330
40 | ФЕРм08-02-403-03 | Провод групповой в защитной оболочке или кабель трех-пятижильный под штукатурку по стенам или в бороздах (дополнительно к расценкам на установку внутренних блоков кондиционеров) (100 м) НР (3285 руб.): 95% от ФОТ СП (2248 руб.): 65% от ФОТ | 1,06 106 / 100 | 199,73 155,1 | 3,55 0,5 | 212 | 164 | 4 1 | 16,5 | 17,49
41 | цена поставщика | Кабель МКЭШ 3*0,75 мм2 (м) МАТ=65/1,2 | 196 | 54,17 65/1,2 |  | 10617
42 | ФЕРм08-10-010-01 | Прокладка труб гофрированных ПВХ для защиты проводов и кабелей (100 м) НР (1400 руб.): 95% от ФОТ СП (958 руб.): 65% от ФОТ | 0,5 50 / 100 | 156,33 139,54 |  | 78 | 70 |  | 15,2 | 7,6
43 | цена поставщика | Трубы гофрированные ПВХ ф20мм (м) МАТ=21/1,2 | 50 | 17,5 21/1,2 |  | 875
44 | ФЕРм08-02-412-01 | Затягивание провода в проложенные трубы и металлические рукава первого одножильного или многожильного в общей оплетке, суммарное сечение: до 2,5 мм2 (100 м) НР (225 руб.): 95% от ФОТ СП (154 руб.): 65% от ФОТ | 0,25 25 / 100 | 55,26 42,21 | 1,78 0,26 | 14 | 11 |  | 4,49 | 1,12
45 | цена поставщика | Кабель МКЭШ 3*0,75 мм2 (м) МАТ=65/1,2 | 25 | 54,17 65/1,2 |  | 1354
46 | ФЕРм08-02-412-02 | Затягивание провода в проложенные трубы и металлические рукава первого одножильного или многожильного в общей оплетке, суммарное сечение: до 6 мм2 (100 м) НР (259 руб.): 95% от ФОТ СП (177 руб.): 65% от ФОТ | 0,25 25 / 100 | 68,7 50,67 | 3,55 0,5 | 17 | 13 | 1 | 5,39 | 1,35
47 | цена поставщика | Кабель ПВС 5*6 мм2 (м) МАТ=65/1,2 | 25 | 54,17 65/1,2 |  | 1354
48 | ФЕР19-01-009-01 | Установка фильтров для очистки газа от механических примесей диаметром: до 50 мм (шт) НР (943 руб.): 128%*0.9 от ФОТ СП (578 руб.): 83%*0.85 от ФОТ | 1 | 137,48 37,62 | 9,94 0,81 | 137 | 38 | 10 1 | 3,74 | 3,74
49 | цена поставщика | Фильтр осушитель 34,82 мм (шт) МАТ=8240/1,2 | 1 | 6866,67 8240/1,2 |  | 6867
50 | ФЕРм12-12-005-05 | Арматура приварная с ручным приводом или без привода водопроводная на номинальное давление до 4 МПа, номинальный диаметр 32 мм (шт) НР (641 руб.): 80% от ФОТ СП (481 руб.): 60% от ФОТ | 1 | 51,19 37,52 | 4,94 | 51 | 38 | 5 | 3,9 | 3,9
51 | цена поставщика | Шаровый вентиль с сервисным штуцером (35S) со штуцерами под пайку для измерения давления Ду 35 мм (шт) МАТ=5198/1,2 | 1 | 4331,67 5198/1,2 |  | 4332
52 | ФЕРм12-12-005-02 | Арматура приварная с ручным приводом или без привода водопроводная на номинальное давление до 4 МПа, номинальный диаметр 15 мм (шт) НР (597 руб.): 80% от ФОТ СП (448 руб.): 60% от ФОТ | 1 | 44,55 35,59 | 4,54 | 45 | 36 | 5 | 3,7 | 3,7
53 | цена поставщика | Смотровое стекло 5/8" (шт) МАТ=1107/1,2 | 1 | 922,5 1107/1,2 |  | 923
54 | ФЕРм12-12-005-01 | Арматура приварная с ручным приводом или без привода водопроводная на номинальное давление до 4 МПа, номинальный диаметр 10 мм (шт) НР (582 руб.): 80% от ФОТ СП (437 руб.): 60% от ФОТ | 1 | 41,33 34,63 | 3,48 | 41 | 35 | 3 | 3,6 | 3,6
55 | цена поставщика | Клапан Шредера (шт) МАТ=85/1,2 | 1 | 70,83 85/1,2 |  | 71
56 | ФЕРм12-01-081-01 | Вакуумирование системы м заполнение труб фреоном (10 м) 157,20 = 164,74 - 0,004 x 1 885,83 НР (43490 руб.): 80% от ФОТ СП (32618 руб.): 60% от ФОТ | 27 270 / 10 | 157,2 96,2 | 43,62 | 4244 | 2597 | 1178 | 10 | 270
57 | цена поставщика | Аргон (бал) МАТ=6360/1,2 | 1 | 5300 6360/1,2 |  | 5300
58 | цена поставщика | Фреон (бал) МАТ=8000/1,2 | 1 | 6666,67 8000/1,2 |  | 6667
Раздел 2. Система К 3 - 7-й этаж
Демонтажные работы
59 | ФЕР20-06-019-01 | Демонтаж внешнего блока мульти сплит-системы (шт) НР (126 руб.): 128%*0.9 от ФОТ СП (77 руб.): 83%*0.85 от ФОТ | 1 | 5,28 5,28 |  | 5 | 5 |  | 0,476 | 0,48
60 | ФЕР20-06-019-02 | Демонтаж внутреннего блока настенного типа мощностью: до 5 кВт (шт) НР (1552 руб.): 128%*0.9 от ФОТ СП (950 руб.): 83%*0.85 от ФОТ | 6 | 10,6 10,6 |  | 64 | 64 |  | 0,956 | 5,74
61 | ФЕР20-06-019-03 | Демонтаж внутреннего блока настенного типа мощностью: до 8 кВт (шт) НР (1174 руб.): 128%*0.9 от ФОТ СП (719 руб.): 83%*0.85 от ФОТ | 4 | 12,24 12,24 |  | 49 | 49 |  | 1,104 | 4,42
62 | ФЕРм12-01-105-01 | Демонтаж трубопровода из медных труб на номинальное давление до 2,5 МПа, диаметр труб наружный 18 мм (100 м) НР (7120 руб.): 80% от ФОТ СП (5340 руб.): 60% от ФОТ | 1,65 165 / 100 | 284,66 254,84 | 29,82 2,67 | 470 | 421 | 49 4 | 26,49 | 43,71
63 | ФЕРм12-01-105-02 | Демонтаж трубопровода из медных труб на номинальное давление до 2,5 МПа, диаметр труб наружный 28 мм (100 м) НР (4266 руб.): 80% от ФОТ СП (3200 руб.): 60% от ФОТ | 0,78 78 / 100 | 362,12 323,24 | 38,88 3,95 | 282 | 252 | 30 3 | 33,6 | 26,21
64 | ФЕРр67-3-1 | Демонтаж кабеля (100 м) НР (2460 руб.): 85% от ФОТ СП (1881 руб.): 65% от ФОТ | 1,84 184 / 100 | 75,5 75,19 | 0,31 0,14 | 139 | 138 | 1 | 9,64 | 17,74
Монтажные работы
65 | ФЕР20-06-019-01 | Установка внешнего блока мульти сплит-системы (шт) НР (335 руб.): 128%*0.9 от ФОТ СП (205 руб.): 83%*0.85 от ФОТ | 1 | 13,86 13,86 |  | 14 | 14 |  | 1,2495 | 1,25
66 | цена поставщика | Кондиционер Kentatsu KVCZ450HZAN3-B наружный блок (N=45,0 кВт) (шт) МАТ=702972/1,2 | 1 | 585810 702972/1,2 |  | 585810
67 | ФЕР20-06-019-02 | Установка внутреннего блока настенного типа мощностью: до 5 кВт (шт) НР (4025 руб.): 128%*0.9 от ФОТ СП (2465 руб.): 83%*0.85 от ФОТ | 6 | 27,84 27,84 |  | 167 | 167 |  | 2,5095 | 15,06
68 | цена поставщика | Кондиционер Kentatsu KG24HFAN1 настенного типа (мощность охлаждения 2,2 кВт) (шт) МАТ=34846/1,2 | 1 | 29038,33 34846/1,2 |  | 29038
69 | цена поставщика | Кондиционер Kentatsu KG30HFAN1 настенного типа (мощность охлаждения 2,8 кВт) (шт) МАТ=36110/1,2 | 1 | 30091,67 36110/1,2 |  | 30092
70 | цена поставщика | Кондиционер Kentatsu KG40HFAN1 настенного типа (мощность охлаждения 3,6 кВт) (шт) МАТ=38703/1,2 | 3 | 32252,5 38703/1,2 |  | 96758
71 | цена поставщика | Кондиционер Kentatsu KG50HFAN1 настенного типа (мощность охлаждения 4,5 кВт) (шт) МАТ=44489/1,2 | 1 | 37074,17 44489/1,2 |  | 37074
72 | ФЕР20-06-019-03 | Установка внутреннего блока настенного типа мощностью: до 8 кВт (шт) НР (3103 руб.): 128%*0.9 от ФОТ СП (1901 руб.): 83%*0.85 от ФОТ | 4 | 32,14 32,14 |  | 129 | 129 |  | 2,898 | 11,59
73 | цена поставщика | Кондиционер Kentatsu KG60HFAN1 настенного типа (мощность охлаждения 5,6 кВт) (шт) МАТ=45220/1,2 | 3 | 37683,33 45220/1,2 |  | 113050
74 | цена поставщика | Кондиционер Kentatsu KG72HFAN1 настенного типа (мощность охлаждения 7,1 кВт) (шт) МАТ=46550/1,2 | 1 | 38791,67 46550/1,2 |  | 38792
75 | цена поставщика | Разветвитель-тройник рефнет для внутренних блоков (101S) (шт) МАТ=2394/1,2 | 3 | 1995 2394/1,2 |  | 5985
76 | цена поставщика | Разветвитель-тройник рефнет для внутренних блоков (102S) (шт) МАТ=2594/1,2 | 4 | 2161,67 2594/1,2 |  | 8647
77 | цена поставщика | Разветвитель-тройник рефнет для внутренних блоков (103S) (шт) МАТ=4256/1,2 | 2 | 3546,67 4256/1,2 |  | 7093
78 | цена поставщика | Кронштейн (к-т) МАТ=3500/1,2 | 1 | 2916,67 3500/1,2 |  | 2917
79 | ФЕРм11-06-001-01 | Щиты и пульты, масса: до 50 кг (шт) НР (7775 руб.): 80% от ФОТ СП (5831 руб.): 60% от ФОТ | 10 | 152,7 45,63 | 9,56 0,89 | 1527 | 456 | 96 9 | 5,15 | 51,5
80 | цена поставщика | Проводной пульт управления KWC-71 (шт) МАТ=2829/1,2 | 10 | 2357,5 2829/1,2 |  | 23575
81 | ФЕРм12-01-105-01 | Трубопровод из медных труб на номинальное давление до 2,5 МПа, диаметр труб наружный 18 мм (дополнительно к расценкам на установку внутренних блоков кондиционеров) (100 м) НР (6465 руб.): 80% от ФОТ СП (4849 руб.): 60% от ФОТ | 0,45 45 / 100 | 1008,39 849,45 | 99,4 8,9 | 454 | 382 | 45 4 | 88,3 | 39,74
82 | ФЕР26-01-017-01 | Изоляция изделиями из вспененного каучука, вспененного полиэтилена трубопроводов наружным диметром до 160 мм трубками (дополнительно к расценкам на установку внутренних блоков кондиционеров) (10 м) НР (3210 руб.): 100%*0.9 от ФОТ СП (2122 руб.): 70%*0.85 от ФОТ | 4,5 45 / 10 | 141,97 34,92 | 17,27 2,9 | 639 | 157 | 78 13 | 3,52 | 15,84
83 | цена поставщика | Труба медная 6,35 мм (м) МАТ=140/1,2 | 30 | 116,67 140/1,2 |  | 3500
84 | цена поставщика | Труба медная 9,52 мм (м) МАТ=210/1,2 | 30 | 175 210/1,2 |  | 5250
85 | цена поставщика | Труба медная 12,7 мм (м) МАТ=240/1,2 | 45 | 200 240/1,2 |  | 9000
86 | цена поставщика | Труба медная 15,88 мм (м) МАТ=315/1,2 | 60 | 262,5 315/1,2 |  | 15750
87 | цена поставщика | Труба медная 19,05 мм (м) МАТ=395/1,2 | 3 | 329,17 395/1,2 |  | 988
88 | цена поставщика | Труба медная 22,22 мм (м) МАТ=505/1,2 | 12 | 420,83 505/1,2 |  | 5050
89 | цена поставщика | Труба медная 25,4 мм (м) МАТ=635/1,2 | 9 | 529,17 635/1,2 |  | 4763
90 | цена поставщика | Труба медная 28,57 мм (м) МАТ=695/1,2 | 6 | 579,17 695/1,2 |  | 3475
91 | цена поставщика | Труба медная 34,82 мм (м) МАТ=810/1,2 | 48 | 675 810/1,2 |  | 32400
92 | цена поставщика | Изоляция 6 мм (м) МАТ=20/1,2 | 30 | 16,67 20/1,2 |  | 500
93 | цена поставщика | Изоляция 10 мм (м) МАТ=22,5/1,2 | 30 | 18,75 22,5/1,2 |  | 563
94 | цена поставщика | Изоляция 12 мм (м) МАТ=27/1,2 | 45 | 22,5 27/1,2 |  | 1013
95 | цена поставщика | Изоляция 16 мм (м) МАТ=29,5/1,2 | 60 | 24,58 29,5/1,2 |  | 1475
96 | цена поставщика | Изоляция 18 мм (м) МАТ=31/1,2 | 3 | 25,83 31/1,2 |  | 77
97 | цена поставщика | Изоляция 22 мм (м) МАТ=38/1,2 | 12 | 31,67 38/1,2 |  | 380
98 | цена поставщика | Изоляция 25 мм (м) МАТ=44/1,2 | 9 | 36,67 44/1,2 |  | 330
99 | цена поставщика | Изоляция 28 мм (м) МАТ=48,5/1,2 | 6 | 40,42 48,5/1,2 |  | 243
100 | цена поставщика | Изоляция 35 мм (м) МАТ=66,5/1,2 | 48 | 55,42 66,5/1,2 |  | 2660
101 | ФЕРм08-02-403-03 | Провод групповой в защитной оболочке или кабель трех-пятижильный под штукатурку по стенам или в бороздах (дополнительно к расценкам на установку внутренних блоков кондиционеров) (100 м) НР (1971 руб.): 95% от ФОТ СП (1349 руб.): 65% от ФОТ | 0,64 64 / 100 | 199,73 155,1 | 3,55 0,5 | 128 | 99 | 2 | 16,5 | 10,56
102 | цена поставщика | Кабель МКЭШ 3*0,75 мм2 (м) МАТ=65/1,2 | 184 | 54,17 65/1,2 |  | 9967
103 | ФЕРм08-10-010-01 | Прокладка труб гофрированных ПВХ для защиты проводов и кабелей (100 м) НР (692 руб.): 95% от ФОТ СП (473 руб.): 65% от ФОТ | 0,25 25 / 100 | 156,33 139,54 |  | 39 | 35 |  | 15,2 | 3,8
104 | цена поставщика | Трубы гофрированные ПВХ ф20мм (м) МАТ=21/1,2 | 25 | 17,5 21/1,2 |  | 438
105 | ФЕРм08-02-412-02 | Затягивание провода в проложенные трубы и металлические рукава первого одножильного или многожильного в общей оплетке, суммарное сечение: до 6 мм2 (100 м) НР (259 руб.): 95% от ФОТ СП (177 руб.): 65% от ФОТ | 0,25 25 / 100 | 68,7 50,67 | 3,55 0,5 | 17 | 13 | 1 | 5,39 | 1,35
106 | цена поставщика | Кабель ПВС 5*6 мм2 (м) МАТ=65/1,2 | 25 | 54,17 65/1,2 |  | 1354
107 | ФЕР19-01-009-01 | Установка фильтров для очистки газа от механических примесей диаметром: до 50 мм (шт) НР (943 руб.): 128%*0.9 от ФОТ СП (578 руб.): 83%*0.85 от ФОТ | 1 | 137,48 37,62 | 9,94 0,81 | 137 | 38 | 10 1 | 3,74 | 3,74
108 | цена поставщика | Фильтр осушитель 34,82 мм (шт) МАТ=8240/1,2 | 1 | 6866,67 8240/1,2 |  | 6867
109 | ФЕРм12-12-005-05 | Арматура приварная с ручным приводом или без привода водопроводная на номинальное давление до 4 МПа, номинальный диаметр 32 мм (шт) НР (641 руб.): 80% от ФОТ СП (481 руб.): 60% от ФОТ | 1 | 51,19 37,52 | 4,94 | 51 | 38 | 5 | 3,9 | 3,9
110 | цена поставщика | Шаровый вентиль с сервисным штуцером (35S) со штуцерами под пайку для измерения давления Ду 35 мм (шт) МАТ=5198/1,2 | 1 | 4331,67 5198/1,2 |  | 4332
111 | ФЕРм12-12-005-02 | Арматура приварная с ручным приводом или без привода водопроводная на номинальное давление до 4 МПа, номинальный диаметр 15 мм (шт) НР (597 руб.): 80% от ФОТ СП (448 руб.): 60% от ФОТ | 1 | 44,55 35,59 | 4,54 | 45 | 36 | 5 | 3,7 | 3,7
112 | цена поставщика | Смотровое стекло 5/8" (шт) МАТ=1107/1,2 | 1 | 922,5 1107/1,2 |  | 923
113 | ФЕРм12-12-005-01 | Арматура приварная с ручным приводом или без привода водопроводная на номинальное давление до 4 МПа, номинальный диаметр 10 мм (шт) НР (582 руб.): 80% от ФОТ СП (437 руб.): 60% от ФОТ | 1 | 41,33 34,63 | 3,48 | 41 | 35 | 3 | 3,6 | 3,6
114 | цена поставщика | Клапан Шредера (шт) МАТ=85/1,2 | 1 | 70,83 85/1,2 |  | 71
115 | ФЕРм12-01-081-01 | Вакуумирование системы м заполнение труб фреоном (10 м) 157,20 = 164,74 - 0,004 x 1 885,83 НР (39152 руб.): 80% от ФОТ СП (29364 руб.): 60% от ФОТ | 24,3 243 / 10 | 157,2 96,2 | 43,62 | 3820 | 2338 | 1060 | 10 | 243
116 | цена поставщика | Аргон (бал) МАТ=6360/1,2 | 1 | 5300 6360/1,2 |  | 5300
117 | цена поставщика | Фреон (бал) МАТ=8000/1,2 | 1 | 6666,67 8000/1,2 |  | 6667
Раздел 3. Общестроительные работы
118 | ФЕР15-01-047-15 | Демонтаж: подвесных потолков типа <Армстронг> по каркасу из оцинкованного профиля (100 м2) НР (43875 руб.): 105%*0.9 от ФОТ СП (21706 руб.): 55%*0.85 от ФОТ | 2,7 270 / 100 | 1030,26 770,5 | 259,76 50,71 | 2782 | 2081 | 701 137 | 81,968 | 221,31
119 | ФЕР15-01-047-15 | Монтаж: подвесных потолков типа <Армстронг> по каркасу из оцинкованного профиля б/у (100 м2) 1 287,83 = 6 623,23 - 103 x 51,80 НР (54813 руб.): 105%*0.9 от ФОТ СП (27116 руб.): 55%*0.85 от ФОТ | 2,7 270 / 100 | 1287,83 963,12 | 324,71 63,39 | 3477 | 2600 | 877 171 | 102,46 | 276,64
120 | ФСЭМ-91.05.05-013 | Краны на автомобильном ходу, грузоподъемность 6,3 т (для монтажа наружных блоков кондиционеров) (маш.-ч) НР (2243 руб.): 128%*0.9 от ФОТ СП (1374 руб.): 83%*0.85 от ФОТ | 8 | 88,01 | 88,01 11,6 | 704 |  | 704 93
Итого прямые затраты по смете с учетом индексов, в текущих ценах (Письмо МС НСО № 11080/45 от 14.12.2018г. - Административные здания ОЗП=18,2; ЭМ=8,63; ЗПМ=18,2; МАТ=4,26) | [5 empty] | 2594065 | 331678 | 53687 10538 |  | 1909,91
Накладные расходы | [5 empty] | 299286
Сметная прибыль | [5 empty] | 194371
Итоги по смете:
Итого Строительные работы | [5 empty] | 2558659 |  |  |  | 738,59
Итого Монтажные работы | [5 empty] | 529063 |  |  |  | 1171,32
Итого | [5 empty] | 3087722 |  |  |  | 1909,91
В том числе:
Материалы | [5 empty] | 2208700
Машины и механизмы | [5 empty] | 53687
ФОТ | [5 empty] | 342216
Накладные расходы | [5 empty] | 299286
Сметная прибыль | [5 empty] | 194371
НДС 20% от 3087722 | [5 empty] | 617544,40
ВСЕГО по смете | [5 empty] | 3705266,40 |  |  |  | 1909,91
Составил: ___________________________
(должность, подпись, расшифровка)
Проверил: ___________________________
(должность, подпись, расшифровка)

## ЛСР по форме №4 с материалами (hidden)
СОГЛАСОВАНО: | [8 empty] | УТВЕРЖДАЮ:
_______________ | [8 empty] | __________________
" _____ " ________________ 2019 г. | [8 empty] | "______ " _______________2019 г.
(наименование стройки)
ЛОКАЛЬНЫЙ СМЕТНЫЙ РАСЧЕТ №
(локальная смета)
на
(наименование работ и затрат, наименование объекта)
Основание:
Сметная стоимость
Средства на оплату труда
Составлен(а) в
№ пп | Шифр и номер позиции норматива | Наименование работ и затрат, единица измерения | Количество | Стоимость единицы, руб. |  |  | Общая стоимость, руб. |  |  |  | Затраты труда рабочих, чел.-ч, не занятых обслуживанием машин
|  |  |  | всего | эксплуата- ции машин | мате- риалы | Всего | оплаты труда | эксплуата- ции машин | мате- риалы
|  |  |  | оплаты труда | в т.ч. оплаты труда |  |  |  | в т.ч. оплаты труда |  | на единицу | всего
1 | 2 | 3 | 4 | 5 | 6 | 7 | 8 | 9 | 10 | 11 | 12 | 13

## ЛСР по форме №4 с оборудованием (hidden)
СОГЛАСОВАНО: | [8 empty] | УТВЕРЖДАЮ:
_______________ | [8 empty] | _______________
" _____ " ________________ 2019 г. | [8 empty] | "______ " _______________2019 г.
(наименование стройки)
ЛОКАЛЬНЫЙ СМЕТНЫЙ РАСЧЕТ №
(локальная смета)
на
(наименование работ и затрат, наименование объекта)
Основание:
Сметная стоимость
Средства на оплату труда
Составлен(а) в
№ пп | Шифр и номер позиции норматива | Наименование работ и затрат, единица измерения | Количество | Стоимость единицы, руб. |  | Общая стоимость, руб. |  |  |  | Затраты труда рабочих, чел.-ч, не занятых обслуживанием машин |  | Общая масса обору- дования, т
|  |  |  | всего | эксплуатации машин | Обору- дования | Всего | оплаты труда | эксплуатация машин
|  |  |  | оплаты труда | в т.ч. оплаты труда |  |  |  | в т.ч. оплаты труда | на единицу | всего
1 | 2 | 3 | 4 | 5 | 6 | 7 | 8 | 9 | 10 | 11 | 12 | 13

## ЛСР по форме №4 с мат. и обор. (hidden)
СОГЛАСОВАНО: | [10 empty] | УТВЕРЖДАЮ:
______________ | [10 empty] | ______________
" _____ " ________________ 2019 г. | [10 empty] | "______ " _______________2019 г.
(наименование стройки)
ЛОКАЛЬНЫЙ СМЕТНЫЙ РАСЧЕТ №
(локальная смета)
на
(наименование работ и затрат, наименование объекта)
Основание:
Сметная стоимость
Средства на оплату труда
Составлен(а) в
№ пп | Шифр и номер позиции норматива | Наименование работ и затрат, единица измерения | Количество | Стоимость единицы, руб. |  |  | Общая стоимость, руб. |  |  |  |  | Затраты труда рабочих, чел.-ч, не занятых обслуживанием машин |  | Общая масса оборудо-вания, т
|  |  |  | всего | эксплуатации машин | мате-риалы | обору-дования | Всего | оплаты труда | эксплуатации машин | мате-риалы
|  |  |  | оплаты труда | в т.ч. оплаты труда |  |  |  |  | в т.ч. оплаты труда |  | на единицу | всего
1 | 2 | 3 | 4 | 5 | 6 | 7 | 8 | 9 | 10 | 11 | 12 | 13 | 14 | 15