## Лист1
Приложение №10 к аукционной документации
ДЕФЕКТНАЯ ВЕДОМОСТЬ
1. Наименование объекта:_ЗСГО 0921-55 (111,2 кв.м)_______________________________________________________
2. Адрес: __ул. Станиславского, 4
№ пп | Наименование работ | Ед. изм. | Формула рассчета | Используемые материалы | Кол. | Примечание
1 | 2 | 3 | 4 | 5 | 6 | 7
1 | Заделка выбоин в полах бетонных | шт |  |  | 10
2 | Демонтаж дверных блоков | шт |  |  | 2
3 | Снятие дверных полотен металлических (защитные двери ЗСГО) | шт |  |  | 4
4 | Ремонт кирпичной кладки | куб. м |  |  | 0.5
5 | Разборка деревянных оштукатуренных перегородок | кв. м | (2,25+3,95+3,85+2,2+4,5+1+1+1+1)*2,3-0,8*2,1*8 |  | 34.3
6 | Кладка перегородок армированных толщиной 1/2 кирпича | кв..м | (1,95+2,2)*2,3-0,8*2,1*2+(3,83+2,2+0,95+1+1,05+1,5+1,95+3,95+2,25+1,1*4+5)*2,3-0,8*2,1*10 | Кирпич керамический М75, арматура 6 мм | 54
7 | Устройство перемычек из стального уголка | шт |  | уголок стальной - 50*50 | 12
8 | Разборка деревянных полов | кв. м | 7,7+6,2+4,2+5,9+2,2+1+1+0,5 |  | 28.7 | комнаты №№ 4, 5, 6, 7, 8, 9, 10, 11
9 | Устройство армированной стяжки бетонной толщиной 50 мм | кв. м | 7,7+6,2+4,2+5,9+2,2+1+1+0,5 | сетка сварная 4 мм | 28.7 | комнаты №№ 4, 5, 6, 7, 8, 9, 10, 11
10 | Огрунтовка пола | кв. м |  |  | 111.2
11 | Окрашивание пола | кв. м |  | Акриловая эмаль для бетонных поверхностей | 111.2
12 | Очистка стен от старой краски | кв. м | (2,65*2+2,5*2+5,85*4+2,3*4+3,95*6+2,25*8+3,2*4+2,45*4+1,95*2+2,5*6+2,5*2+0,9*4)*2,3-0,9*2,1*14-1*2,1*11 |  | 260.3
13 | Очистка потолка от старой краски | кв. м |  |  | 111.2
14 | Заделка выбоин и отверстий в стенах | кв. м | (2,65*2+2,5*2+5,85*4+2,3*4+3,95*6+2,25*8+3,2*4+2,45*4+1,95*2+2,5*6+2,5*2+0,9*4)*2,3-0,9*2,1*14-1*2,1*11 | Цементная шпатлевка | 260.3
15 | Огрунтовка стен укрепляющим составом | кв. м | (2,65*2+2,5*2+5,85*4+2,3*4+3,95*6+2,25*8+3,2*4+2,45*4+1,95*2+2,5*6+2,5*2+0,9*4)*2,3-0,9*2,1*14-1*2,1*11 |  | 260.3
16 | Огрунтовка потолка укрепляющим составом | кв. м |  |  | 111.2
17 | Окрашивание потолков в санузлах | кв. м | 2+1,8 | Краска силикатная для внутренних работ | 3.8
18 | Окрашивание стен в санузлах | кв. м | ((1,95*2+2,2*4))*2,3-0,8*2,1*2 | Краска силикатная для внутренних работ | 25.9
19 | Окрашивание стен | кв. м | (2,65*2+2,5*2+5,85*4+2,3*4+3,95*6+2,25*8+3,2*4+2,45*4+1,95*2+2,5*6+2,5*2+0,9*4-2,2*2-1,95)*2,3-0,9*2,1*14-1*2,1*11+(3,83+2,2+0,95+1+1,05+1,5+1,95+3,95+2,25+1,1*4+5)*2*2,3-0,8*2,1*10*2 | Краска водоэмульсионная для внутренних работ | 341.2 | Кроме санузлов
20 | Окрашивание потолков | кв. м | 111,2-3,8 | Краска водоэмульсионная для внутренних работ | 107.4
21 | Установка межкомнатных дверей | шт |  | Двери межкомнатные (700*2100) | 2+10
22 | Установка входных дверей в помещение металлических | шт |  | Двери металлические входные (900*2100) | 2
23 | Разборка бетонного пола | кв. м |  |  | 1 | для демонтажа труб канализации
24 | Разборка трубопроводов канлизации | м |  |  | 1
25 | Прокладка труб канализации Д100 | м |  | Трубы безнапорные канализационные из полипропилена диаметром 100 мм | 2
26 | Прокладка труб канализации Д50 | м |  | Трубы безнапорные канализационные из полипропилена диаметром 50 мм | 4
27 | Установка обратного клапана на систему канализации | шт |  |  | 1
28 | Замена трубопроводов водоснабжения | м |  | Трубы стальные оцинкованные диаметром 15 мм | 12
29 | Установка запорной арматуры на трубы водоснабжения | шт |  | Краны шаровые латунные диаметром 15 мм | 6
30 | Установка счетчика водоснабжения | шт |  | Счетчик (водомер) крыльчатый диаметром 15 мм | 1
31 | Огрунтовка и окраска трубопроводов | кв. м | 0,015*3,14*12 | Грунтовка ГФ-021, эмаль ПФ-115 | 0.6
32 | Установка пластиковых баков (для воды/пищевых продуктов) 205л | шт | 171чел*3л*2сут (не менее) |  | 5
33 | Установка раковин керамических, подключение к системам ВК | шт |  | Умывальник керамический с смесителем и сифоном (крепление на стену) | 2
34 | Установка унитазов, подключение к системам ВК | шт |  | Унитаз с бачком присоединенным | 2
35 | Окрашивание вентканалов стальных | м. п |  |  | 4
36 | Демонтаж вентканалов из листового металла | м. п |  |  | 2
37 | Демонтаж существующей электропроводки (кабель) | м |  |  | 30
38 | Демонтаж выключателей | шт |  |  | 2
39 | Демонтаж светильников потолочных | шт |  |  | 8
40 | Монтаж электрощитка с установкой счетчика | шт |  | Щиток электрический; выключатели автоматические 16А - 4 шт; счетчик электрический | 1
41 | Прокладка электропроводки в гофротрубе по стенам и потолкам | м |  | Кабель ВВГнг 3х2,5; кабель ВВГнг 3х1,5; трубы гофрированные ПВХ диаметром 25 мм коробки ответвительные - 20 шт. | 150
42 | Установка выключателей | шт |  | Выключатель одноклавишный для открытой проводки | 11
43 | Монтаж розеток | шт |  | Розетка открытой проводки двухгнездная с заземлением | 1
44 | Монтаж осветительных приборов | шт |  | Потолочный светильник для лампы накаливания (ударозащищенный корпус) | 17
45 | Подключение систем ЭО и ЭС убежища к электрощитовой МКД
Составил:
Согласовано: