## Лист1
Приложение №12 к аукционной документации
ДЕФЕКТНАЯ ВЕДОМОСТЬ
1. Наименование объекта:_ЗСГО 0923-55 (113,8 кв.м)_______________________________________________________
2. Адрес: __ул. Станиславского, 4
№ пп | Наименование работ | Ед. изм. | Формула рассчета | Используемые материалы | Кол. | Примечание
1 | 2 | 3 | 4 | 5 | 6 | 7
1 | Заделка выбоин в полах бетонных | шт |  |  | 10
2 | Демонтаж дверных блоков | шт |  |  | 3
3 | Снятие дверных полотен металлических (защитные двери ЗСГО) | шт |  |  | 2
4 | Кладка армированных перегородок из кирпича (1/2 кирпича) | кв. м | (1,8*2+1,2+1,45*2)*2,3-0,8*2,1*5 |  | 9.31
5 | Огрунтовка пола | кв. м |  |  | 113.8
6 | Окрашивание пола | кв. м |  | Акриловая эмаль для бетонных поверхностей | 113.8
7 | Очистка стен от старой краски | кв. м | ((4,2+2,5)*2+(1,8+4*2)+(2+4,2)*2+(1,85+2,6*2)+(5,9+4)*2+(5,9+4)*2+(6+2,25)*2+(6,1+2,25)*2+(1,45+3,8)*2)*2,3-0,9*2,1*14-1*2,1*4 |  | 255
8 | Очистка потолка от старой краски | кв. м |  |  | 113.8
9 | Заделка выбоин и отверстий в стенах | кв. м | ((4,2+2,5)*2+(1,8+4*2)+(2+4,2)*2+(1,85+2,6*2)+(5,9+4)*2+(5,9+4)*2+(6+2,25)*2+(6,1+2,25)*2+(1,45+3,8)*2)*2,3-0,9*2,1*14-1*2,1*4 | Цементная шпатлевка | 255
10 | Огрунтовка стен укрепляющим составом | кв. м | ((4,2+2,5)*2+(1,8+4*2)+(2+4,2)*2+(1,85+2,6*2)+(5,9+4)*2+(5,9+4)*2+(6+2,25)*2+(6,1+2,25)*2+(1,45+3,8)*2)*2,3-0,9*2,1*14-1*2,1*4 |  | 255
11 | Огрунтовка потолка укрепляющим составом | кв. м |  |  | 113.8
12 | Окрашивание потолков в санузлах | кв. м | 2,5+1,1+1,1+1,4+1,4 | Краска силикатная для внутренних работ | 7.5
13 | Окрашивание стен в санузлах | кв. м | ((1,8*4+2,6*2+1,2*2+1,4*4+2*2))*2,3-0,8*2,1*8 | Краска силикатная для внутренних работ | 42.7
14 | Окрашивание стен | кв. м | ((4,2+2,5)*2+(1,8+4)*2+(2+4,2)*2+(5,9+4)*2+(5,9+4)*2+(6+2,25)*2+(6,1+2,25)*2+(1,45+1,8)*2)*2,3-0,9*2,1*14-1*2,1*4-0,8*2,1*2 | Краска водоэмульсионная для внутренних работ | 230 | Кроме санузлов
15 | Окрашивание потолков | кв. м | 113,8-7,5 | Краска водоэмульсионная для внутренних работ | 106.3
16 | Установка межкомнатных дверей | шт |  | Двери межкомнатные (700*2100) | 5
17 | Установка входных дверей в помещение металлических | шт |  | Двери металлические входные (900*2100) | 1
18 | Разборка бетонного пола | кв. м |  |  | 2 | для демонтажа труб канализации
19 | Демонтаж бака металлического | шт |  |  | 1
20 | Разборка трубопроводов канлизации | м |  |  | 2
21 | Прокладка труб канализации Д100 | м |  | Трубы безнапорные канализационные из полипропилена диаметром 100 мм | 4
22 | Прокладка труб канализации Д50 | м |  | Трубы безнапорные канализационные из полипропилена диаметром 50 мм | 4
23 | Установка обратного клапана на систему канализации | шт |  |  | 2
24 | Замена трубопроводов водоснабжения | м |  | Трубы стальные оцинкованные диаметром 15 мм | 12
25 | Установка запорной арматуры на трубы водоснабжения | шт |  | Краны шаровые латунные диаметром 15 мм | 9
26 | Установка счетчика водоснабжения | шт |  | Счетчик (водомер) крыльчатый диаметром 15 мм | 2
27 | Огрунтовка и окраска трубопроводов | кв. м | 0,015*3,14*12 | Грунтовка ГФ-021, эмаль ПФ-115 | 0.6
28 | Установка пластиковых баков (для воды/пищевых продуктов) 205л | шт | 148чел*3л*2сут (не менее) |  | 5
29 | Установка раковин керамических, подключение к системам ВК | шт |  | Умывальник керамический с смесителем и сифоном (крепление на стену) | 2
30 | Установка унитазов, подключение к системам ВК | шт |  | Унитаз с бачком присоединенным | 3
31 | Разборка изоляции вентканалов | м. п |  |  | 25
32 | Окрашивание вентканалов стальных | м. п |  |  | 25
33 | Демонтаж вентканалов из листового металла | м. п |  |  | 20
34 | Демонтаж существующей электропроводки (кабель) | м |  |  | 30
35 | Демонтаж выключателей | шт |  |  | 2
36 | Демонтаж светильников потолочных | шт |  |  | 8
37 | Монтаж электрощитка с установкой счетчика | шт |  | Щиток электрический; выключатели автоматические 16А - 4 шт; счетчик электрический | 1
38 | Прокладка электропроводки в гофротрубе по стенам и потолкам | м |  | Кабель ВВГнг 3х2,5; кабель ВВГнг 3х1,5; трубы гофрированные ПВХ диаметром 25 мм коробки ответвительные - 20 шт. | 150
39 | Установка выключателей | шт |  | Выключатель одноклавишный для открытой проводки | 12
40 | Монтаж розеток | шт |  | Розетка открытой проводки двухгнездная с заземлением | 1
41 | Монтаж осветительных приборов | шт |  | Потолочный светильник для лампы накаливания (ударозащищенный корпус) | 17
42 | Очистка стен оголовка эвакуационного выхода от старой краски | кв. м | (1,5+1,5)*2*4+1,7*1,7-0,6*0,8*2 |  | 25.9
43 | Заделка выбоин и отверстийв конструкциях оголовка эвакуационного выхода | кв. м | (1,5+1,5)*2*4+1,7*1,7-0,6*0,8*2 |  | 25.9
44 | Окраска конструкций оголовка эвакуационного выхода | кв. м | (1,5+1,5)*2*4+1,7*1,7-0,6*0,8*2 |  | 25.9
45 | Монтаж решеток в проемы оголовка эвакуационного выхода | шт | 0,6м*0,8м |  | 2
46 | Очистка шахты и оголовка от бытового мусора | т |  |  | 5
47 | Подключение систем ЭО и ЭС убежища к электрощитовой МКД
Составил:
Согласовано: