## ЛСР по форме №4
Приложение №4 к аукционной документации
СОГЛАСОВАНО: | [7 empty] | УТВЕРЖДАЮ:
______________ | [7 empty] | ____________
" _____ " ________________ 2020 г. | [7 empty] | "_____ " ______________2020 г.
г. Новосибирск, ул. Станиславского, 4
(наименование стройки)
ЛОКАЛЬНЫЙ СМЕТНЫЙ РАСЧЕТ №
(локальная смета)
на | ремонт муниципального объекта ЗСГО № 0920-55
(наименование работ и затрат, наименование объекта)
Основание:
| Сметная стоимость _______________________________________________________________________________________________ |  | ___________________________361845,6 |  | руб.
| строительных работ _______________________________________________________________________________________________ |  | _______________________________________________________________________________________________261782 |  | руб.
| монтажных работ _______________________________________________________________________________________________ |  | _______________________________________________________________________________________________39756 |  | руб.
| Средства на оплату труда _______________________________________________________________________________________________ |  | ___________________________3289 |  | руб.
| Сметная трудоемкость _______________________________________________________________________________________________ |  | _______________________________________________________________________________________________358,74 |  | чел.час
Составлен(а) в текущих (прогнозных) ценах по состоянию на ______________
№ пп | Шифр и номер позиции норматива | Наименование работ и затрат, единица измерения | Количество | Стоимость единицы, руб. |  | Общая стоимость, руб. |  |  | Затраты труда рабочих, чел.-ч, не занятых обслуживанием машин
|  |  |  | всего | эксплуата- ции машин | Всего | оплаты труда | эксплуата- ция машин
|  |  |  | оплаты труда | в т.ч. оплаты труда |  |  | в т.ч. оплаты труда | на единицу | всего
1 | 2 | 3 | 4 | 5 | 6 | 7 | 8 | 9 | 10 | 11
Раздел 1. Ремонт пола
1 | ФЕР46-04-010-02 | Разборка покрытий полов: дощатых (100 м2) НР (166 руб.): 110%*0.9 от ФОТ СП (100 руб.): 70%*0.85 от ФОТ | 0,581 (10,4+5,1+23,3+12,8+6,5) / 100 | 352,23 238,13 | 114,1 49,28 | 205 | 139 | 66 29 | 30,53 | 17,74
2 | ФЕР06-03-004-10 | Армирование подстилающих слоев и набетонок (т) НР (24 руб.): 105%*0.9 от ФОТ СП (14 руб.): 65%*0.85 от ФОТ | 0,2324 58,1*4/1000 | 418,83 102,78 | 30,45 4,35 | 97 | 24 | 7 1 | 11,6 | 2,7
3 | ФССЦ-08.1.02.17-0091 | Сетка сварная из арматурной проволоки диаметром: 4,0 мм, без покрытия, 100х100 мм (м2) | 58,1 | 14,06 |  | 817
4 | ФЕР11-01-011-01 | Устройство стяжек: цементных толщиной 20 мм (100 м2) НР (131 руб.): 123%*0.9 от ФОТ СП (75 руб.): 75%*0.85 от ФОТ | 0,581 58,1 / 100 | 237,39 185,24 | 43,61 17,15 | 138 | 108 | 25 10 | 23,33 | 13,55
5 | ФССЦ-04.3.01.09-0015 | Раствор готовый кладочный цементный марки: 150 (м3) | 1,185 | 548,3 |  | 650
6 | ФЕР11-01-011-02 | Устройство стяжек: на каждые 5 мм изменения толщины стяжки добавлять или исключать к расценке 11-01-011-01 (100 м2) НР (24 руб.): 123%*0.9 от ФОТ СП (14 руб.): 75%*0.85 от ФОТ | 0,581 58,1 / 100 | 66,3 20,94 | 45,36 17,04 | 39 | 12 | 27 10 | 2,64 | 1,53
7 | ФССЦ-04.3.01.09-0015 | Раствор готовый кладочный цементный марки: 150 (м3) | 1,778 | 548,3 |  | 975
8 | ФЕРр57-10-3 | Заделка выбоин в полах: цементных площадью до 1,0 м2 (100 мест) НР (85 руб.): 80% от ФОТ СП (72 руб.): 68% от ФОТ | 0,1 | 1147,93 1059,68 | 69,47 | 115 | 106 | 7 | 124,23 | 12,42
9 | ФССЦ-04.3.01.09-0001 | Раствор готовый кладочный тяжелый цементный (м3) | 0,15 | 424,88 |  | 64
10 | ФЕР15-04-006-04 | Покрытие поверхности пола грунтовкой глубокого проникновения (100 м2) НР (151 руб.): 105%*0.9 от ФОТ СП (75 руб.): 55%*0.85 от ФОТ | 1,02135 (103,3-4,8-6+(2,35*4,1)) / 100 | 158,98 157 | 1,62 0,37 | 162 | 160 | 2 | 16,32 | 16,67
11 | ФССЦ-14.4.01.02-0029 | Грунтовка акриловая:для бетонных полов (без запаха, для работы внутри помещений) (кг) | 20,4 0,0204*1000 | 13,34 |  | 272
12 | ФЕРр62-6-4 | Простая масляная окраска ранее окрашенных полов: с подготовкой и расчисткой старой краски более 35% (100 м2) НР (222 руб.): 80% от ФОТ СП (139 руб.): 50% от ФОТ | 1,02135 (103,3-4,8-6+(2,35*4,1)) / 100 | 472,51 269,57 | 5,76 1,81 | 483 | 275 | 6 2 | 31,2 | 31,87
13 | ФССЦ-14.4.04.02-0002 | Эмаль акриловая для бетонных полов, износостойкая (без запаха, для работы внутри помещений) (кг) | 13,5 0,0135*1000 | 14,1 |  | 190
Раздел 2. Ремонт стен и потолка
14 | ФЕР46-04-006-01 | Разборка деревянных перегородок: оштукатуренных щитовых и дощатых (100 м2) НР (29 руб.): 110%*0.9 от ФОТ СП (17 руб.): 70%*0.85 от ФОТ | 0,069 ((1,85*2+1,5)*2,3-0,8*2,1*3) / 100 | 555,66 324,02 | 231,64 100,04 | 38 | 22 | 16 7 | 42,86 | 2,96
15 | ФЕРр53-20-1 | Кладка отдельных участков из кирпича: наружных простых стен (100 м3) НР (23 руб.): 86% от ФОТ СП (19 руб.): 70% от ФОТ | 0,005 | 20573,48 4717,94 | 3369,6 526,5 | 103 | 24 | 17 3 | 563 | 2,82
16 | ФССЦ-06.1.01.05-0037 | Кирпич керамический одинарный, размером 250х120х65 мм, марка: 150 (1000 шт) | 0,196 | 2027 |  | 397
17 | ФССЦ-04.3.01.12-0006 | Раствор готовый кладочный цементно-известковый марки: 150 (м3) | 0,12 | 559,23 |  | 67
18 | ФЕР08-02-002-03 | Кладка перегородок из кирпича: армированных толщиной в 1/2 кирпича при высоте этажа до 4 м (100 м2) НР (97 руб.): 122%*0.9 от ФОТ СП (60 руб.): 80%*0.85 от ФОТ | 0,069 ((1,85*2+1,5)*2,3-0,8*2,1*3) / 100 | 2406,41 1219,79 | 361,67 56,65 | 166 | 84 | 25 4 | 143 | 9,87
19 | ФССЦ-06.1.01.05-0037 | Кирпич керамический одинарный, размером 250х120х65 мм, марка: 150 (1000 шт) | 0,345 | 2027 |  | 699
20 | ФЕР06-03-004-07 | Установка закладных деталей весом: до 4 кг (т) НР (37 руб.): 105%*0.9 от ФОТ СП (22 руб.): 65%*0.85 от ФОТ | 0,02196 3,05*1,2*2*3/1000 | 1824,5 1795,86 | 28,64 4,09 | 40 | 39 | 1 | 198 | 4,35
21 | ФССЦ-08.3.08.02-0022 | Сталь угловая: 50х50 мм (т) | 0,022 | 5763 |  | 127
22 | ФЕР15-04-006-04 | Покрытие поверхностей грунтовкой глубокого проникновения: за 2 раза стен (100 м2) НР (351 руб.): 105%*0.9 от ФОТ СП (173 руб.): 55%*0.85 от ФОТ | 2,35881 (((2,5+4,16)*2+(2,15+1,8)*2+(4,1+2,35)*2+(3,15*2+1,85)+(5,9+3,95)*2+(2,2+6)*2+(3,05+2,2)*2+(2,3+2,2)*2+(3,95+5,15)*2)*2,3-0,9*2,1*12-1*2,1*4) / 100 | 158,98 157 | 1,62 0,37 | 375 | 370 | 4 1 | 16,32 | 38,5
23 | ФССЦ-14.3.01.01-0201 | Пропитка грунтовочная жидкая для укрепления рыхлых оснований (Глубокого проникновения) (л) | 47,2 0,0472*1000 | 11,35 |  | 536
24 | ФЕРр62-16-1 | Окрашивание водоэмульсионными составами поверхностей стен, ранее окрашенных: известковой или клеевой краской с расчисткой старой краски более 35% (100 м2) НР (434 руб.): 80% от ФОТ СП (271 руб.): 50% от ФОТ | 2,401 (((2,5+4,16)*2+(2,15+1,8)*2+(4,1+2,35)*2+(3,15*2+1,85*2)+(5,9+3,95)*2+(2,2+6)*2+(3,05+2,2)*2+(2,3+2,2)*2+(3,95+5,15)*2)*2,3-0,9*2,1*12-1*2,1*4) / 100 | 390,97 223,78 | 7,07 2,05 | 939 | 537 | 17 5 | 25,9 | 62,19
25 | ФССЦ-14.3.02.01-0223 | Краска водоэмульсионная для внутренних работ (т) | 0,1705 | 19973,67 |  | 3406
26 | ФЕРр62-17-1 | Окрашивание водоэмульсионными составами поверхностей потолков, ранее окрашенных: известковой или клеевой краской, с расчисткой старой краски более 35% (100 м2) НР (214 руб.): 80% от ФОТ СП (134 руб.): 50% от ФОТ | 0,961 (102,1-6) / 100 | 503,23 276,48 | 7,07 2,05 | 484 | 266 | 7 2 | 32 | 30,75
27 | ФССЦ-14.3.02.01-0223 | Краска водоэмульсионная для внутренних работ (т) | 0,0682 | 19973,67 |  | 1362
28 | ФЕРр62-2-3 | Простая масляная окраска ранее окрашенных стен: с подготовкой и расчисткой старой краски до 35% (100 м2) НР (63 руб.): 80% от ФОТ СП (40 руб.): 50% от ФОТ | 0,30976 (((1,62*2+1,85*4+1,62*4))*2,3-0,8*2,1*5) / 100 | 391,02 252,29 | 7,73 2,16 | 121 | 78 | 2 1 | 29,2 | 9,05
29 | ФССЦ-14.3.02.05-0106 | Краска силикатная (л) | 3,9988 0,0052*0,769*1000 | 65,59 |  | 262
30 | ФЕРр62-3-4 | Простая масляная окраска ранее окрашенных потолков: с подготовкой и расчисткой старой краски более 35% (100 м2) НР (26 руб.): 80% от ФОТ СП (17 руб.): 50% от ФОТ | 0,06 (3+1,5+1,5) / 100 | 777,76 555,55 | 7,07 2,05 | 47 | 33 |  | 64,3 | 3,86
31 | ФССЦ-14.3.02.05-0106 | Краска силикатная (л) | 0,8459 0,0011*0,769*1000 | 65,59 |  | 55
Раздел 3. Двери
32 | ФЕРр56-9-4 | Демонтаж дверных коробок: в деревянных стенах каркасных и в перегородках (100 шт) НР (9 руб.): 82% от ФОТ СП (7 руб.): 62% от ФОТ | 0,02 | 535,16 535,16 |  | 11 | 11 |  | 67,4 | 1,35
33 | ФЕР10-01-039-03 | Установка блоков в наружных и внутренних дверных проемах: в перегородках и деревянных нерубленых стенах, площадь проема до 3 м2 (100 м2) НР (50 руб.): 118%*0.9 от ФОТ СП (25 руб.): 63%*0.85 от ФОТ | 0,0441 (0,7*2,1*3) / 100 | 2467,65 1031,55 | 250,56 48,15 | 109 | 45 | 11 2 | 115 | 5,07
34 | ФССЦ-11.1.01.10-0003 | Наличники из древесины типа: Н-1, Н-2 размером 13х54 мм (м) | 23,81 | 3,93 |  | 94
35 | ФССЦ-11.2.02.02-0011 | Блок дверной деревянный однопольный ДН 21-9Щ, площадь 1,84 м2 (м2) | 4,41 0,7*2,1*3 | 239,56 |  | 1056
36 | ФССЦ-01.7.04.07-0003 | Скобяные изделия для блоков входных дверей в: помещение однопольных (компл) | 3 | 94,68 |  | 284
37 | ФЕР10-01-039-01 | Установка блоков в наружных и внутренних дверных проемах: в каменных стенах, площадь проема до 3 м2 (100 м2) НР (100 руб.): 118%*0.9 от ФОТ СП (50 руб.): 63%*0.85 от ФОТ | 0,0945 (0,9*2,1*5) / 100 | 4043,34 821,89 | 1132,88 172,57 | 382 | 78 | 107 16 | 89,53 | 8,46
38 | ФССЦ-11.2.02.04-0002 | Блоки дверные технические с полотнами стальными (м2) | 9,45 | 572,84 |  | 5413
39 | ФССЦ-01.7.04.07-0011 | Скобяные изделия для блоков входных однопольных (компл) | 5 | 94,68 |  | 473
Раздел 4. Водоснабжение и канализация
40 | ФЕРр65-2-2 | Разборка трубопроводов из чугунных канализационных труб диаметром: 100 мм (100 м) НР (5 руб.): 74% от ФОТ СП (4 руб.): 50% от ФОТ | 0,01 1 / 100 | 731,64 721,64 | 10 4,32 | 7 | 7 |  | 85,3 | 0,85
41 | ФЕР16-04-004-01 | Прокладка внутренних трубопроводов канализации из полипропиленовых труб диаметром: 50 мм (100 м) 1 635,31 = 599,39 + 99,8 x 10,38 НР (13 руб.): 128%*0.9 от ФОТ СП (8 руб.): 83%*0.85 от ФОТ | 0,02 2 / 100 | 1635,31 563,25 | 8,98 1,27 | 33 | 11 |  | 59,92 | 1,2
42 | ФЕР16-04-004-02 | Прокладка внутренних трубопроводов канализации из полипропиленовых труб диаметром: 110 мм (100 м) 4 967,63 = 624,33 + 99,8 x 43,52 НР (12 руб.): 128%*0.9 от ФОТ СП (7 руб.): 83%*0.85 от ФОТ | 0,02 2 / 100 | 4967,63 524,8 | 41,24 5,87 | 99 | 10 | 1 | 55,83 | 1,12
43 | ФССЦ-18.1.04.07-0031 | Клапаны обратные для наружной канализации диаметром 110 мм (шт) | 1 | 415,16 |  | 415
44 | ФССЦ-23.1.02.07-0001 | Крепления для трубопроводов оцинкованные: кронштейны, планки, хомуты (кг) | 0,2 | 17,21 |  | 3
45 | ФЕРр65-9-1 | Смена внутренних трубопроводов из стальных труб диаметром: до 15 мм (100 м) НР (46 руб.): 103% от ФОТ СП (27 руб.): 60% от ФОТ | 0,06 | 851,09 748,44 | 61,14 5,28 | 51 | 45 | 4 | 77,8 | 4,67
46 | ФССЦ-18.2.07.01-0004 | Узлы укрупненные монтажные (трубопроводы) из стальных водогазопроводных : оцинкованных труб с гильзами для водоснабжения диаметром 15 мм (м) | 6 | 28,25 |  | 170
47 | ФССЦ-23.1.02.07-0001 | Крепления для трубопроводов оцинкованные: кронштейны, планки, хомуты (кг) | 0,1 | 17,21 |  | 2
48 | ФССЦ-18.1.09.08-0002 | Кран шаровой латунный, номинальный диаметр 15 мм (1/2"), присоединение муфтовое ВР-ВР (шт) | 5 | 53,81 |  | 269
49 | ФЕР16-06-005-01 | Установка счетчиков (водомеров) диаметром: до 40 мм (шт) НР (5 руб.): 128%*0.9 от ФОТ СП (3 руб.): 83%*0.85 от ФОТ | 1 | 5,35 3,85 | 0,66 0,12 | 5 | 4 | 1 | 0,41 | 0,41
50 | ФССЦ-65.1.01.01-0001 | Счетчики (водомеры) крыльчатые диаметром: 15 мм (шт) | 1 | 126,44 |  | 126
51 | ФЕР13-03-002-04 | Огрунтовка металлических поверхностей за один раз: грунтовкой ГФ-021 (100 м2) НР 90%*0.9 от ФОТ СП 70%*0.85 от ФОТ | 0,003 0,3 / 100 | 217,81 56,55 | 9,22 0,22 | 1 |  |  | 5,31 | 0,02
52 | ФЕР13-03-004-26 | Окраска металлических огрунтованных поверхностей: эмалью ПФ-115 (100 м2) НР 90%*0.9 от ФОТ СП 70%*0.85 от ФОТ | 0,003 | 163,49 19,32 | 6,01 0,22 |  |  |  | 2,13 | 0,01
53 | ФЕР17-01-001-13 | Установка умывальников одиночных: с подводкой холодной воды (10 компл) НР (16 руб.): 128%*0.9 от ФОТ СП (10 руб.): 83%*0.85 от ФОТ | 0,1 | 268,28 143,34 | 16,54 3,96 | 27 | 14 | 2 | 14,9 | 1,49
54 | ФССЦ-18.2.01.05-0102 | Умывальники полуфарфоровые и фарфоровые с смесителем с верхней камерой смешивания, кронштейнами, сифоном бутылочным латунным и выпуском,: овальные с выступающими установочными поверхностями без спинки размером 550х420х150 мм (компл) | 1 | 281,63 |  | 282
55 | ФССЦ-18.2.06.08-0013 | Подводка гибкая армированная резиновая: 500 мм (10 шт) | 0,1 | 204,5 |  | 20
56 | ФЕР17-01-003-01 | Установка унитазов: с бачком непосредственно присоединенным (10 компл) НР (51 руб.): 128%*0.9 от ФОТ СП (31 руб.): 83%*0.85 от ФОТ | 0,2 | 530,28 211,12 | 35,63 8,84 | 106 | 42 | 7 2 | 22,2 | 4,44
57 | ФССЦ-18.2.01.06-0001 | Унитаз-компакт «Комфорт» (компл) | 2 | 318 |  | 636
58 | ФССЦ-18.2.06.08-0013 | Подводка гибкая армированная резиновая: 500 мм (10 шт) | 0,2 | 204,5 |  | 41
59 | ФССЦ-18.5.02.01-0011 | Бак из полиэтилена, полезный объем 205 л (шт) | 5 | 404,36 |  | 2022
Раздел 5. Воздуховоды и вентиляцонное оборудование
60 | ФЕРр65-30-6 | Разборка воздуховодов из листовой стали толщиной: 1-2 мм диаметром/периметром до 165 мм /540 мм (100 м2) НР (12 руб.): 74% от ФОТ СП (8 руб.): 50% от ФОТ | 0,04 | 432,89 409,44 | 23,45 10,13 | 17 | 16 | 1 | 48 | 1,92
61 | ФЕРр62-32-2 | Окраска масляными составами ранее окрашенных поверхностей труб: стальных за 2 раза (100 м2) НР (10 руб.): 80% от ФОТ СП (6 руб.): 50% от ФОТ | 0,02 | 751,17 599,47 | 0,66 0,12 | 15 | 12 |  | 74,1 | 1,48
62 | ФССЦ-14.4.04.08-0003 | Эмаль ПФ-115 (т) | 0,0003 | 14312,87 |  | 4
Раздел 6. Электроснабжение
63 | ФЕРр67-3-1 | Демонтаж кабеля (100 м) НР (13 руб.): 85% от ФОТ СП (10 руб.): 65% от ФОТ | 0,2 20 / 100 | 75,5 75,19 | 0,31 0,14 | 15 | 15 |  | 9,64 | 1,93
64 | ФЕРр67-4-1 | Демонтаж: выключателей, розеток (100 шт) НР (1 руб.): 85% от ФОТ СП (1 руб.): 65% от ФОТ | 0,02 | 45,55 45,55 |  | 1 | 1 |  | 5,84 | 0,12
65 | ФЕРр67-4-3 | Демонтаж: светильников с лампами накаливания (100 шт) НР (5 руб.): 85% от ФОТ СП (4 руб.): 65% от ФОТ | 0,11 | 50,24 49,3 | 0,94 0,41 | 6 | 6 |  | 6,32 | 0,7
66 | ФЕРм08-03-599-12 | Щитки осветительные, устанавливаемые на стене: болтами на конструкции, масса щитка до 6 кг (шт) НР (27 руб.): 95% от ФОТ СП (18 руб.): 65% от ФОТ | 1 | 79,02 27,08 | 5,09 0,64 | 79 | 27 | 5 1 | 2,73 | 2,73
67 | ФССЦ-62.1.02.15-0021 | Щитки учета электрической энергии: ЩУ-1 (шт) | 1 | 297,09 |  | 297
68 | ФЕРм08-03-575-01 | Прибор или аппарат (шт) НР (39 руб.): 95% от ФОТ СП (27 руб.): 65% от ФОТ | 4 | 10,6 10,22 |  | 42 | 41 |  | 1,03 | 4,12
69 | ФССЦ-62.1.01.09-0005 | Выключатели автоматические: 1Р 16А, характеристика С (шт) | 4 | 9,87 |  | 39
70 | ФЕРм08-03-600-01 | Счетчики, устанавливаемые на готовом основании: однофазные (шт) НР (3 руб.): 95% от ФОТ СП (2 руб.): 65% от ФОТ | 1 | 5,02 2,78 | 1,81 0,26 | 5 | 3 | 2 | 0,28 | 0,28
71 | ФССЦ-62.5.01.04-0014 | Счетчик электрической энергии электронный,: однофазный 5(60)А (однотарифный) (шт) | 1 | 85,54 |  | 86
72 | ФЕРм08-02-409-01 | Труба винипластовая по установленным конструкциям, по стенам и колоннам с креплением скобами, диаметр: до 25 мм (100 м) НР (257 руб.): 95% от ФОТ СП (176 руб.): 65% от ФОТ | 1,5 | 231,67 178,98 | 33,8 2,26 | 348 | 268 | 51 3 | 19,04 | 28,56
73 | ФССЦ-20.2.12.03-0012 | Трубы гибкие гофрированные из ПВХ диаметром: 25 мм (м) | 150 120+30 | 2,17 |  | 326
74 | ФЕРм08-02-412-02 | Затягивание провода в проложенные трубы и металлические рукава первого одножильного или многожильного в общей оплетке, суммарное сечение: до 6 мм2 (100 м) НР (73 руб.): 95% от ФОТ СП (50 руб.): 65% от ФОТ | 1,5 1,2+0,3 | 68,77 50,67 | 3,62 0,5 | 103 | 76 | 5 1 | 5,39 | 8,09
75 | ФССЦ-21.1.06.09-0099 | Кабель силовой с медными жилами с поливинилхлоридной изоляцией и оболочкой, не распространяющий горение марки: ВВГнг, напряжением 0,66 кВ, с числом жил - 3 и сечением 1,5 мм2 (1000 м) | 0,12 | 3036,7 |  | 364
76 | ФССЦ-21.1.06.09-0100 | Кабель силовой с медными жилами с поливинилхлоридной изоляцией и оболочкой, не распространяющий горение марки: ВВГнг, напряжением 0,66 кВ, с числом жил - 3 и сечением 2,5 мм2 (1000 м) | 0,03 | 4814,02 |  | 144
77 | ФССЦ-20.5.02.04-0001 | Коробка ответвительная размером 100х100х50 мм (шт) | 20 | 20,7 |  | 414
78 | ФЕРм08-03-591-08 | Розетка штепсельная: неутопленного типа при открытой проводке (100 шт) НР (3 руб.): 95% от ФОТ СП (2 руб.): 65% от ФОТ | 0,01 | 454,03 342,84 | 4,77 0,64 | 5 | 3 |  | 34,56 | 0,35
79 | ФССЦ-20.4.03.05-0003 | Розетка открытой проводки двухгнездная с заземлением (100 шт) | 0,01 1 / 100 | 2202 |  | 22
80 | ФЕРм08-03-591-01 | Выключатель: одноклавишный неутопленного типа при открытой проводке (100 шт) НР (32 руб.): 95% от ФОТ СП (22 руб.): 65% от ФОТ | 0,11 | 424,07 313,47 | 4,77 0,64 | 47 | 34 | 1 | 31,6 | 3,48
81 | ФССЦ-20.4.01.01-0031 | Выключатель одноклавишный для открытой проводки (10 шт) | 1,1 | 68 |  | 75
82 | ФЕРм08-03-593-06 | Светильник потолочный или настенный с креплением винтами или болтами для помещений: с нормальными условиями среды, одноламповый (100 шт) НР (110 руб.): 95% от ФОТ СП (75 руб.): 65% от ФОТ | 0,16 | 1373,83 700,75 | 158,72 21,97 | 220 | 112 | 25 4 | 70,64 | 11,3
83 | ФССЦ-20.3.03.03-0105 | Светильники с лампами накаливания с решеткой (шт) | 16 | 47,73 |  | 764
Раздел 7. Новый Раздел
84 | ФЕРр69-9-1 | Очистка помещений от строительного мусора (100 т) НР (21 руб.): 78% от ФОТ СП (14 руб.): 50% от ФОТ | 0,02 2 / 100 | 1363 1363 |  | 27 | 27 |  | 188 | 3,76
85 | ФССЦпг-01-01-01-041 | Погрузочные работы при автомобильных перевозках: мусора строительного с погрузкой вручную (1 т груза) НР 0% от ФОТ СП 0% от ФОТ | 2 | 42,98 | 42,98 | 86 |  | 86
86 | ФССЦпг-03-21-01-010 | Перевозка грузов автомобилями-самосвалами грузоподъемностью 10 т, работающих вне карьера, на расстояние: до 10 км I класс груза (1 т груза) НР 0% от ФОТ СП 0% от ФОТ | 2 | 11,42 | 11,42 | 23 |  | 23
Итого прямые затраты по смете в базисных ценах | [5 empty] | 29142 | 3185 | 561 104 |  | 358,74
Накладные расходы | [5 empty] | 2988
Сметная прибыль | [5 empty] | 1827
Итоги по смете:
Итого Строительные работы | [5 empty] | 261782 |  |  |  | 297,08
Итого Монтажные работы | [5 empty] | 39756 |  |  |  | 61,66
Итого | [5 empty] | 301538 |  |  |  | 358,74
Справочно, в базисных ценах:
Материалы | [5 empty] | 25396
Машины и механизмы | [5 empty] | 561
ФОТ | [5 empty] | 3289
Накладные расходы | [5 empty] | 2988
Сметная прибыль | [5 empty] | 1827
НДС 20% от 301538 | [5 empty] | 60307,60
ВСЕГО по смете | [5 empty] | 361845,60 |  |  |  | 358,74
Составил: ___________________________
(должность, подпись, расшифровка)
Проверил: ___________________________
(должность, подпись, расшифровка)

## ЛСР по форме №4 с материалами (hidden)
СОГЛАСОВАНО: | [8 empty] | УТВЕРЖДАЮ:
_______________ | [8 empty] | __________________
" _____ " ________________ 2020 г. | [8 empty] | "______ " _______________2020 г.
(наименование стройки)
ЛОКАЛЬНЫЙ СМЕТНЫЙ РАСЧЕТ №
(локальная смета)
на
(наименование работ и затрат, наименование объекта)
Основание:
Сметная стоимость
Средства на оплату труда
Составлен(а) в
№ пп | Шифр и номер позиции норматива | Наименование работ и затрат, единица измерения | Количество | Стоимость единицы, руб. |  |  | Общая стоимость, руб. |  |  |  | Затраты труда рабочих, чел.-ч, не занятых обслуживанием машин
|  |  |  | всего | эксплуата- ции машин | мате- риалы | Всего | оплаты труда | эксплуата- ции машин | мате- риалы
|  |  |  | оплаты труда | в т.ч. оплаты труда |  |  |  | в т.ч. оплаты труда |  | на единицу | всего
1 | 2 | 3 | 4 | 5 | 6 | 7 | 8 | 9 | 10 | 11 | 12 | 13

## ЛСР по форме №4 с оборудованием (hidden)
СОГЛАСОВАНО: | [8 empty] | УТВЕРЖДАЮ:
_______________ | [8 empty] | _______________
" _____ " ________________ 2020 г. | [8 empty] | "______ " _______________2020 г.
(наименование стройки)
ЛОКАЛЬНЫЙ СМЕТНЫЙ РАСЧЕТ №
(локальная смета)
на
(наименование работ и затрат, наименование объекта)
Основание:
Сметная стоимость
Средства на оплату труда
Составлен(а) в
№ пп | Шифр и номер позиции норматива | Наименование работ и затрат, единица измерения | Количество | Стоимость единицы, руб. |  | Общая стоимость, руб. |  |  |  | Затраты труда рабочих, чел.-ч, не занятых обслуживанием машин |  | Общая масса обору- дования, т
|  |  |  | всего | эксплуатации машин | Обору- дования | Всего | оплаты труда | эксплуатация машин
|  |  |  | оплаты труда | в т.ч. оплаты труда |  |  |  | в т.ч. оплаты труда | на единицу | всего
1 | 2 | 3 | 4 | 5 | 6 | 7 | 8 | 9 | 10 | 11 | 12 | 13

## ЛСР по форме №4 с мат. и обор. (hidden)
СОГЛАСОВАНО: | [10 empty] | УТВЕРЖДАЮ:
______________ | [10 empty] | ______________
" _____ " ________________ 2020 г. | [10 empty] | "______ " _______________2020 г.
(наименование стройки)
ЛОКАЛЬНЫЙ СМЕТНЫЙ РАСЧЕТ №
(локальная смета)
на
(наименование работ и затрат, наименование объекта)
Основание:
Сметная стоимость
Средства на оплату труда
Составлен(а) в
№ пп | Шифр и номер позиции норматива | Наименование работ и затрат, единица измерения | Количество | Стоимость единицы, руб. |  |  | Общая стоимость, руб. |  |  |  |  | Затраты труда рабочих, чел.-ч, не занятых обслуживанием машин |  | Общая масса оборудо-вания, т
|  |  |  | всего | эксплуатации машин | мате-риалы | обору-дования | Всего | оплаты труда | эксплуатации машин | мате-риалы
|  |  |  | оплаты труда | в т.ч. оплаты труда |  |  |  |  | в т.ч. оплаты труда |  | на единицу | всего
1 | 2 | 3 | 4 | 5 | 6 | 7 | 8 | 9 | 10 | 11 | 12 | 13 | 14 | 15