## Лист1
Приложение №5 к аукционной документации
ДЕФЕКТНАЯ ВЕДОМОСТЬ
1. Наименование объекта:_ЗСГО 0767-55 (111,5 кв.м)_______________________________________________________
2. Адрес: __ул. Сибиряков-Гвардейцев, 28
№ пп | Наименование работ | Ед. изм. | Формула рассчета | Используемые материалы | Кол. | Примечание
1 | 2 | 3 | 4 | 5 | 6 | 7
1 | Заделка выбоин в полах бетонных толщиной 40 мм | шт |  |  | 5
2 | Демонтаж дверных блоков | шт. |  |  | 4
3 | Разборка отделки стен из ДВП | кв. м | 3*2,15 |  | 6.5 | комната № 8
4 | Огрунтовка пола |  |  |  | 111.5
5 | Окрашивание пола | кв. м |  | Акриловая эмаль для бетонных поверхностей | 111.5
6 | Разборка перегородок деревянных | кв. м | 2,35*2,15-0,8*2*2 |  | 1.9 | комнаты №№ 6, 7
7 | Разборка перегородок деревянных оштукатуренных | кв. м | (2+2,6)*2,15-0,9*2,1 |  | 8 | комната № 8
8 | Кладка перегородок кирпичных армированных толщиной 1/2 кирпича | кв. м | 2,35*2,15-0,8*2*2+(2+2,6)*2,15-0,9*2,1 | Кирпич керамический гладкий; Арматура стальная 6 мм | 9.9 | комнаты №№ 6, 7, 8
9 | Установка перемычек над дверными проемами в новой кладке из метллического уголка | шт |  | Уголок стальной 50х50х5 | 3 | комнаты №№ 6, 7, 8
10 | Снятие обоев со стен | кв. м | 3*2,15 |  | 6.5 | комната № 8
11 | Очистка стен от старой краски | кв. м | ((1,38+2,55)*2+(5,7+9,35)*2+(2,35+3)+(9,52+5,7)*2+(2,39*2+3*4)+(0,6+0,6)*2*2)*2,15-0,8*2,1*4-0,9*2,1*4-1*2,1*6 |  | 189.6
12 | Очистка потолка от старой краски | кв. м |  |  | 111.5
13 | Заделка выбоин и отверстий в потолках и стенах | кв. м | ((1,38+2,55)*2+(5,7+9,35)*2+(2,35+3)+(9,52+5,7)*2+(2,39*2+3*4)+(0,6+0,6)*2*2)*2,15-0,8*2,1*4-0,9*2,1*4-1*2,1*6 | Цементная шпатлевка | 189.6
14 | Огрунтовка стен укрепляющим составом | кв. м | ((1,38+2,55)*2+(5,7+9,35)*2+(2,35+3)*2+(9,52+5,7)*2+(2,39*2+3*4)+(0,6+0,6)*2*2)*2,15-0,8*2,1*4-0,9*2,1*4-1*2,1*6 |  | 189.6
15 | Огрунтовка потолка укрепляющим составом | кв. м |  |  | 111.5
16 | Окрашивание потолков в санузлах | кв. м | 1,5+1,4+1,6+1,5 | Краска силикатная для внутренних работ | 6
17 | Окрашивание стен в санузлах | кв. м | (2,39*4+3*4)*2,15-0,8*2,1*6 | Краска силикатная для внутренних работ | 36.3
18 | Окрашивание стен | кв. м | ((3,1+1,5)*2+(8,73+4,96)*2+(6,77+7,61)*2+(3,65+2,6)*2+(1,34+1,6)*2)*2,51-0,8*2,1*2-0,9*2,1*10 | Краска водоэмульсионная для внутренних работ | 187.9
19 | Окрашивание потолков | кв. м | 111,5-6 | Краска водоэмульсионная для внутренних работ | 105.6
20 | Установка межкомнатных дверей | шт |  | Двери межкомнатные (700*2100) | 2
21 | Установка противопожарной двери в помещение венткамеры | шт |  | Двери противопожарные с пределом огнестойкости не ниже ЕI-60 (900*2100) | 1
22 | Разборка бетонного пола | кв. м |  |  | 2 | для демонтажа труб канализации
23 | Разборка трубопроводов канализации Д100 | м |  |  | 2
24 | Разборка трубопроводов канализации Д50 | м |  |  | 2
25 | Демонтаж унитаза | шт |  |  | 2
26 | Демонтаж умывальника | шт |  |  | 1
27 | Прокладка труб канализации Д100 | м |  | Трубы безнапорные канализационные из полипропилена диаметром 100 мм | 3
28 | Прокладка труб канализации Д50 | м |  | Трубы безнапорные канализационные из полипропилена диаметром 50 мм | 4
29 | Установка обратного клапана на систему канализации | шт |  |  | 1
30 | Замена трубопроводов водоснабжения | м |  | Трубы стальные оцинкованные диаметром 15 мм | 10
31 | Установка запорной арматуры на трубы водоснабжения | шт |  | Краны шаровые латунные диаметром 15 мм | 6
32 | Установка счетчика водоснабжения | шт |  | Счетчик (водомер) крыльчатый диаметром 15 мм | 1
33 | Огрунтовка и окраска трубопроводов | кв. м | 0,015*3,14*10 | Грунтовка ГФ-021, эмаль ПФ-115 | 0.5
34 | Установка пластиковых баков (для воды/пищевых продуктов) 205л | шт | 184чел*3л*2сут (не менее) |  | 6
35 | Установка раковин керамических, подключение к системам ВК | шт |  | Умывальник керамический с смесителем и сифоном (крепление на стену) | 2
36 | Установка унитазов, подключение к системам ВК | шт |  | Унитаз с бачком присоединенным | 2
37 | Окраска трубопроводов и приборов отопления | кв. м | 0,015*3,14*60+1*2*2 | Эмаль ПФ-115 | 6.8
38 | Монтаж вентканалов | м. п |  | Воздуховоды из оцинкованной стали диаметром 160 мм | 18
39 | Установка диффузоров | шт |  | Приточные диффузоры диаметром 160 мм | 6
40 | Демонтаж существующей электропроводки (кабель) | м |  |  | 120
41 | Демонтаж выключателей | шт |  |  | 4
42 | Демонтаж светильников потолочных | шт |  |  | 10
43 | Монтаж электрощитка с установкой счетчика | шт |  | Щиток электрический; выключатели автоматические 16А - 4 шт; счетчик электрический | 1
44 | Прокладка электропроводки в гофротрубе по стенам и потолкам | м |  | Кабель ВВГнг 3х2,5; кабель ВВГнг 3х1,5; трубы гофрированные ПВХ диаметром 25 мм коробки ответвительные - 20 шт. | 150
45 | Установка выключателей | шт |  | Выключатель одноклавишный для открытой проводки | 7
46 | Монтаж розеток | шт |  | Розетка открытой проводки двухгнездная с заземлением | 1
47 | Монтаж осветительных приборов | шт |  | Потолочный светильник для лампы накаливания (ударозащищенный корпус) | 15
48 | Подключение систем ЭО и ЭС убежища к электрощитовой МКД
Составил:
Согласовано: