## Лист1
Приложение № 6 к аукционной документации
ДЕФЕКТНАЯ ВЕДОМОСТЬ
1. Наименование объекта:_ЗСГО 0521-55 (118,4 кв.м)_______________________________________________________
2. Адрес: __ул. Богдана Хмельницкого, 41
№ пп | Наименование работ | Ед. изм. | Формула рассчета | Используемые материалы | Кол. | Примечание
1 | 2 | 3 | 4 | 5 | 6 | 7
1 | Заделка выбоин в полах бетонных толщиной 40 мм | шт |  |  | 5
2 | Демонтаж дверных блоков | шт. |  |  | 5
3 | Снятие полотен дверных металлических | шт |  |  | 6
4 | Разборка деревянного пола | кв. м |  |  | 8.2 | комната № 8
5 | Восстановление стяжки пола армированной толщиной 50 мм | кв. м |  |  | 8.2
6 | Разборка полок и шкафов деревянных | кв. м | 3,22*2,28 |  | 7.3
7 | Разборка кладки заложенного проема | куб. м | 0,5*1*0,3 |  | 0.15
8 | Огрунтовка пола | кв. м | 118,4+2,5*2,5 |  | 124.7 | вся площадь и неучтенная комната на входе
9 | Окрашивание пола | кв. м | 118,4+2,5*2,5 | Акриловая эмаль для бетонных поверхностей | 124.7 | вся площадь и неучтенная комната на входе
10 | Очистка стен от старой краски | кв. м | ((1,33+3,22)*2+(3,22+5,9)*2+(3,2+2,72)*2+(2,62+4,34)*2+(3,22+2,56)*2+(2,7+2,6)*2+(6,3+2,6)*2+(2,6+1,4)*2+(2,62+3,18)*2+(1,32+3,27)*2+(6,06+3,27)*2+(2,66+2,8)*2)*2,28-0,8*2,1*2-0,9*2,1*2-1*2,1*20+(2,5+2,5)*2*2,28-1*2,1*3 |  | 312.6
11 | Очистка потолка от старой краски | кв. м | 118,4+2,5*2,5 |  | 124.7 | вся площадь и неучтенная комната на входе
12 | Заделка выбоин и отверстий в стенах | кв. м | ((1,33+3,22)*2+(3,22+5,9)*2+(3,2+2,72)*2+(2,62+4,34)*2+(3,22+2,56)*2+(2,7+2,6)*2+(6,3+2,6)*2+(2,6+1,4)*2+(2,62+3,18)*2+(1,32+3,27)*2+(6,06+3,27)*2+(2,66+2,8)*2)*2,28-0,8*2,1*2-0,9*2,1*2-1*2,1*20+(2,5+2,5)*2*2,28-1*2,1*3 | Цементная шпатлевка | 312.6
13 | Огрунтовка стен укрепляющим составом | кв. м | ((1,33+3,22)*2+(3,22+5,9)*2+(3,2+2,72)*2+(2,62+4,34)*2+(3,22+2,56)*2+(2,7+2,6)*2+(6,3+2,6)*2+(2,6+1,4)*2+(2,62+3,18)*2+(1,32+3,27)*2+(6,06+3,27)*2+(2,66+2,8)*2)*2,28-0,8*2,1*2-0,9*2,1*2-1*2,1*20+(2,5+2,5)*2*2,28-1*2,1*3 |  | 312.6
14 | Заделка выбоин и отверстий в потолках | кв. м | 118,4+2,5*2,5 |  | 124.7 | вся площадь и неучтенная комната на входе
15 | Огрунтовка потолка укрепляющим составом | кв. м | 118,4+2,5*2,5 |  | 124.7 | вся площадь и неучтенная комната на входе
16 | Окрашивание потолков в санузлах | кв. м |  | Краска силикатная для внутренних работ | 3.6
17 | Окрашивание стен в санузлах | кв. м | (2,6+1,4)*2,28-0,8*2,1 | Краска силикатная для внутренних работ | 7.4
18 | Окрашивание стен | кв. м | ((1,33+3,22)*2+(3,22+5,9)*2+(3,2+2,72)*2+(2,62+4,34)*2+(3,22+2,56)*2+(2,7+2,6)*2+(6,3+2,6)*2+(2,62+3,18)*2+(1,32+3,27)*2+(6,06+3,27)*2+(2,66+2,8)*2)*2,28-0,8*2,1*1-0,9*2,1*2-1*2,1*20+(2,5+2,5)*2*2,28-1*2,1*3 | Краска водоэмульсионная для внутренних работ | 296 | Ккроме санузла
19 | Окрашивание потолков | кв. м | 124,7-3,6 | Краска водоэмульсионная для внутренних работ | 121.1
20 | Установка межкомнатных дверей | шт |  | Двери межкомнатные (700*2100) | 1
21 | Установка межкомнатных дверей | шт |  | Двери межкомнатные (900*2100) | 1
22 | Установка дверей входных в помещение | шт |  | Двери металлические технические (900*2100) | 3
23 | Разборка бетонного пола | кв. м |  |  | 1 | для демонтажа труб канализации
24 | Разборка трубопроводов канлизации Д100 | м |  |  | 1
25 | Демонтаж задвижки на системе канализации | шт |  |  | 1
26 | Демонтаж баков металлических | шт |  |  | 1
27 | Демонтаж унитаза | шт |  |  | 1
28 | Демонтаж умывальника | шт |  |  | 1
29 | Прокладка труб канализации Д100 | м |  | Трубы безнапорные канализационные из полипропилена диаметром 100 мм | 2
30 | Прокладка труб канализации Д50 | м |  | Трубы безнапорные канализационные из полипропилена диаметром 50 мм | 1
31 | Установка обратного клапана на систему канализации | шт |  |  | 1
32 | Замена трубопроводов водоснабжения | м |  | Трубы стальные оцинкованные диаметром 15 мм | 6
33 | Установка запорной арматуры на трубы водоснабжения | шт |  | Краны шаровые латунные диаметром 15 мм | 4
34 | Установка счетчика водоснабжения | шт |  | Счетчик (водомер) крыльчатый диаметром 15 мм | 1
35 | Огрунтовка и окраска трубопроводов | кв. м | 0,015*3,14*6 | Грунтовка ГФ-021, эмаль ПФ-115 | 0.3
36 | Установка пластиковых баков (для воды/пищевых продуктов) 205л | шт | 134чел*3л*2сут (не менее) |  | 4
37 | Установка раковин керамических, подключение к системам ВК | шт |  | Умывальник керамический с смесителем и сифоном (крепление на стену) | 1
38 | Установка унитазов, подключение к системам ВК | шт |  | Унитаз с бачком присоединенным | 1
39 | Окраска трубопроводов и приборов отопления | м |  | Эмаль ПФ-115 | 15
40 | Разборка изоляции вентканалов | м. п |  |  | 10
41 | Окрашивание стальных вентканалов | м. п |  |  | 10
42 | Демонтаж вентканалов из листового металла | м. п |  |  | 5
43 | Демонтаж существующей электропроводки (кабель) | м |  |  | 50
44 | Демонтаж выключателей | шт |  |  | 2
45 | Демонтаж светильников потолочных | шт |  |  | 10
46 | Монтаж электрощитка с установкой счетчика | шт |  | Щиток электрический; выключатели автоматические 16А - 4 шт; счетчик электрический | 1
47 | Прокладка электропроводки в гофротрубе по стенам и потолкам | м |  | Кабель ВВГнг 3х2,5; кабель ВВГнг 3х1,5; трубы гофрированные ПВХ диаметром 25 мм коробки ответвительные - 20 шт. | 180
48 | Установка выключателей | шт |  | Выключатель одноклавишный для открытой проводки | 13
49 | Монтаж розеток | шт |  | Розетка открытой проводки двухгнездная с заземлением | 2
50 | Монтаж осветительных приборов | шт |  | Потолочный светильник для лампы накаливания (ударозащищенный корпус) | 16
51 | Подключение систем ЭО и ЭС убежища к электрощитовой МКД
Составил:
Согласовано: