## Лист1
Приложение №7 к аукционной документации
ДЕФЕКТНАЯ ВЕДОМОСТЬ
1. Наименование объекта:_ЗСГО 0532-55 (58,4 кв.м)_______________________________________________________
2. Адрес: __ул. Богдана Хмельницкого, 41
№ пп | Наименование работ | Ед. изм. | Формула рассчета | Используемые материалы | Кол. | Примечание
1 | 2 | 3 | 4 | 5 | 6 | 7
1 | Заделка выбоин в полах бетонных толщиной 40 мм | шт |  |  | 5
2 | Демонтаж дверных блоков | шт. |  |  | 2
3 | Снятие полотен дверных металлических | шт |  |  | 1
4 | Огрунтовка пола |  |  |  | 58.4
5 | Окрашивание пола | кв. м |  | Акриловая эмаль для бетонных поверхностей | 58.4
6 | Очистка стен от старой краски | кв. м | ((3,2+1,13)*2+(2,63+7,18)*2+(3,2+7,3)*2+(1,81+1,91)*2+(1,42+3,17)*2+(3,32+2,66)*2)*2,28-0,8*2,1*2-0,9*2,1*2-1*2,1*7 |  | 155.7
7 | Очистка потолка от старой краски | кв. м |  |  | 58.4
8 | Заделка выбоин и отверстий в стенах | кв. м | ((3,2+1,13)*2+(2,63+7,18)*2+(3,2+7,3)*2+(1,81+1,91)*2+(1,42+3,17)*2+(3,32+2,66)*2)*2,28-0,8*2,1*2-0,9*2,1*2-1*2,1*7 | Цементная шпатлевка | 155.7
9 | Огрунтовка стен укрепляющим составом | кв. м | ((3,2+1,13)*2+(2,63+7,18)*2+(3,2+7,3)*2+(1,81+1,91)*2+(1,42+3,17)*2+(3,32+2,66)*2)*2,28-0,8*2,1*2-0,9*2,1*2-1*2,1*7 |  | 155.7
10 | Огрунтовка потолка укрепляющим составом | кв. м |  |  | 58.4
11 | Окрашивание потолков в санузлах | кв. м |  | Краска силикатная для внутренних работ | 3.4
12 | Окрашивание стен в санузлах | кв. м | (1,81+1,91)*2,28-0,8*2,1 | Краска силикатная для внутренних работ | 6.8
13 | Окрашивание стен | кв. м | ((3,2+1,13)*2+(2,63+7,18)*2+(3,2+7,3)*2+(1,42+3,17)*2+(3,32+2,66)*2)*2,28-0,8*2,1*1-0,9*2,1*2-1*2,1*7 | Краска водоэмульсионная для внутренних работ | 140.4
14 | Окрашивание потолков | кв. м | 58,4-3,4 | Краска водоэмульсионная для внутренних работ | 55
15 | Установка межкомнатных дверей | шт |  | Двери межкомнатные (700*2100) | 1 | комната № 3
16 | Установка межкомнатных дверей | шт |  | Двери межкомнатные (900*2100) | 1 | комната № 8
17 | Установка дверей входных в помещение | шт |  | Двери металлические технические (900*2100) | 1
18 | Разборка бетонного пола | кв. м |  |  | 1 | для демонтажа труб канализации
19 | Разборка трубопроводов канлизации | м |  |  | 1
20 | Демонтаж задвижки на системе канализации | шт |  |  | 1
21 | Демонтаж унитаза | шт |  |  | 1
22 | Демонтаж умывальника | шт |  |  | 1
23 | Прокладка труб канализации Д100 | м |  | Трубы безнапорные канализационные из полипропилена диаметром 100 мм | 2
24 | Прокладка труб канализации Д50 | м |  | Трубы безнапорные канализационные из полипропилена диаметром 50 мм | 1
25 | Установка обратного клапана на систему канализации | шт |  |  | 1
26 | Замена трубопроводов водоснабжения | м |  | Трубы стальные оцинкованные диаметром 15 мм | 6
27 | Установка запорной арматуры на трубы водоснабжения | шт |  | Краны шаровые латунные диаметром 15 мм | 4
28 | Установка счетчика водоснабжения | шт |  | Счетчик (водомер) крыльчатый диаметром 15 мм | 1
29 | Огрунтовка и окраска трубопроводов | кв. м | 0,015*3,14*6 | Грунтовка ГФ-021, эмаль ПФ-115 | 0.3
30 | Установка пластиковых баков (для воды/пищевых продуктов) 205л | шт | 72чел*3л*2сут (не менее) |  | 3
31 | Установка раковин керамических, подключение к системам ВК | шт |  | Умывальник керамический с смесителем и сифоном (крепление на стену) | 1
32 | Установка унитазов, подключение к системам ВК | шт |  | Унитаз с бачком присоединенным | 1
33 | Окраска трубопроводов и приборов отопления | кв. м | 0,015*3,14*10 | Эмаль ПФ-115 | 0.5
34 | Демонтаж существующей электропроводки (кабель) | м |  |  | 30
35 | Демонтаж выключателей | шт |  |  | 2
36 | Демонтаж светильников потолочных | шт |  |  | 6
37 | Монтаж электрощитка с установкой счетчика | шт |  | Щиток электрический; выключатели автоматические 16А - 4 шт; счетчик электрический | 1
38 | Прокладка электропроводки в гофротрубе по стенам и потолкам | м |  | Кабель ВВГнг 3х2,5; кабель ВВГнг 3х1,5; трубы гофрированные ПВХ диаметром 25 мм коробки ответвительные - 20 шт. | 100
39 | Установка выключателей | шт |  | Выключатель одноклавишный для открытой проводки | 6
40 | Монтаж розеток | шт |  | Розетка открытой проводки двухгнездная с заземлением | 1
41 | Монтаж осветительных приборов | шт |  | Потолочный светильник для лампы накаливания (ударозащищенный корпус) | 10
42 | Подключение систем ЭО и ЭС убежища к электрощитовой МКД
43 | Очистка стен оголовка эвакуационного выхода от старой краски | кв. м | (1,5+1,5)*2*1,5+1,7*1,7-0,6*0,8*2 |  | 10.9
44 | Заделка выбоин и отверстийв конструкциях оголовка эвакуационного выхода | кв. м | (1,5+1,5)*2*1,5+1,7*1,7-0,6*0,8*2 |  | 10.9
45 | Пробивка проемов | кв. м | 0,6*0,8*2 |  | 1
46 | Окраска конструкций оголовка эвакуационного выхода | кв. м | (1,5+1,5)*2*1,5+1,7*1,7-0,6*0,8*2 |  | 10.9
47 | Монтаж решеток в проемы оголовка эвакуационного выхода | шт | 0,6*0,8 |  | 2
48 | Очистка шахты и оголовка от бытового мусора | т |  |  | 5
Составил:
Согласовано: