## Лист1
Приложение №8 к аукционной документации
ДЕФЕКТНАЯ ВЕДОМОСТЬ
1. Наименование объекта:_ЗСГО 0548-55 (59 кв.м)_______________________________________________________
2. Адрес: __ул. Богдана Хмельницкого, 41
№ пп | Наименование работ | Ед. изм. | Формула рассчета | Используемые материалы | Кол. | Примечание
1 | 2 | 3 | 4 | 5 | 6 | 7
1 | Заделка выбоин в полах бетонных толщиной 40 мм | шт |  |  | 5
2 | Демонтаж дверных блоков | шт |  |  | 2
3 | Снятие полотен дверных металлических | шт |  |  | 2
4 | Очистка поверхности пола | кв. м |  |  | 59
5 | Огрунтовка пола | кв. м |  |  | 59
6 | Окрашивание пола | кв. м |  | Акриловая эмаль для бетонных поверхностей | 59
7 | Очистка стен от старой краски | кв. м | ((1,36+3,21)*2+(3,21+5,27)*2+(3,43+3,21)*2+(2,6+5,75)*2+(3,15*4+2,6*2)+(1,52+2,6)*2)*2,28-0,8*2,1*2-0,9*2,1*2-1*2,1*9-0,8*0,8*1 |  | 160.6
8 | Очистка потолка от старой краски | кв. м |  |  | 59
9 | Заделка выбоин и отверстий в стенах | кв. м | ((1,36+3,21)*2+(3,21+5,27)*2+(3,43+3,21)*2+(2,6+5,75)*2+(3,15*4+2,6*2)+(1,52+2,6)*2)*2,28-0,8*2,1*2-0,9*2,1*2-1*2,1*9-0,8*0,8*1 | Цементная шпатлевка | 155.7
10 | Огрунтовка стен укрепляющим составом | кв. м | ((1,36+3,21)*2+(3,21+5,27)*2+(3,43+3,21)*2+(2,6+5,75)*2+(3,15*4+2,6*2)+(1,52+2,6)*2)*2,28-0,8*2,1*2-0,9*2,1*2-1*2,1*9-0,8*0,8*1 |  | 155.7
11 | Огрунтовка оголенной арматуры | кв. м | 15+16,5+11 |  | 42.5 | комнаты №№ 4, 6, 7
12 | Заделка выбоин и отверстий в потолках | кв. м |  | Цементная шпатлевка | 59
13 | Огрунтовка потолка укрепляющим составом | кв. м |  |  | 59
14 | Окрашивание потолков в санузлах | кв. м |  | Краска силикатная для внутренних работ | 3.3
15 | Окрашивание стен в санузлах | кв. м | (1,04+3,13)*2,28-0,8*2,1 | Краска силикатная для внутренних работ | 7.8
16 | Окрашивание стен | кв. м | ((1,36+3,21)*2+(3,21+5,27)*2+(3,43+3,21)*2+(2,6+5,75)*2+(3,15+1,47)*2+(1,52+2,6)*2)*2,28-0,8*2,1*1-0,9*2,1*2-1*2,1*9-0,8*0,8*1 | Краска водоэмульсионная для внутренних работ | 142.7 | Ккроме санузла
17 | Окрашивание потолков | кв. м | 59-3,3 | Краска водоэмульсионная для внутренних работ | 55.7
18 | Установка межкомнатных дверей | шт |  | Двери межкомнатные (700*2100) | 1
19 | Установка межкомнатных дверей | шт |  | Двери межкомнатные (900*2100) | 1
20 | Установка дверей входных в помещение | шт |  | Двери металлические (900*2100) | 1
21 | Разборка бетонного пола | кв. м |  |  | 1 | для демонтажа труб канализации
22 | Разборка трубопроводов канлизации Д100 | м |  |  | 1
23 | Демонтаж задвижки на системе канализации | шт |  |  | 1
24 | Демонтаж баков металлических | шт |  |  | 1
25 | Демонтаж унитаза | шт |  |  | 1
26 | Демонтаж умывальника | шт |  |  | 1
27 | Прокладка труб канализации Д100 | м |  | Трубы безнапорные канализационные из полипропилена диаметром 100 мм | 2
28 | Прокладка труб канализации Д50 | м |  | Трубы безнапорные канализационные из полипропилена диаметром 50 мм | 1
29 | Установка обратного клапана на систему канализации | шт |  |  | 1
30 | Замена трубопроводов водоснабжения | м |  | Трубы стальные оцинкованные диаметром 15 мм | 6
31 | Установка запорной арматуры на трубы водоснабжения | шт |  | Краны шаровые латунные диаметром 15 мм | 4
32 | Установка счетчика водоснабжения | шт |  | Счетчик (водомер) крыльчатый диаметром 15 мм | 1
33 | Огрунтовка и окраска трубопроводов | кв. м | 0,015*3,14*6 | Грунтовка ГФ-021, эмаль ПФ-115 | 0.3
34 | Установка пластиковых баков (для воды/пищевых продуктов) 205л | шт | 63чел*3л*2сут (не менее) |  | 2
35 | Установка раковин керамических, подключение к системам ВК | шт |  | Умывальник керамический с смесителем и сифоном (крепление на стену) | 1
36 | Установка унитазов, подключение к системам ВК | шт |  | Унитаз с бачком присоединенным | 1
37 | Окраска трубопроводов и приборов отопления | м. п |  | Эмаль ПФ-115 | 10
38 | Окрашивание стальных вентканалов | м. п |  |  | 10
39 | Демонтаж вентканалов из листового металла | м. п |  |  | 5
40 | Демонтаж существующей электропроводки (кабель) | м |  |  | 20
41 | Демонтаж выключателей | шт |  |  | 2
42 | Демонтаж светильников потолочных | шт |  |  | 5
43 | Монтаж электрощитка с установкой счетчика | шт |  | Щиток электрический; выключатели автоматические 16А - 4 шт; счетчик электрический | 1
44 | Прокладка электропроводки в гофротрубе по стенам и потолкам | м |  | Кабель ВВГнг 3х2,5; кабель ВВГнг 3х1,5; трубы гофрированные ПВХ диаметром 25 мм коробки ответвительные - 20 шт. | 120
45 | Установка выключателей | шт |  | Выключатель одноклавишный для открытой проводки | 7
46 | Монтаж розеток | шт |  | Розетка открытой проводки двухгнездная с заземлением | 1
47 | Монтаж осветительных приборов | шт |  | Потолочный светильник для лампы накаливания (ударозащищенный корпус) | 9
48 | Подключение систем ЭО и ЭС убежища к электрощитовой МКД
49 | Очистка стен оголовка эвакуационного выхода от старой краски | кв. м | (1,5+1,5)*2*1,5+1,7*1,7-0,6*0,8*2 |  | 10.9
50 | Заделка выбоин и отверстийв конструкциях оголовка эвакуационного выхода | кв. м | (1,5+1,5)*2*1,5+1,7*1,7-0,6*0,8*2 |  | 10.9
51 | Пробивка проемов |  | 0,6*0,8*2 |  | 1
52 | Окраска конструкций оголовка эвакуационного выхода | кв. м | (1,5+1,5)*2*1,5+1,7*1,7-0,6*0,8*2 |  | 10.9
53 | Монтаж решеток в проемы оголовка эвакуационного выхода | шт | 0,6*0,8 |  | 2
54 | Очистка шахты и оголовка от бытового мусора | т |  |  | 5
Составил:
Согласовано: