## Лист1
Приложение №8 к аукционной документации
ДЕФЕКТНАЯ ВЕДОМОСТЬ
1. Наименование объекта:_ЗСГО 0919-55 (86,2 кв.м)_______________________________________________________
2. Адрес: __ул. Станиславского, 4
№ пп | Наименование работ | Ед. изм. | Формула рассчета | Используемые материалы | Кол. | Примечание
1 | 2 | 3 | 4 | 5 | 6 | 7
1 | Заделка выбоин в полах бетонных толщиной 40 мм | шт |  |  | 10
2 | Демонтаж дверных блоков | шт |  |  | 2
3 | Снятие дверных полотен металлических (защитные двери ЗСГО) | шт |  |  | 6
4 | Разборка кладки заложенного проема | куб. м | 0,3*0,9*0,2 |  | 0.05
5 | Разборка деревянных оштукатуренных перегородок | кв. м | (2,55+1,5)*2,3-0,8*2,1*2 |  | 6
6 | Кладка перегородок армированных толщиной 1/2 кирпича | кв..м | ((2,55+1,5)+1,92+2)*2,3-0,8*2,1*4 |  | 11.6
7 | Устройство перемычек из стального уголка | шт |  | уголок стальной - 50*50 | 4
8 | Огрунтовка пола | кв. м |  |  | 86.2
9 | Окрашивание пола | кв. м |  | Акриловая эмаль для бетонных поверхностей | 86.2
10 | Очистка стен от старой краски | кв. м | ((5,9+4)*2+(4+1,92)*2+(4+8,2)*2+(4,1+2,6)*2+(1,85+2,55)*2+(2,8*2+2,55*2))*2,28-0,9*2,1*8-1*2,1*6 |  | 175.1
11 | Очистка потолка от старой краски | кв. м |  |  | 86.2
12 | Заделка выбоин и отверстий в стенах | кв. м | ((5,9+4)*2+(4+1,92)*2+(4+8,2)*2+(4,1+2,6)*2+(1,85+2,55)*2+(2,8*2+2,55*2))*2,28-0,9*2,1*8-1*2,1*6 | Цементная шпатлевка | 175.1
13 | Огрунтовка стен укрепляющим составом | кв. м | ((5,9+4)*2+(4+1,92)*2+(4+8,2)*2+(4,1+2,6)*2+(1,85+2,55)*2+(2,8*2+2,55*2))*2,28-0,9*2,1*8-1*2,1*6 |  | 175.1
14 | Огрунтовка потолка укрепляющим составом | кв. м |  |  | 86.2
15 | Окрашивание потолков в санузлах | кв. м | 1,8+1,8+3,3+1,5+1,5 | Краска силикатная для внутренних работ | 9.9 | комнаты №№ 2, 3, 4, 7, 8
16 | Окрашивание стен в санузлах | кв. м | ((1,5*4+2*2)+(1,5*4+2,55*4))*2,28-0,8*2,1*7 | Краска силикатная для внутренних работ | 48
17 | Окрашивание стен | кв. м | ((5,9+4)*2+(4+1,92)*2+(4+8,2)*2+(4,1+2,6)*2+(1,85+2,55)*2)*2,28-0,9*2,1*7-1*2,1*6 | Краска водоэмульсионная для внутренних работ | 131.95 | Ккроме санузлов
18 | Окрашивание потолков | кв. м | 86,2-9,9 | Краска водоэмульсионная для внутренних работ | 76.3
19 | Установка межкомнатных дверей | шт |  | Двери межкомнатные (700*2100) | 5
20 | Установка входных дверей в помещение металлических | шт |  | Двери металлические входные (900*2100) | 4
21 | Разборка бетонного пола | кв. м |  |  | 1 | для демонтажа труб канализации
22 | Разборка трубопроводов канализации Д100 | м |  |  | 1
23 | Прокладка труб канализации Д100 | м |  | Трубы безнапорные канализационные из полипропилена диаметром 100 мм | 4
24 | Прокладка труб канализации Д50 | м |  | Трубы безнапорные канализационные из полипропилена диаметром 50 мм | 4
25 | Установка обратного клапана на систему канализации | шт |  |  | 2
26 | Замена трубопроводов водоснабжения | м |  | Трубы стальные оцинкованные диаметром 15 мм | 12
27 | Установка запорной арматуры на трубы водоснабжения | шт |  | Краны шаровые латунные диаметром 15 мм | 8
28 | Установка счетчика водоснабжения | шт |  | Счетчик (водомер) крыльчатый диаметром 15 мм | 2
29 | Огрунтовка и окраска трубопроводов | кв. м | 0,015*3,14*12 | Грунтовка ГФ-021, эмаль ПФ-115 | 0.6
30 | Установка пластиковых баков (для воды/пищевых продуктов) 205л | шт | 113чел*3л*2сут (не менее) |  | 4
31 | Установка раковин керамических, подключение к системам ВК | шт |  | Умывальник керамический с смесителем и сифоном (крепление на стену) | 2
32 | Установка унитазов, подключение к системам ВК | шт |  | Унитаз с бачком присоединенным | 3
33 | Окрашивание вентканалов стальных | м. п |  |  | 4
34 | Демонтаж вентканалов из листового металла | м. п |  |  | 7
35 | Демонтаж существующей электропроводки (кабель) | м |  |  | 20
36 | Демонтаж выключателей | шт |  |  | 2
37 | Демонтаж светильников потолочных | шт |  |  | 6
38 | Монтаж электрощитка с установкой счетчика | шт |  | Щиток электрический; выключатели автоматические 16А - 4 шт; счетчик электрический | 1
39 | Прокладка электропроводки в гофротрубе по стенам и потолкам | м |  | Кабель ВВГнг 3х2,5; кабель ВВГнг 3х1,5; трубы гофрированные ПВХ диаметром 25 мм коробки ответвительные - 20 шт. | 120
40 | Установка выключателей | шт |  | Выключатель одноклавишный для открытой проводки | 10
41 | Монтаж розеток | шт |  | Розетка открытой проводки двухгнездная с заземлением | 1
42 | Монтаж осветительных приборов | шт |  | Потолочный светильник для лампы накаливания (ударозащищенный корпус) | 13
43 | Подключение систем ЭО и ЭС убежища к электрощитовой МКД
Составил:
Согласовано: