## Лист1
Приложение №9 к аукционной документации
ДЕФЕКТНАЯ ВЕДОМОСТЬ
1. Наименование объекта:_ЗСГО 0920-55 (103,3 кв.м)_______________________________________________________
2. Адрес: __ул. Станиславского, 4
№ пп | Наименование работ | Ед. изм. | Формула рассчета | Используемые материалы | Кол. | Примечание
1 | 2 | 3 | 4 | 5 | 6 | 7
1 | Заделка выбоин в полах бетонных | шт |  |  | 10
2 | Демонтаж дверных блоков | шт |  |  | 2
3 | Снятие дверных полотен металлических (защитные двери ЗСГО) | шт |  |  | 2
4 | Закладка проема | куб. м | 0,8*2*0,3 |  | 0.5
5 | Разборка деревянных оштукатуренных перегородок | кв. м | (1,85*2+1,5)*2,3-0,8*2,1*3 |  | 6.92
6 | Кладка перегородок армированных толщиной 1/2 кирпича | кв..м | (1,85*2+1,5)*2,3-0,8*2,1*3 | Кирпич керамический М75, арматура 6 мм | 6.92
7 | Устройство перемычек из стального уголка | шт |  | уголок стальной - 50*50 | 3
8 | Разборка деревянных полов | кв. м | 10,4+5,1+23,3+12,8+6,5 |  | 58.1 | комнаты №№ 1, 2, 6, 7, 11
9 | Устройство армированной стяжки бетонной толщиной 50 мм | кв. м | 10,4+5,1+23,3+12,8+6,5 |  | 58.1 | комнаты №№ 1, 2, 6, 7, 11
10 | Огрунтовка пола | кв. м | 103,3-4,8-6+(2,35*4,1) |  | 102.1 | с неучтенной комнатой кроме комнат №№ 1, 9
11 | Окрашивание пола | кв. м | 103,3-4,8-6+(2,35*4,1) | Акриловая эмаль для бетонных поверхностей | 102.1 | с неучтенной комнатой кроме комнат №№ 1, 9
12 | Снятие обоев | кв. м | (3,95+5,15)*2*2,3-0,9*2,1*3 |  | 36.2 | комната №10
13 | Очистка стен от старой краски | кв. м | ((2,5+4,16)*2+(2,15+1,8)*2+(4,1+2,35)*2+(3,15*2+1,85)+(5,9+3,95)*2+(2,2+6)*2+(3,05+2,2)*2+(2,3+2,2)*2+(3,95+5,15)*2)*2,3-0,9*2,1*12-1*2,1*4 |  | 235.8 | с неучтенной комнатой кроме комнат №№ 1, 9
14 | Очистка потолка от старой краски | кв. м |  |  | 103.3
15 | Заделка выбоин и отверстий в стенах | кв. м | ((2,5+4,16)*2+(2,15+1,8)*2+(4,1+2,35)*2+(3,15*2+1,85)+(5,9+3,95)*2+(2,2+6)*2+(3,05+2,2)*2+(2,3+2,2)*2+(3,95+5,15)*2)*2,3-0,9*2,1*12-1*2,1*4 | Цементная шпатлевка | 235.8 | с неучтенной комнатой кроме комнат №№ 1, 9
16 | Огрунтовка стен укрепляющим составом | кв. м | ((2,5+4,16)*2+(2,15+1,8)*2+(4,1+2,35)*2+(3,15*2+1,85)+(5,9+3,95)*2+(2,2+6)*2+(3,05+2,2)*2+(2,3+2,2)*2+(3,95+5,15)*2)*2,3-0,9*2,1*12-1*2,1*4 |  | 235.8 | с неучтенной комнатой кроме комнат №№ 1, 9
17 | Огрунтовка потолка укрепляющим составом | кв. м |  |  | 103.3
18 | Окрашивание потолков в санузлах | кв. м | 3+1,5+1,5 | Краска силикатная для внутренних работ | 6
19 | Окрашивание стен в санузлах | кв. м | ((1,62*2+1,85*4+1,62*4))*2,3-0,8*2,1*5 | Краска силикатная для внутренних работ | 31
20 | Окрашивание стен | кв. м | ((2,5+4,16)*2+(2,15+1,8)*2+(4,1+2,35)*2+(3,15*2+1,85*2)+(5,9+3,95)*2+(2,2+6)*2+(3,05+2,2)*2+(2,3+2,2)*2+(3,95+5,15)*2)*2,3-0,9*2,1*12-1*2,1*4 | Краска водоэмульсионная для внутренних работ | 240.1 | с неучтенной комнатой Кроме санузлов
21 | Окрашивание потолков | кв. м | 102,1-6 | Краска водоэмульсионная для внутренних работ | 96.1
22 | Установка входных дверей в помещение металлических | шт |  | Двери металлические входные (900*2100) | 5
23 | Установка межкомнатных дверей | шт |  | Двери межкомнатные (700*2100) | 3
24 | Разборка бетонного пола | кв. м |  |  | 1 | для демонтажа труб канализации
25 | Разборка трубопроводов канализации Д100 | м |  |  | 1
26 | Прокладка труб канализации Д100 | м |  | Трубы безнапорные канализационные из полипропилена диаметром 100 мм | 2
27 | Прокладка труб канализации Д50 | м |  | Трубы безнапорные канализационные из полипропилена диаметром 50 мм | 2
28 | Установка обратного клапана на систему канализации | шт |  |  | 1
29 | Замена трубопроводов водоснабжения | м |  | Трубы стальные оцинкованные диаметром 15 мм | 6
30 | Установка запорной арматуры на трубы водоснабжения | шт |  | Краны шаровые латунные диаметром 15 мм | 5
31 | Установка счетчика водоснабжения | шт |  | Счетчик (водомер) крыльчатый диаметром 15 мм | 1
32 | Огрунтовка и окраска трубопроводов | кв. м | 0,015*3,14*6 | Грунтовка ГФ-021, эмаль ПФ-115 | 0.3
33 | Установка пластиковых баков (для воды/пищевых продуктов) 205л | шт | 142чел*3л*2сут (не менее) |  | 5
34 | Установка раковин керамических, подключение к системам ВК | шт |  | Умывальник керамический с смесителем и сифоном (крепление на стену) | 1
35 | Установка унитазов, подключение к системам ВК | шт |  | Унитаз с бачком присоединенным | 2
36 | Окрашивание вентканалов стальных | м. п |  |  | 4
37 | Демонтаж вентканалов из листового металла | м. п |  |  | 5
38 | Демонтаж существующей электропроводки (кабель) | м |  |  | 20
39 | Демонтаж выключателей | шт |  |  | 2
40 | Демонтаж светильников потолочных | шт |  |  | 11
41 | Монтаж электрощитка с установкой счетчика | шт |  | Щиток электрический; выключатели автоматические 16А - 4 шт; счетчик электрический | 1
42 | Прокладка электропроводки в гофротрубе по стенам и потолкам | м |  | Кабель ВВГнг 3х2,5; кабель ВВГнг 3х1,5; трубы гофрированные ПВХ диаметром 25 мм коробки ответвительные - 20 шт. | 150
43 | Установка выключателей | шт |  | Выключатель одноклавишный для открытой проводки | 11
44 | Монтаж розеток | шт |  | Розетка открытой проводки двухгнездная с заземлением | 1
45 | Монтаж осветительных приборов | шт |  | Потолочный светильник для лампы накаливания (ударозащищенный корпус) | 16
46 | Подключение систем ЭО и ЭС убежища к электрощитовой МКД
Составил:
Согласовано: