## Лист1
Приложение № 3 к аукционной документации
ДЕФЕКТНАЯ ВЕДОМОСТЬ
1. Наименование объекта:_ЗСГО 1354-55 (118,5 кв.м)
2. Адрес: ул. Маяковского, 2
№ пп | Наименование работ | Ед. изм. | Формула расчета | Используемые материалы | Кол. | Примечание
1 | 2 | 3 | 4 | 5 | 6 | 7
1 | Заделка выбоин в полу | шт. |  |  | 10
2 | Разборка покрытий полов деревянных | кв. м | 12+1,2+1+1+1+6,9+7+5,1+2,1 |  | 37.3 | Комнаты №№11,7,8,9,10,13,6,14,19
3 | Устройство стяжки пола (толщина 50 мм) | кв. м |  |  | 37.3 | Комнаты №№11,7,8,9,10,13,6,14,19
4 | Демонтаж дверных блоков | шт. |  |  | 20
5 | Очистка пола в эвакуационном коридоре | м. куб |  |  | 2
6 | Огрунтовка пола | кв. м |  |  | 118.5
7 | Окрашивание пола | кв. м |  | Акриловая эмаль для бетонных поверхностей | 118.5
8 | Очистка стен от старой краски | кв. м | ((3,65+3,3)+(3,49+7,5)+(0,95+1,3)+(0,75+1,3)*3+(1,9+3,65)+(2,3+3,06)+(9,2+1,1)+(3,65+2)+(2,15+2,35)+(3,2+1,23)+(2,36+3,76)+(1,48+2,15)+(1+1,4)+(1,8+2,3)+(1,1+1,5)+(1,2+1,5)+3,5+(1,4+1,5)+(1,4+1,4)+(1,4+1,4)+(1+1)+(1+1)+(2,5+1,6))*2*2,27-1,1*2,1*6-0,8*2*46 |  | 383.7
9 | Выравнивание откосов дверных | кв. м |  |  | 15
10 | Выравнивание стен цементным раствором | кв. м | (3,3+1+2,9+2+3,76+1)*2,27 |  | 31.7
11 | Очистка потолка от старой краски | кв. м |  |  | 118.5
12 | Заделка выбоин и отверстий в стенах | кв. м | ((3,65+3,3)+(3,49+7,5)+(0,95+1,3)+(0,75+1,3)*3+(1,9+3,65)+(2,3+3,06)+(9,2+1,1)+(3,65+2)+(2,15+2,35)+(3,2+1,23)+(2,36+3,76)+(1,48+2,15)+(1+1,4)+(1,8+2,3)+(1,1+1,5)+(1,2+1,5)+3,5+(1,4+1,5)+(1,4+1,4)+(1,4+1,4)+(1+1)+(1+1)+(2,5+1,6))*2*2,27-1,1*2,1*6-0,8*2*46 | Цементная шпатлевка | 383.7
13 | Огрунтовка стен укрепляющим составом | кв. м | ((3,65+3,3)+(3,49+7,5)+(0,95+1,3)+(0,75+1,3)*3+(1,9+3,65)+(2,3+3,06)+(9,2+1,1)+(3,65+2)+(2,15+2,35)+(3,2+1,23)+(2,36+3,76)+(1,48+2,15)+(1+1,4)+(1,8+2,3)+(1,1+1,5)+(1,2+1,5)+3,5+(1,4+1,5)+(1,4+1,4)+(1,4+1,4)+(1+1)+(1+1)+(2,5+1,6))*2*2,27-1,1*2,1*6-0,8*2*46 |  | 383.7
14 | Огрунтовка потолка укрепляющим составом | кв. м |  |  | 118.5
15 | Окрашивание потолков в санузлах | кв. м | 1,4+3,2 | Краска силикатная для внутренних работ | 4.6
16 | Окрашивание стен в санузлах | кв. м | ((1,48+2,15)+(1+1,4))*2*2,27-0,7*2*3 | Краска силикатная для внутренних работ | 23.2
17 | Окрашивание стен | кв. м | ((3,65+3,3)+(3,49+7,5)+(0,95+1,3)+(0,75+1,3)*3+(1,9+3,65)+(2,3+3,06)+(9,2+1,1)+(3,65+2)+(2,15+2,35)+(3,2+1,23)+(2,36+3,76)+(1,8+2,3)+(1,1+1,5)+(1,2+1,5)+3,5+(1,4+1,5)+(1,4+1,4)+(1,4+1,4)+(1+1)+(1+1)+(2,5+1,6))*2*2,27-1,1*2,1*6-0,8*2*43 | Краска водоэмульсионная для внутренних работ | 361.1
18 | Окрашивание потолков | кв. м | 118,5-4,6 | Краска водоэмульсионная для внутренних работ | 113.9
19 | Установка межкомнатных дверей | шт |  | Двери межкомнатные (700*2100) | 2 | комната № 1,2
20 | Установка противопожарных дверей EI60 | шт |  | Двери противопожарные EI60 (900*2100) | 1 | комната № 3
21 | Разборка бетонного пола | кв. м |  |  | 1 | для демонтажа труб канализации
22 | Разборка трубопроводов канализации | м |  |  | 1
23 | Демотаж баков | шт |  |  | 2
24 | Демонтаж задвижки на системе канализации | шт |  |  | 1
25 | Демонтаж унитаза | шт |  |  | 1
26 | Демонтаж умывальника | шт |  |  | 1
27 | Прокладка труб канализации Д100 | м |  | Трубы безнапорные канализационные из полипропилена диаметром 100 мм | 3
28 | Прокладка труб канализации Д50 | м |  | Трубы безнапорные канализационные из полипропилена диаметром 50 мм | 1
29 | Установка обратного клапана на систему канализации | шт |  |  | 1
30 | Замена трубопроводов водоснабжения | м |  | Трубы стальные оцинкованные диаметром 15 мм | 10
31 | Установка запорной арматуры на трубы водоснабжения | шт |  | Краны шаровые латунные диаметром 15 мм | 5
32 | Установка счетчика водоснабжения | шт |  | Счетчик (водомер) крыльчатый диаметром 15 мм | 1
33 | Огрунтовка и окраска трубопроводов | кв. м | 0,015*3,14*10 | Грунтовка ГФ-021, эмаль ПФ-115 | 0.5
34 | Установка пластиковых баков (для воды/пищевых продуктов) 205л | шт | 136чел*3л*2сут (не менее) |  | 4
35 | Установка раковин керамических, подключение к системам ВК | шт |  | Умывальник керамический с смесителем и сифоном (крепление на стену) | 1
36 | Установка унитазов, подключение к системам ВК | шт |  | Унитаз с бачком присоединенным | 1
37 | Демонтаж вентиляционных труб | м. п |  |  | 10
38 | Установка клапанов вентиляционных | шт |  |  | 2
39 | Установка вентилятора осевого (вытяжка) | шт |  |  | 1
40 | Монтаж вентиляционных труб | м. п |  |  | 20
41 | Установка диффузоров |  |  | Приточные диффузоры | 8
42 | Демонтаж существующей электропроводки (кабель) | м |  |  | 30
43 | Демонтаж выключателей | шт |  |  | 20
44 | Демонтаж светильников потолочных | шт |  |  | 22
45 | Монтаж электрощитка с установкой счетчика | шт |  | Щиток электрический; выключатели автоматические 16А - 4 шт; счетчик электрический | 1
46 | Прокладка электропроводки в гофротрубе по стенам и потолкам | м |  | Кабель ВВГнг 3х2,5; кабель ВВГнг 3х1,5; трубы гофрированные ПВХ диаметром 16 мм коробки ответвительные - 20 шт. | 180
47 | Установка выключателей | шт |  | Выключатель одноклавишный для открытой проводки | 16
48 | Монтаж розеток | шт |  | Розетка открытой проводки двухгнездная с заземлением | 2
49 | Монтаж осветительных приборов | шт |  | Потолочный светильник для лампы накаливания | 28
50 | Подключение систем ЭО и ЭС убежища к электрощитовой МКД
51 | Очистка стен оголовка эвакуационного выхода от старой краски | кв. м | (1,5+1,5)*2*1,2+1,7*1,7-0,6*0,8*2 |  | 9.1
52 | Заделка выбоин и отверстий в конструкциях оголовка эвакуационного выхода | кв. м | (1,5+1,5)*2*1,2+1,7*1,7-0,6*0,8*2 |  | 9.1
53 | Окраска конструкций оголовка эвакуационного выхода | кв. м | (1,5+1,5)*2*1,2+1,7*1,7-0,6*0,8*2 |  | 9.1
54 | Монтаж решеток в проемы оголовка эвакуационного выхода | шт | 0,6м*0,8м | сетка просечная | 2
55 | Очистка шахты и оголовка от бытового мусора | т |  |  | 15
Составил: