## Лист1
Приложение № 2.2 к Договору от «____» _________ 2021 г. № 2021.109719
ДЕФЕКТНАЯ ВЕДОМОСТЬ
1. Наименование объекта:_ЗСГО 1566-55 (96,3 кв.м)
2. Адрес: Красный проспект, 30
№ пп | Наименование работ | Ед. изм. | Формула расчета | Используемые материалы | Кол. | Примечание
1 | 2 | 3 | 4 | 5 | 6 | 7
1 | Заделка выбоин в полу | шт. |  |  | 5
2 | Демонтаж дверных блоков | шт. |  |  | 7
3 | Снятие люков | шт. |  |  | 2
4 | Снятие полотен дверных металлических | шт. |  |  | 4
5 | Разборка деревянных перегородок оштукатуренных | кв. м | (3*2+2)*2,48-0,7*2*4 |  | 14.2
6 | Кладка перегородок кирпичных (1/2 кирпича) | кв. м | (3+2)*2,48-0,7*2*2 |  | 9.6
7 | Огрунтовка пола | кв. м |  |  | 96.3
8 | Окрашивание пола | кв. м |  | Акриловая эмаль для бетонных поверхностей | 96.3
9 | Очистка стен от старой краски | кв. м | ((3,69+2,6)+(3,7+3)+(3,77+6,3)+(3,6+6,5)+(6,7+3,6)+(1,5+1,8)+(1,5+1,8))*2*2,48-1,1*2,1*6-0,9*2*8-1,1*1,1 |  | 218.8
10 | Очистка потолка от старой краски | кв. м |  |  | 96.3
11 | Заделка выбоин и отверстий в стенах | кв. м | ((3,69+2,6)+(3,7+3)+(3,77+6,3)+(3,6+6,5)+(6,7+3,6)+(1,5+1,8)+(1,5+1,8))*2*2,48-1,1*2,1*6-0,9*2*8-1,1*1,1 |  | 218.8
12 | Огрунтовка стен укрепляющим составом | кв. м | ((3,69+2,6)+(3,7+3)+(3,77+6,3)+(3,6+6,5)+(6,7+3,6)+(1,5+1,8)+(1,5+1,8))*2*2,48-1,1*2,1*6-0,9*2*8-1,1*1,1+(3+2)*2*2,48-0,7*2*4 |  | 238
13 | Огрунтовка потолка укрепляющим составом | кв. м |  |  | 96.3
14 | Окрашивание потолков в санузлах | кв. м |  | Краска силикатная для внутренних работ | 6
15 | Окрашивание стен в санузлах | кв. м | (3*2+2*4)*2,48-0,7*2*2 | Краска силикатная для внутренних работ | 31.9
16 | Окрашивание стен | кв. м | ((3,69+2,6)+(1,64+3)+(3,77+6,3)+(3,6+6,5)+(6,7+3,6)+(1,5+1,8)+(1,5+1,8))*2*2,48-1,1*2,1*6-0,9*2*8-1,1*1,1-0,7*2*2 | Краска водоэмульсионная для внутренних работ | 205.8
17 | Окрашивание потолков | кв. м | 96,3-6 | Краска водоэмульсионная для внутренних работ | 90.3
18 | Установка межкомнатных дверей | шт |  | Двери межкомнатные (700*2100) | 2 | комната № 28,31
19 | Установка межкомнатных дверей | шт |  | Двери межкомнатные (900*2100) | 1 | комната № 26
20 | Установка дверей входных в помещение | шт |  | Двери металлические технические (900*2100) | 2
21 | Установка люка | шт |  | Люк технический (800*800) | 1
22 | Разборка бетонного пола | кв. м |  |  | 1 | для демонтажа труб канализации
23 | Разборка трубопроводов канлизации | м |  |  | 1
24 | Разборка изоляциии баков | кв. м. |  |  | 2
25 | Демотаж баков | шт |  |  | 1
26 | Демонтаж задвижки на системе канализации | шт |  |  | 1
27 | Демонтаж унитаза | шт |  |  | 1
28 | Демонтаж умывальника | шт |  |  | 1
29 | Прокладка труб канализации Д100 | м |  | Трубы безнапорные канализационные из полипропилена диаметром 100 мм | 3
30 | Прокладка труб канализации Д50 | м |  | Трубы безнапорные канализационные из полипропилена диаметром 50 мм | 1
31 | Установка обратного клапана на систему канализации | шт |  |  | 1
32 | Замена трубопроводов водоснабжения | м |  | Трубы стальные оцинкованные диаметром 15 мм | 10
33 | Установка запорной арматуры на трубы водоснабжения | шт |  | Краны шаровые латунные диаметром 15 мм | 7
34 | Установка счетчика водоснабжения | шт |  | Счетчик (водомер) крыльчатый диаметром 15 мм | 1
35 | Огрунтовка и окраска трубопроводов | кв. м | 0,015*3,14*10 | Грунтовка ГФ-021, эмаль ПФ-115 | 0.5
36 | Установка пластиковых баков (для воды/пищевых продуктов) 205л | шт | 140чел*3л*2сут (не менее) |  | 5
37 | Установка раковин керамических, подключение к системам ВК | шт |  | Умывальник керамический с смесителем и сифоном (крепление на стену) | 2
38 | Установка унитазов, подключение к системам ВК | шт |  | Унитаз с бачком присоединенным | 2
39 | Демонтаж вентиляционных труб | м. п |  |  | 10
40 | Разборка изоляции вентиляционных труб | м. п |  |  | 4
41 | Монтаж изоляции вентиляционных труб | м. п |  |  | 4
42 | Установка клапанов вентиляционных в санузле | шт |  |  | 1
43 | Установка вентилятора канального | шт |  |  | 1
44 | Демонтаж существующей электропроводки (кабель) | м |  |  | 30
45 | Демонтаж выключателей | шт |  |  | 11
46 | Демонтаж светильников потолочных | шт |  |  | 12
47 | Монтаж электрощитка с установкой счетчика | шт |  | Щиток электрический; выключатели автоматические 16А - 4 шт; счетчик электрический | 1
48 | Прокладка электропроводки в гофротрубе по стенам и потолкам | м |  | Кабель ВВГнг 3х2,5; кабель ВВГнг 3х1,5; трубы гофрированные ПВХ диаметром 16 мм коробки ответвительные - 20 шт. | 120
49 | Установка выключателей | шт |  | Выключатель одноклавишный для открытой проводки | 9
50 | Монтаж розеток | шт |  | Розетка открытой проводки двухгнездная с заземлением | 2
51 | Монтаж осветительных приборов | шт |  | Потолочный светильник для лампы накаливания | 12
52 | Подключение систем ЭО и ЭС убежища к электрощитовой МКД
53 | Очистка стен оголовка эвакуационного выхода от старой краски | кв. м | (1,5+1,5)*2*1,2+1,7*1,7-0,6*0,8*2 |  | 9.1
54 | Заделка выбоин и отверстийв конструкциях оголовка эвакуационного выхода | кв. м | (1,5+1,5)*2*1,2+1,7*1,7-0,6*0,8*2 |  | 9.1
55 | Окраска конструкций оголовка эвакуационного выхода | кв. м | (1,5+1,5)*2*1,2+1,7*1,7-0,6*0,8*2 |  | 9.1
56 | Монтаж решеток в проемы оголовка эвакуационного выхода | шт | 0,6м*0,8м | сетка просечная | 2
57 | Очистка шахты и оголовка от бытового мусора | т |  |  | 15
| Заказчик: |  | Подрядчик:
| Директор МУП «ЦМИ» |  | Генеральный директор ООО «ГСП»
| __________________/ Э. В. Беляцкий |  | __________________/ О. А. Панфилов
| м.п. |  | м.п.