## ЛСР по форме №4
Приложение № 4.1 к документации об электронном аукционе
г. Новосибирск, Красный проспект, 30
(наименование стройки)
ЛОКАЛЬНЫЙ СМЕТНЫЙ РАСЧЕТ
(локальная смета)
на | ремонт муниципального объекта ЗСГО № 1565-55 (78,7 кв.м)
(наименование работ и затрат, наименование объекта)
Основание:
| Сметная стоимость _______________________________________________________________________________________________ |  | ___________________________408186 |  | руб.
| строительных работ _______________________________________________________________________________________________ |  | _______________________________________________________________________________________________25807,88 |  | руб.
| монтажных работ _______________________________________________________________________________________________ |  | _______________________________________________________________________________________________2936,55 |  | руб.
| оборудования _______________________________________________________________________________________________ |  | _______________________________________________________________________________________________981,71 |  | руб.
| Средства на оплату труда _______________________________________________________________________________________________ |  | ___________________________92353 |  | руб.
| Сметная трудоемкость _______________________________________________________________________________________________ |  | _______________________________________________________________________________________________464,5519 |  | чел.час
Составлен(а) в текущих (прогнозных) ценах по состоянию на ______________
№ пп | Шифр и номер позиции норматива | Наименование работ и затрат, единица измерения | Количество | Стоимость единицы, руб. |  | Общая стоимость, руб. |  |  | Затраты труда рабочих, чел.-ч, не занятых обслуживанием машин
|  |  |  | всего | эксплуата- ции машин | Всего | оплаты труда | эксплуата- ция машин
|  |  |  | оплаты труда | в т.ч. оплаты труда |  |  | в т.ч. оплаты труда | на единицу | всего
1 | 2 | 3 | 4 | 5 | 6 | 7 | 8 | 9 | 10 | 11
Раздел 1. Ремонт пола
1 | ФЕРр57-10-3 Приказ Минстроя России от 09.02.2021 №51/пр. | Заделка выбоин в полах: цементных площадью до 1,0 м2 (100 мест) НР (42,38 руб.): 80% от ФОТ (52,98 руб.) СП (36,03 руб.): 68% от ФОТ (52,98 руб.) | 0.05 | 1147,93 1059,68 | 69.47 | 57.39 | 52.98 | 3.47 | 124.23 | 6.21
2 | ФССЦ-04.3.01.09-0001 Приказ Минстроя России от 26.12.2019 №876/пр | Раствор готовый кладочный тяжелый цементный (м3) | 0,075 | 424.88 |  | 31.87
3 | ФЕР15-04-006-04 Приказ Минстроя России от 26.12.2019 №876/пр | Покрытие поверхности пола грунтовкой глубокого проникновения (100 м2) НР (134,62 руб.): 105%*0.9 от ФОТ (142,45 руб.) СП (66,6 руб.): 55%*0.85 от ФОТ (142,45 руб.) | 0,787 78,7 / 100 | 158,98 157 | 1,62 0,37 | 143.96 | 142.09 | 1,59 0,36 | 16.32 | 14.77
4 | ФССЦ-14.4.01.02-0012 Приказ Минстроя России от 26.12.2019 №876/пр | Грунтовка укрепляющая, глубокого проникновения, быстросохнущая, паропроницаемая (кг) | 15,74 0,01574*1000 | 13.08 |  | 205.88
5 | ФЕРр62-6-4 Приказ Минстроя России от 26.12.2019 №876/пр | Простая масляная окраска ранее окрашенных полов: с подготовкой и расчисткой старой краски более 35% (100 м2) НР (170,86 руб.): 80% от ФОТ (213,57 руб.) СП (106,79 руб.): 50% от ФОТ (213,57 руб.) | 0,787 78,7 / 100 | 472,51 269,57 | 5,76 1,81 | 371.86 | 212.15 | 4,53 1,42 | 31.2 | 24.55
6 | ФССЦ-14.4.04.02-0002 Приказ Минстроя России от 26.12.2019 №876/пр | Эмаль акриловая для бетонных полов, износостойкая (без запаха, для работы внутри помещений) (кг) | 10,3884 0,010388*1000 | 14.1 |  | 146.48
Итого по разделу 1 Ремонт пола | [5 empty] | 24832 |  |  |  | 45.5363
Раздел 2. Ремонт стен и потолка
7 | ФЕРр63-7-5 Приказ Минстроя России от 26.12.2019 №876/пр | Разборка облицовки стен: из керамических глазурованных плиток (100 м2) НР (375,71 руб.): 77% от ФОТ (487,94 руб.) СП (243,97 руб.): 50% от ФОТ (487,94 руб.) | 0,82775 (((5,7+5,53+0,7+0,67)+(10,14+5,74)+(1,96+2,9))*2*1,5-(2,75+2,14)*1,5-1,1*1,5*2-1,1*1,1-0,9*1,5*4) / 100 | 680,75 584,74 | 96,01 4,73 | 563.49 | 484.02 | 79,47 3,92 | 74.3 | 61.5
8 | ФЕР46-04-006-01 Приказ Минстроя России от 26.12.2019 №876/пр | Разборка деревянных перегородок: оштукатуренных щитовых и дощатых однослойных (100 м2) НР (70,13 руб.): 110%*0.9 от ФОТ (70,84 руб.) СП (42,15 руб.): 70%*0.85 от ФОТ (70,84 руб.) | 0,167064 ((2,75+2,14*2+1,4)*2,48-0,7*2*3) / 100 | 555,66 324,02 | 231,64 100,04 | 92.83 | 54.13 | 38,7 16,71 | 42.86 | 7.16
9 | ФЕР08-02-002-05 Приказ Минстроя России от 26.12.2019 №876/пр | Кладка перегородок из кирпича: неармированных толщиной в 1/2 кирпича при высоте этажа до 4 м (100 м2) НР (230,46 руб.): 122%*0.9 от ФОТ (209,89 руб.) СП (142,73 руб.): 80%*0.85 от ФОТ (209,89 руб.) | 0,167064 ((2,75+2,14*2+1,4)*2,48-0,7*2*3) / 100 | 1418,63 1032,13 | 355,1 55,49 | 277.71 | 198.3 | 74,16 11,59 | 121 | 23.25
10 | ФССЦ-04.3.01.12-0005 Приказ Минстроя России от 26.12.2019 №876/пр | Раствор кладочный, цементно-известковый, М100 (м3) | 0,384247 | 529.41 |  | 203.42
11 | ФССЦ-06.1.01.05-0035 Приказ Минстроя России от 26.12.2019 №876/пр | Кирпич керамический одинарный, марка 100, размер 250х120х65 мм (1000 шт) | 0,83532 | 1752.6 |  | 1463.98
12 | ФЕР06-03-004-09 Приказ Минстроя России от 30.06.2020 №352/пр | Установка закладных деталей весом: до 4 кг (т) НР (42,96 руб.): 105%*0.9 от ФОТ (45,46 руб.) СП (25,12 руб.): 65%*0.85 от ФОТ (45,46 руб.) | 0,02196 3,05*1,2*2*3/1000 | 1824,5 1795,86 | 28,64 4,09 | 46.14 | 45.35 | 0,79 0,11 | 198 | 5
13 | ФССЦ-08.3.08.02-0022 Приказ Минстроя России от 26.12.2019 №876/пр | Уголок горячекатаный, размер 50х50 мм (т) | 0,02196 | 5763 |  | 126.56
14 | ФЕРр61-1-2 Приказ Минстроя России от 26.12.2019 №876/пр | Сплошное выравнивание стен цементно-известковым раствором при толщине намета: до 10 мм (100 м2) НР (481,39 руб.): 79% от ФОТ (609,35 руб.) СП (304,68 руб.): 50% от ФОТ (609,35 руб.) | 1,689224 (((5,7+5,53+0,7+0,67)+(10,14+5,74)+(1,96+2,9)+(1,5+1,6))*2*2,48-1,1*2,1*2-0,9*2*4) / 100 | 921,93 352,09 | 20,01 8,64 | 1557.35 | 594.76 | 33,8 14,59 | 42.37 | 71.57
15 | ФЕР15-04-006-04 Приказ Минстроя России от 26.12.2019 №876/пр | Покрытие поверхностей грунтовкой глубокого проникновения: за 2 раза стен (100 м2) НР (346,12 руб.): 105%*0.9 от ФОТ (366,26 руб.) СП (171,23 руб.): 55%*0.85 от ФОТ (366,26 руб.) | 2,023352 (((5,7+5,53+0,7+0,67)+(10,14+5,74)+(1,96+2,9)+(1,5+1,6))*2*2,48-1,1*2,1*2-0,9*2*4+(2,75+2,14*2+1,4)*2*2,48-0,7*2*6) / 100 | 158,98 157 | 1,62 0,37 | 370.15 | 365.32 | 4,1 0,94 | 16.32 | 37.97
16 | ФССЦ-14.4.01.02-0012 Приказ Минстроя России от 26.12.2019 №876/пр | Грунтовка укрепляющая, глубокого проникновения, быстросохнущая, паропроницаемая (кг) | 40,467 0,040467*1000 | 13.08 |  | 529.31
17 | ФЕРр62-16-1 Приказ Минстроя России от 09.02.2021 №51/пр. | Окрашивание водоэмульсионными составами поверхностей стен, ранее окрашенных: известковой или клеевой краской с расчисткой старой краски более 35% (100 м2) НР (198,86 руб.): 80% от ФОТ (248,58 руб.) СП (124,29 руб.): 50% от ФОТ (248,58 руб.) | 1,675 (((5,7+5,53+0,7+0,67)+(10,14+5,74)+(1,96+2,9)+(1,5+1,6))*2*2,48-1,1*2,1*2-0,9*2*4-0,7*2*1) / 100 | 316,4 146,36 | 7,07 2,05 | 529.96 | 245.15 | 11,84 3,43 | 16.94 | 28.37
18 | ФССЦ-14.3.02.01-0223 Приказ Минстроя России от 26.12.2019 №876/пр | Краска водоэмульсионная для внутренних работ (т) | 0,105525 | 19973.67 |  | 2107.72
19 | ФЕР15-04-006-02 Приказ Минстроя России от 26.12.2019 №876/пр | Покрытие поверхностей грунтовкой глубокого проникновения: за 2 раза потолков (100 м2) НР (165,17 руб.): 105%*0.9 от ФОТ (174,78 руб.) СП (81,71 руб.): 55%*0.85 от ФОТ (174,78 руб.) | 0,787 78,7 / 100 | 195,23 192,59 | 2,28 0,49 | 176.82 | 174.3 | 2,24 0,48 | 20.02 | 18.12
20 | ФССЦ-14.4.01.02-0012 Приказ Минстроя России от 26.12.2019 №876/пр | Грунтовка укрепляющая, глубокого проникновения, быстросохнущая, паропроницаемая (кг) | 15,74 0,01574*1000 | 13.08 |  | 205.88
21 | ФЕРр62-17-1 Приказ Минстроя России от 09.02.2021 №51/пр. | Окрашивание водоэмульсионными составами поверхностей потолков, ранее окрашенных: известковой или клеевой краской, с расчисткой старой краски более 35% (100 м2) НР (105,64 руб.): 80% от ФОТ (132,05 руб.) СП (66,03 руб.): 50% от ФОТ (132,05 руб.) | 0,737 (78,7-5) / 100 | 348,88 177,12 | 7,07 2,05 | 257.13 | 130.54 | 5,21 1,51 | 20.5 | 15.11
22 | ФССЦ-14.3.02.01-0223 Приказ Минстроя России от 26.12.2019 №876/пр | Краска водоэмульсионная для внутренних работ (т) | 0,046431 | 19973.67 |  | 927.4
23 | ФЕРр62-2-3 Приказ Минстроя России от 09.02.2021 №51/пр. | Простая масляная окраска ранее окрашенных стен: с подготовкой и расчисткой старой краски до 35% (100 м2) НР (70,86 руб.): 80% от ФОТ (88,58 руб.) СП (44,29 руб.): 50% от ФОТ (88,58 руб.) | 0,348128 ((2,75+2,14*2+1,4)*2*2,48-0,7*2*5) / 100 | 391,02 252,29 | 7,73 2,16 | 136.12 | 87.83 | 2,69 0,75 | 29.2 | 10.17
24 | ФССЦ-14.3.02.05-0106 Приказ Минстроя России от 26.12.2019 №876/пр | Краска силикатная (л) | 4,4602 5,8*0,769 | 65.59 |  | 292.54
25 | ФЕРр62-3-4 Приказ Минстроя России от 09.02.2021 №51/пр. | Простая масляная окраска ранее окрашенных потолков: с подготовкой и расчисткой старой краски более 35% (100 м2) НР (22,3 руб.): 80% от ФОТ (27,88 руб.) СП (13,94 руб.): 50% от ФОТ (27,88 руб.) | 0,05 5 / 100 | 777,76 555,55 | 7,07 2,05 | 38.89 | 27.78 | 0,35 0,10 | 64.3 | 3.22
26 | ФССЦ-14.3.02.05-0106 Приказ Минстроя России от 26.12.2019 №876/пр | Краска силикатная (л) | 0,6921 0,9*0,769 | 65.59 |  | 45.39
Итого по разделу 2 Ремонт стен и потолка | [5 empty] | 174057 |  |  |  | 281.4386
Раздел 3. Двери
27 | ФЕРр56-10-1 Приказ Минстроя России от 26.12.2019 №876/пр | Снятие дверных полотен (100 м2) НР (17,86 руб.): 82% от ФОТ (21,78 руб.) СП (13,5 руб.): 62% от ФОТ (21,78 руб.) | 0,0756 (0,9*2,1*4) / 100 | 288,06 288,06 |  | 21.78 | 21.78 |  | 36.28 | 2.74
28 | ФЕРр56-9-4 Приказ Минстроя России от 26.12.2019 №876/пр | Демонтаж дверных коробок: в деревянных стенах каркасных и в перегородках (100 шт) НР (21,94 руб.): 82% от ФОТ (26,76 руб.) СП (16,59 руб.): 62% от ФОТ (26,76 руб.) | 0.05 | 535,16 535,16 |  | 26.76 | 26.76 |  | 67.4 | 3.37
29 | ФЕРр61-1-11 Приказ Минстроя России от 26.12.2019 №876/пр | Сплошное выравнивание внутренних поверхностей (однослойное оштукатуривание) из сухих растворных смесей толщиной до 10 мм для последующей окраски или оклейки обоями: оконных и дверных откосов плоских (100 м2) НР (23,72 руб.): 79% от ФОТ (30,02 руб.) СП (15,01 руб.): 50% от ФОТ (30,02 руб.) | 0,04 4 / 100 | 761,65 736,02 | 23,82 14,51 | 30.46 | 29.44 | 0,95 0,58 | 87 | 3.48
30 | ФССЦ-04.3.02.12-0009 Приказ Минстроя России от 26.12.2019 №876/пр | Смесь штукатурная цементно-известково-песчаная(марка М75-М100) (т) | 0,0494 | 1176.71 |  | 58.13
31 | ФЕР10-01-039-03 Приказ Минстроя России от 26.12.2019 №876/пр | Установка блоков в наружных и внутренних дверных проемах: в перегородках и деревянных нерубленых стенах, площадь проема до 3 м2 (100 м2) НР (83,4 руб.): 118%*0.9 от ФОТ (78,53 руб.) СП (42,05 руб.): 63%*0.85 от ФОТ (78,53 руб.) | 0,063 (3*0,7*2,1+0,9*2,1) / 100 | 2467,65 1031,55 | 250,56 48,15 | 169.16 | 74.74 | 19,73 3,79 | 115 | 8.33
32 | ФССЦ-11.1.01.10-0003 Приказ Минстроя России от 26.12.2019 №876/пр | Наличники из древесины типа: Н-1, Н-2 размером 13х54 мм (м) | 34,02 | 3.93 |  | 133.7
33 | ФССЦ-11.2.02.02-0011 Приказ Минстроя России от 26.12.2019 №876/пр | Блок дверной деревянный однопольный ДН 21-9Щ, площадь 1,84 м2 (м2) | 6,3 3*0,7*2,1+0,9*2,1 | 239.56 |  | 1509.23
34 | ФССЦ-01.7.04.07-0003 Приказ Минстроя России от 26.12.2019 №876/пр | Скобяные изделия для блоков входных дверей в: помещение однопольных (компл) | 3 | 94.68 |  | 284.04
35 | ФЕР10-01-039-01 Приказ Минстроя России от 26.12.2019 №876/пр | Установка блоков в наружных и внутренних дверных проемах: в каменных стенах, площадь проема до 3 м2 (100 м2) НР (39,45 руб.): 118%*0.9 от ФОТ (37,15 руб.) СП (19,89 руб.): 63%*0.85 от ФОТ (37,15 руб.) | 0,032 (0,8*2*2) / 100 | 4043,34 821,89 | 1132,88 172,57 | 142.4 | 30.25 | 45,32 6,90 | 89.53 | 3.29
36 | ФССЦ-11.2.02.04-0002 Приказ Минстроя России от 26.12.2019 №876/пр | Блоки дверные технические с полотнами стальными (м2) | 3,2 | 572.84 |  | 1833.09
37 | ФССЦ-01.7.04.07-0011 Приказ Минстроя России от 26.12.2019 №876/пр | Скобяные изделия для блоков входных однопольных (компл) | 2 | 94.68 |  | 189.36
38 | ФЕР26-01-041-01 Приказ Минстроя России от 26.12.2019 №876/пр | Изоляция изделиями из пенопласта проема аварийного выхода (м3) НР (9,21 руб.): 100%*0.9 от ФОТ (10,23 руб.) СП (6,09 руб.): 70%*0.85 от ФОТ (10,23 руб.) | 0,049 0,1*0,7*0,7 | 460,7 177,34 | 37,5 3,94 | 24.34 | 9.99 | 2,3 0,24 | 18.17 | 1.02
39 | ФССЦ-12.2.05.06-0039 Приказ Минстроя России от 26.12.2019 №876/пр | Плиты теплоизоляционные из пенопласта полистирольного ППС-50 (м3) | 0.04802 | 1616.54 |  | 77.63
40 | ФЕР09-06-001-01 Приказ Минстроя России от 26.12.2019 №876/пр | Монтаж: конструкций дверей, люков, лазов для автокоптилок и пароварочных камер (т) НР (13,36 руб.): 90%*0.9 от ФОТ (16,49 руб.) СП (11,91 руб.): 85%*0.85 от ФОТ (16,49 руб.) | 0.02 | 851,59 700,31 | 114,72 15,09 | 19.71 | 16.11 | 2,87 0,38 | 82.1 | 1.89
41 | ФССЦ-11.2.02.04-0002 Приказ Минстроя России от 26.12.2019 №876/пр | Блоки дверные технические с полотнами стальными (м2) | 0,64 0,8*0,8 | 572.84 |  | 366.62
Итого по разделу 3 Двери | [5 empty] | 39725 |  |  |  | 24.1314
Раздел 4. Водоснабжение и канализация
42 | ФЕРр65-12-1 Приказ Минстроя России от 09.02.2021 №51/пр. | Демонтаж баков емкостью: до 0,9 м3 (100 шт) НР (25,44 руб.): 74% от ФОТ (34,38 руб.) СП (17,19 руб.): 50% от ФОТ (34,38 руб.) | 0.02 | 1781,05 1701,99 | 79,06 17,07 | 35.62 | 34.04 | 1,58 0,34 | 199.53 | 3.99
43 | ФЕРр65-4-2 Приказ Минстроя России от 09.02.2021 №51/пр. | Демонтаж: унитазов и писсуаров (100 шт) НР (8,12 руб.): 74% от ФОТ (10,97 руб.) СП (5,49 руб.): 50% от ФОТ (10,97 руб.) | 0.02 | 553,63 544,56 | 9,07 3,92 | 11.07 | 10.89 | 0,18 0,08 | 63.84 | 1.28
44 | ФЕРр65-4-1 Приказ Минстроя России от 09.02.2021 №51/пр. | Демонтаж: умывальников и раковин (100 шт) НР (3,27 руб.): 74% от ФОТ (4,42 руб.) СП (2,21 руб.): 50% от ФОТ (4,42 руб.) | 0.01 | 445,72 437,59 | 8,13 3,51 | 4.46 | 4.38 | 0,08 0,04 | 51.3 | 0.51
45 | ФЕРр57-10-3 Приказ Минстроя России от 09.02.2021 №51/пр. | Разборка бетонного пола с восстановлением (для демонтажа задвижки) (100 мест) НР (16,95 руб.): 80% от ФОТ (21,19 руб.) СП (14,41 руб.): 68% от ФОТ (21,19 руб.) | 0.02 | 1147,93 1059,68 | 69.47 | 22.96 | 21.19 | 1.39 | 124.23 | 2.48
46 | ФССЦ-04.3.01.09-0001 Приказ Минстроя России от 26.12.2019 №876/пр | Раствор готовый кладочный тяжелый цементный (м3) | 0.03 | 424.88 |  | 12.75
47 | ФЕРр65-2-2 Приказ Минстроя России от 26.12.2019 №876/пр | Разборка трубопроводов из чугунных канализационных труб диаметром: 100 мм (100 м) НР (5,37 руб.): 74% от ФОТ (7,26 руб.) СП (3,63 руб.): 50% от ФОТ (7,26 руб.) | 0,01 1 / 100 | 731,64 721,64 | 10 4,32 | 7.32 | 7.22 | 0,1 0,04 | 85.3 | 0.85
48 | ФЕРр66-26-2 Приказ Минстроя России от 26.12.2019 №876/пр | Демонтаж задвижек диаметром: до 100 мм (шт) НР (8,15 руб.): 74% от ФОТ (11,01 руб.) СП (5,51 руб.): 50% от ФОТ (11,01 руб.) | 1 | 16,42 9,85 | 6,57 1,16 | 16.42 | 9.85 | 6,57 1,16 | 1.14 | 1.14
49 | ФЕР16-04-004-01 Приказ Минстроя России от 26.12.2019 №876/пр | Прокладка внутренних трубопроводов канализации из полипропиленовых труб диаметром: 50 мм (100 м) 599,39 = 599,39 + 99,8 x 10,38 НР (7,49 руб.): 128%*0.9 от ФОТ (6,5 руб.) СП (4,59 руб.): 83%*0.85 от ФОТ (6,5 руб.) | 0,01 1 / 100 | 599,39 563,25 | 8,98 1,27 | 17.22 | 6.48 | 0,11 0,02 | 59.92 | 0.69
50 | ФЕР16-04-004-02 Приказ Минстроя России от 26.12.2019 №876/пр | Прокладка внутренних трубопроводов канализации из полипропиленовых труб диаметром: 110 мм (100 м) 624,33 = 624,33 + 99,8 x 43,52 НР (14,08 руб.): 128%*0.9 от ФОТ (12,22 руб.) СП (8,62 руб.): 83%*0.85 от ФОТ (12,22 руб.) | 0,02 2 / 100 | 624,33 524,8 | 41,24 5,87 | 101.14 | 12.07 | 1,03 0,15 | 55.83 | 1.28
51 | ФССЦ-18.1.04.07-0031 Приказ Минстроя России от 26.12.2019 №876/пр | Клапаны обратные для наружной канализации диаметром 110 мм (шт) | 1 | 415.16 |  | 415.16
52 | ФССЦ-23.1.02.07-0001 Приказ Минстроя России от 26.12.2019 №876/пр | Крепления для трубопроводов оцинкованные: кронштейны, планки, хомуты (кг) | 0.2 | 17.21 |  | 3.44
53 | ФЕРр65-9-1 Приказ Минстроя России от 26.12.2019 №876/пр | Смена внутренних трубопроводов из стальных труб диаметром: до 15 мм (100 м) НР (77,63 руб.): 103% от ФОТ (75,37 руб.) СП (45,22 руб.): 60% от ФОТ (75,37 руб.) | 0.1 | 851,09 748,44 | 61,14 5,28 | 85.1 | 74.84 | 6,11 0,53 | 77.8 | 7.78
54 | ФССЦ-18.2.07.01-0004 Приказ Минстроя России от 26.12.2019 №876/пр | Узлы укрупненные монтажные (трубопроводы) из стальных водогазопроводных : оцинкованных труб с гильзами для водоснабжения диаметром 15 мм (м) | 10 | 28.25 |  | 282.5
55 | ФССЦ-23.1.02.07-0001 Приказ Минстроя России от 26.12.2019 №876/пр | Крепления для трубопроводов оцинкованные: кронштейны, планки, хомуты (кг) | 0.1 | 17.21 |  | 1.72
56 | ФССЦ-18.1.09.08-0002 Приказ Минстроя России от 26.12.2019 №876/пр | Кран шаровой латунный, номинальный диаметр 15 мм (1/2"), присоединение муфтовое ВР-ВР (шт) | 6 | 53.81 |  | 322.86
57 | ФЕР16-06-005-01 Приказ Минстроя России от 26.12.2019 №876/пр | Установка счетчиков (водомеров) диаметром: до 40 мм (шт) НР (5,28 руб.): 128%*0.9 от ФОТ (4,58 руб.) СП (3,23 руб.): 83%*0.85 от ФОТ (4,58 руб.) | 1 | 5,35 3,85 | 0,66 0,12 | 6.1 | 4.43 | 0,83 0,15 | 0.41 | 0.47
58 О | ФССЦ-65.1.01.01-0001 Приказ Минстроя России от 26.12.2019 №876/пр | Счетчики (водомеры) крыльчатые диаметром: 15 мм (шт) | 1 | 126.44 |  | 126.44
59 | ФЕР13-03-002-04 Приказ Минстроя России от 26.12.2019 №876/пр | Огрунтовка металлических поверхностей за один раз: грунтовкой ГФ-021 (100 м2) НР (0,27 руб.): 90%*0.9 от ФОТ (0,33 руб.) СП (0,2 руб.): 70%*0.85 от ФОТ (0,33 руб.) | 0,005 0,5 / 100 | 217,81 56,55 | 9,22 0,22 | 1.15 | 0.33 | 0.06 | 5.31 | 0.03
60 | ФЕР13-03-004-26 Приказ Минстроя России от 26.12.2019 №876/пр | Окраска металлических огрунтованных поверхностей: эмалью ПФ-115 (100 м2) НР (0,09 руб.): 90%*0.9 от ФОТ (0,11 руб.) СП (0,07 руб.): 70%*0.85 от ФОТ (0,11 руб.) | 0,005 | 163,49 19,32 | 6,01 0,22 | 0.84 | 0.11 | 0.04 | 2.13 | 0.01
61 | ФЕР17-01-001-13 Приказ Минстроя России от 26.12.2019 №876/пр | Установка умывальников одиночных: с подводкой холодной воды (10 компл) НР (19,56 руб.): 128%*0.9 от ФОТ (16,98 руб.) СП (11,98 руб.): 83%*0.85 от ФОТ (16,98 руб.) | 0.1 | 268,28 143,34 | 16,54 3,96 | 29.39 | 16.48 | 2,07 0,50 | 14.9 | 1.71
62 | ФССЦ-18.2.01.05-0102 Приказ Минстроя России от 26.12.2019 №876/пр | Умывальники полуфарфоровые и фарфоровые с смесителем с верхней камерой смешивания, кронштейнами, сифоном бутылочным латунным и выпуском,: овальные с выступающими установочными поверхностями без спинки размером 550х420х150 мм (компл) | 1 | 281.63 |  | 281.63
63 | ФССЦ-18.2.06.08-0013 Приказ Минстроя России от 26.12.2019 №876/пр | Подводка гибкая армированная резиновая: 500 мм (10 шт) | 0.1 | 204.5 |  | 20.45
64 | ФЕР17-01-003-01 Приказ Минстроя России от 26.12.2019 №876/пр | Установка унитазов: с бачком непосредственно присоединенным (10 компл) НР (58,49 руб.): 128%*0.9 от ФОТ (50,77 руб.) СП (35,82 руб.): 83%*0.85 от ФОТ (50,77 руб.) | 0.2 | 530,28 211,12 | 35,63 8,84 | 114.18 | 48.56 | 8,91 2,21 | 22.2 | 5.11
65 | ФССЦ-18.2.01.06-0001 Приказ Минстроя России от 26.12.2019 №876/пр | Унитаз-компакт «Комфорт» (компл) | 2 | 318 |  | 636
66 | ФССЦ-18.2.06.08-0013 Приказ Минстроя России от 26.12.2019 №876/пр | Подводка гибкая армированная резиновая: 500 мм (10 шт) | 0.2 | 204.5 |  | 40.9
67 | ФССЦ-18.5.02.01-0011 Приказ Минстроя России от 26.12.2019 №876/пр | Бак из полиэтилена, полезный объем 205 л (шт) | 2 | 404.36 |  | 808.72
68 | ФССЦ-18.2.06.08-0016 Приказ Минстроя России от 26.12.2019 №876/пр | Подводка гибкая армированная резиновая, диаметр 15 мм, длина 1000 мм (10 шт) | 0.1 | 160.2 |  | 16.02
Итого по разделу 4 Водоснабжение и канализация | [5 empty] | 33397 |  |  |  | 27.345
Раздел 5. Воздуховоды и вентиляцонное оборудование
69 | ФЕР26-01-001-01 Приказ Минстроя России от 26.12.2019 №876/пр | Разборка изоляции трубопроводов (м3) НР (64,83 руб.): 100%*0.9 от ФОТ (72,03 руб.) СП (42,86 руб.): 70%*0.85 от ФОТ (72,03 руб.) | 0.25 | 763,22 349,21 | 45,34 8 | 80.2 | 70.28 | 9,92 1,75 | 36.3 | 7.31
70 | ФЕР26-01-017-01 Приказ Минстроя России от 26.12.2019 №876/пр | Изоляция изделиями из вспененного каучука, вспененного полиэтилена трубопроводов трубками (10 м) НР (10,34 руб.): 100%*0.9 от ФОТ (11,49 руб.) СП (6,84 руб.): 70%*0.85 от ФОТ (11,49 руб.) | 0,4 4 / 10 | 128,87 21,82 | 17,27 2,9 | 54.59 | 10.04 | 8,64 1,45 | 2.2 | 1.01
71 | ФССЦ-12.2.07.05-0095 Приказ Минстроя России от 26.12.2019 №876/пр | Трубки теплоизоляционные из пенополиэтилена, диаметр 160 мм, толщина 20 мм (100 м) | 0,044 4,4 / 100 | 5301.01 |  | 233.24
72 | ФЕРр65-30-6 Приказ Минстроя России от 26.12.2019 №876/пр | Разборка воздуховодов из листовой стали толщиной: 1-2 мм диаметром/периметром до 165 мм /540 мм (100 м2) НР (15,53 руб.): 74% от ФОТ (20,98 руб.) СП (10,49 руб.): 50% от ФОТ (20,98 руб.) | 0.05 | 432,89 409,44 | 23,45 10,13 | 21.64 | 20.47 | 1,17 0,51 | 48 | 2.4
73 | ФЕР46-03-009-02 Приказ Минстроя России от 26.12.2019 №876/пр | Пробивка в кирпичных стенах гнезд размером: до 260х260 мм (100 шт) НР (4,84 руб.): 110%*0.9 от ФОТ (4,89 руб.) СП (2,91 руб.): 70%*0.85 от ФОТ (4,89 руб.) | 0,01 1 / 100 | 1310,39 489,29 | 821.1 | 13.1 | 4.89 | 8.21 | 53.3 | 0.53
74 | ФЕР46-03-017-05 Приказ Минстроя России от 26.12.2019 №876/пр | Заделка отверстий, гнезд и борозд: в стенах и перегородках бетонных площадью до 0,1 м2 (м3) НР (30,35 руб.): 110%*0.9 от ФОТ (30,66 руб.) СП (18,24 руб.): 70%*0.85 от ФОТ (30,66 руб.) | 0.05 | 1227,39 608,53 | 26,64 4,64 | 61.37 | 30.43 | 1,33 0,23 | 75.22 | 3.76
75 | ФССЦ-04.1.02.05-0003 Приказ Минстроя России от 26.12.2019 №876/пр | Смеси бетонные тяжелого бетона (БСТ), класс В7,5 (М100) (м3) | 0,052 | 560 |  | 29.12
76 | ФЕР20-02-005-01 Приказ Минстроя России от 26.12.2019 №876/пр | Установка заслонок воздушных и клапанов воздушных с ручным приводом: диаметром до 250 мм (шт) НР (12,78 руб.): 128%*0.9 от ФОТ (11,09 руб.) СП (7,82 руб.): 83%*0.85 от ФОТ (11,09 руб.) | 1 | 25,75 9,51 | 1,5 0,12 | 27.56 | 10.94 | 1,88 0,15 | 1.06 | 1.22
77 | ФССЦ-19.3.01.02-0043 Приказ Минстроя России от 26.12.2019 №876/пр | Заслонки воздушные унифицированные ручного управления, диаметр 160 мм (шт) | 1 | 243.27 |  | 243.27
78 | ФЕР20-03-002-01 Приказ Минстроя России от 26.12.2019 №876/пр | Установка вентиляторов осевых массой: до 0,025 т (шт) НР (47,38 руб.): 128%*0.9 от ФОТ (41,13 руб.) СП (29,02 руб.): 83%*0.85 от ФОТ (41,13 руб.) | 1 | 43,76 35,11 | 6,62 0,6 | 50.69 | 40.38 | 8,28 0,75 | 3.65 | 4.2
79 О | ФССЦ-64.1.02.01-0071 Приказ Минстроя России от 26.12.2019 №876/пр | Вентиляторы канальные: ВК-100Б, мощностью 0,08 кВт (компл) | 1 | 433.16 |  | 433.16
Итого по разделу 5 Воздуховоды и вентиляцонное оборудование | [5 empty] | 17306 |  |  |  | 20.4279
Раздел 6. Электроснабжение
80 | ФЕРр67-3-1 Приказ Минстроя России от 26.12.2019 №876/пр | Демонтаж кабеля (100 м) НР (19,21 руб.): 85% от ФОТ (22,6 руб.) СП (14,69 руб.): 65% от ФОТ (22,6 руб.) | 0,3 30 / 100 | 75,5 75,19 | 0,31 0,14 | 22.65 | 22.56 | 0,09 0,04 | 9.64 | 2.89
81 | ФЕРр67-4-1 Приказ Минстроя России от 26.12.2019 №876/пр | Демонтаж: выключателей, розеток (100 шт) НР (2,71 руб.): 85% от ФОТ (3,19 руб.) СП (2,07 руб.): 65% от ФОТ (3,19 руб.) | 0.07 | 45,55 45,55 |  | 3.19 | 3.19 |  | 5.84 | 0.41
82 | ФЕРр67-4-3 Приказ Минстроя России от 26.12.2019 №876/пр | Демонтаж: светильников с лампами накаливания (100 шт) НР (4,22 руб.): 85% от ФОТ (4,97 руб.) СП (3,23 руб.): 65% от ФОТ (4,97 руб.) | 0.1 | 50,24 49,3 | 0,94 0,41 | 5.02 | 4.93 | 0,09 0,04 | 6.32 | 0.63
83 | ФЕРм08-03-599-12 Приказ Минстроя России от 26.12.2019 №876/пр | Щитки осветительные, устанавливаемые на стене: болтами на конструкции, масса щитка до 6 кг (шт) НР (26,33 руб.): 95% от ФОТ (27,72 руб.) СП (18,02 руб.): 65% от ФОТ (27,72 руб.) | 1 | 79,02 27,08 | 5,09 0,64 | 79.02 | 27.08 | 5,09 0,64 | 2.73 | 2.73
84 О | ФССЦ-62.1.02.15-0021 Приказ Минстроя России от 26.12.2019 №876/пр | Щитки учета электрической энергии: ЩУ-1 (шт) | 1 | 297.09 |  | 297.09
85 | ФЕРм08-03-575-01 Приказ Минстроя России от 26.12.2019 №876/пр | Прибор или аппарат (шт) НР (38,84 руб.): 95% от ФОТ (40,88 руб.) СП (26,57 руб.): 65% от ФОТ (40,88 руб.) | 4 | 10,6 10,22 |  | 42.4 | 40.88 |  | 1.03 | 4.12
86 О | ФССЦ-62.1.01.09-0006 Приказ Минстроя России от 26.12.2019 №876/пр | Выключатели автоматические: ВА47-29 1Р 25А, характеристика С (шт) | 1 | 9.87 |  | 9.87
87 О | ФССЦ-62.1.01.09-0005 Приказ Минстроя России от 26.12.2019 №876/пр | Выключатели автоматические: ВА47-29 1Р 16А, характеристика С (шт) | 3 | 9.87 |  | 29.61
88 | ФЕРм08-03-600-01 Приказ Минстроя России от 26.12.2019 №876/пр | Счетчики, устанавливаемые на готовом основании: однофазные (шт) НР (2,89 руб.): 95% от ФОТ (3,04 руб.) СП (1,98 руб.): 65% от ФОТ (3,04 руб.) | 1 | 5,02 2,78 | 1,81 0,26 | 5.02 | 2.78 | 1,81 0,26 | 0.28 | 0.28
89 О | ФССЦ-62.5.01.04-0014 Приказ Минстроя России от 26.12.2019 №876/пр | Счетчик электрической энергии электронный,: однофазный (однотарифный) (шт) | 1 | 85.54 |  | 85.54
90 | ФЕРм08-02-409-01 Приказ Минстроя России от 26.12.2019 №876/пр | Труба винипластовая по установленным конструкциям, по стенам и колоннам с креплением скобами, диаметр: до 25 мм (100 м) НР (172,18 руб.): 95% от ФОТ (181,24 руб.) СП (117,81 руб.): 65% от ФОТ (181,24 руб.) | 1 100 / 100 | 231,67 178,98 | 33,8 2,26 | 231.67 | 178.98 | 33,8 2,26 | 19.04 | 19.04
91 | ФССЦ-20.2.12.03-0012 Приказ Минстроя России от 26.12.2019 №876/пр | Трубы гибкие гофрированные из ПВХ диаметром: 25 мм (м) | 100 | 2.17 |  | 217
92 | ФЕРм08-02-412-02 Приказ Минстроя России от 26.12.2019 №876/пр | Затягивание провода в проложенные трубы и металлические рукава первого одножильного или многожильного в общей оплетке, суммарное сечение: до 6 мм2 (100 м) НР (48,61 руб.): 95% от ФОТ (51,17 руб.) СП (33,26 руб.): 65% от ФОТ (51,17 руб.) | 1 100 / 100 | 68,77 50,67 | 3,62 0,5 | 68.77 | 50.67 | 3,62 0,50 | 5.39 | 5.39
93 | ФССЦ-21.1.06.09-0099 Приказ Минстроя России от 26.12.2019 №876/пр | Кабель силовой с медными жилами с поливинилхлоридной изоляцией и оболочкой, не распространяющий горение марки: ВВГнг, напряжением 0,66 кВ, с числом жил - 3 и сечением 1,5 мм2 (1000 м) | 0.08 | 3036.7 |  | 242.94
94 | ФССЦ-21.1.06.09-0100 Приказ Минстроя России от 26.12.2019 №876/пр | Кабель силовой с медными жилами с поливинилхлоридной изоляцией и оболочкой, не распространяющий горение марки: ВВГнг, напряжением 0,66 кВ, с числом жил - 3 и сечением 2,5 мм2 (1000 м) | 0.02 | 4814.02 |  | 96.28
95 | ФССЦ-20.5.02.04-0001 Приказ Минстроя России от 26.12.2019 №876/пр | Коробка ответвительная размером 100х100х50 мм (шт) | 20 | 20.7 |  | 414
96 | ФЕРм08-03-591-08 Приказ Минстроя России от 26.12.2019 №876/пр | Розетка штепсельная: неутопленного типа при открытой проводке (100 шт) НР (6,53 руб.): 95% от ФОТ (6,87 руб.) СП (4,47 руб.): 65% от ФОТ (6,87 руб.) | 0.02 | 454,03 342,84 | 4,77 0,64 | 9.09 | 6.86 | 0,1 0,01 | 34.56 | 0.69
97 | ФССЦ-20.4.03.05-0003 Приказ Минстроя России от 26.12.2019 №876/пр | Розетка открытой проводки двухгнездная с заземлением (100 шт) | 0,02 2 / 100 | 2202 |  | 44.04
98 | ФЕРм08-03-591-01 Приказ Минстроя России от 26.12.2019 №876/пр | Выключатель: одноклавишный неутопленного типа при открытой проводке (100 шт) НР (20,88 руб.): 95% от ФОТ (21,98 руб.) СП (14,29 руб.): 65% от ФОТ (21,98 руб.) | 0.07 | 424,07 313,47 | 4,77 0,64 | 29.68 | 21.94 | 0,33 0,04 | 31.6 | 2.21
99 | ФССЦ-20.4.01.01-0031 Приказ Минстроя России от 26.12.2019 №876/пр | Выключатель одноклавишный для открытой проводки (10 шт) | 0,7 7 / 10 | 68 |  | 47.6
100 | ФЕРм08-03-593-06 Приказ Минстроя России от 26.12.2019 №876/пр | Светильник потолочный или настенный с креплением винтами или болтами для помещений: с нормальными условиями среды, одноламповый (100 шт) НР (82,39 руб.): 95% от ФОТ (86,73 руб.) СП (56,37 руб.): 65% от ФОТ (86,73 руб.) | 0,12 12 / 100 | 1373,83 700,75 | 158,72 21,97 | 164.86 | 84.09 | 19,05 2,64 | 70.64 | 8.48
101 | ФССЦ-20.3.03.03-0105 Приказ Минстроя России от 26.12.2019 №876/пр | Светильники с лампами накаливания с решеткой (шт) | 12 | 47.73 |  | 572.76
Итого по разделу 6 Электроснабжение | [5 empty] | 39465 |  |  |  | 46.8728
Раздел 7. Новый Раздел
102 | ФЕРр69-9-1 Приказ Минстроя России от 26.12.2019 №876/пр | Очистка помещений от строительного мусора (100 т) НР (106,31 руб.): 78% от ФОТ (136,3 руб.) СП (68,15 руб.): 50% от ФОТ (136,3 руб.) | 0,1 10 / 100 | 1363 1363 |  | 136.3 | 136.3 |  | 188 | 18.8
103 | ФССЦпг-01-01-01-041 Приказ Минстроя России от 26.12.2019 №876/пр | Погрузочные работы при автомобильных перевозках: мусора строительного с погрузкой вручную (1 т груза) НР 0% от СП 0% от | 10 | 42.98 | 42.98 | 429.8 |  | 429.8
104 | ФССЦпг-03-21-01-010 Приказ Минстроя России от 26.12.2019 №876/пр | Перевозка грузов автомобилями-самосвалами грузоподъемностью 10 т, работающих вне карьера, на расстояние: до 10 км I класс груза (1 т груза) НР 0% от СП 0% от | 10 | 11.42 | 11.42 | 114.2 |  | 114.2
Итого по разделу 7 Новый Раздел | [5 empty] | 11371 |  |  |  | 18.8
ИТОГИ ПО СМЕТЕ:
ВСЕГО по смете
Итого прямые затраты (справочно) | [5 empty] | 203134
Строительные работы | [5 empty] | 299129
Монтажные работы | [5 empty] | 35273
Оборудование | [5 empty] | 5753
Итого | [5 empty] | 340155
Итого ФОТ (справочно) | [5 empty] | 92353
Итого накладные расходы (справочно) | [5 empty] | 81321
Итого сметная прибыль (справочно) | [5 empty] | 49947
НДС 20% | [5 empty] | 68031
ВСЕГО по смете | [5 empty] | 408186 |  |  |  | 464.5519