## ЛСР по форме №4
Приложение № 4.2 к документации об электронном аукционе
г. Новосибирск, ул. Сибиряков-Гвардейцев, 15
(наименование стройки)
ЛОКАЛЬНЫЙ СМЕТНЫЙ РАСЧЕТ
(локальная смета)
на | ремонт муниципального объекта ЗСГО № 0754-55 (112,5 кв.м)
(наименование работ и затрат, наименование объекта)
Основание:
| Сметная стоимость _______________________________________________________________________________________________ |  | ___________________________527730 |  | руб.
| строительных работ _______________________________________________________________________________________________ |  | _______________________________________________________________________________________________38175,23 |  | руб.
| монтажных работ _______________________________________________________________________________________________ |  | _______________________________________________________________________________________________2410,47 |  | руб.
| оборудования _______________________________________________________________________________________________ |  | _______________________________________________________________________________________________981,71 |  | руб.
| Средства на оплату труда _______________________________________________________________________________________________ |  | ___________________________105988 |  | руб.
| Сметная трудоемкость _______________________________________________________________________________________________ |  | _______________________________________________________________________________________________523,913 |  | чел.час
Составлен(а) в текущих (прогнозных) ценах по состоянию на ______________
№ пп | Шифр и номер позиции норматива | Наименование работ и затрат, единица измерения | Количество | Стоимость единицы, руб. |  | Общая стоимость, руб. |  |  | Затраты труда рабочих, чел.-ч, не занятых обслуживанием машин
|  |  |  | всего | эксплуата- ции машин | Всего | оплаты труда | эксплуата- ция машин
|  |  |  | оплаты труда | в т.ч. оплаты труда |  |  | в т.ч. оплаты труда | на единицу | всего
1 | 2 | 3 | 4 | 5 | 6 | 7 | 8 | 9 | 10 | 11
Раздел 1. Ремонт пола
1 | ФЕР46-04-010-01 Приказ Минстроя России от 26.12.2019 №876/пр | Разборка покрытий полов: асфальтовых и асфальтобетонных (100 м2) НР (50,2 руб.): 110%*0.9 от ФОТ (50,71 руб.) СП (30,17 руб.): 70%*0.85 от ФОТ (50,71 руб.) | 0,25 25 / 100 | 402,54 202,84 | 199.7 | 100.64 | 50.71 | 49.93 | 23.78 | 5.95
2 | ФЕР06-03-004-12 Приказ Минстроя России от 30.06.2020 №352/пр | Армирование подстилающих слоев и набетонок (т) НР (20,8 руб.): 105%*0.9 от ФОТ (22,01 руб.) СП (12,16 руб.): 65%*0.85 от ФОТ (22,01 руб.) | 0,17802 1,8*(98,9)/1000 | 418,83 102,78 | 30,45 4,35 | 78.66 | 21.04 | 6,78 0,97 | 11.6 | 2.37
3 | ФССЦ-08.1.02.17-0091 Приказ Минстроя России от 26.12.2019 №876/пр | Сетка сварная из арматурной проволоки без покрытия, диаметр проволоки 4,0 мм, размер ячейки 100х100 мм (м2) | 98,9 112,5-4,1-0,5*1*7-2*1,5*2 | 14.06 |  | 1390.53
4 | ФЕР11-01-011-01 Приказ Минстроя России от 01.06.2020 №294/пр | Устройство стяжек: цементных толщиной 20 мм (100 м2) НР (379,35 руб.): 123%*0.9 от ФОТ (342,68 руб.) СП (218,46 руб.): 75%*0.85 от ФОТ (342,68 руб.) | 0,989 98,9 / 100 | 334,81 282,66 | 43,61 17,15 | 383.84 | 321.48 | 53,91 21,20 | 35.6 | 40.49
5 | ФССЦ-04.3.01.09-0001 Приказ Минстроя России от 26.12.2019 №876/пр | Раствор готовый кладочный цементный тяжелый (м3) | 2,01756 | 424.88 |  | 857.22
6 | ФЕР11-01-011-02 Приказ Минстроя России от 01.06.2020 №294/пр | Устройство стяжек: на каждые 5 мм изменения толщины стяжки добавлять или исключать к расценке 11-01-011-01 (100 м2) НР (49,69 руб.): 123%*0.9 от ФОТ (44,89 руб.) СП (28,62 руб.): 75%*0.85 от ФОТ (44,89 руб.) | 0,989 98,9 / 100 | 11,05 3,49 | 7,56 2,84 | 79.9 | 23.82 | 56,08 21,07 | 0.44 | 3
7 | ФССЦ-04.3.01.09-0001 Приказ Минстроя России от 26.12.2019 №876/пр | Раствор готовый кладочный цементный тяжелый (м3) | 3,02634 | 424.88 |  | 1285.83
8 | ФЕР09-06-001-02 Приказ Минстроя России от 26.12.2019 №876/пр | Монтаж: лотков, решеток, затворов из полосовой и тонколистовой стали (т) НР (18,71 руб.): 90%*0.9 от ФОТ (23,1 руб.) СП (16,69 руб.): 85%*0.85 от ФОТ (23,1 руб.) | 0.05 | 592,21 397,5 | 112,75 3,82 | 34.01 | 22.86 | 7,05 0,24 | 46.6 | 2.68
9 | ФССЦ-08.3.05.02-0052 Приказ Минстроя России от 26.12.2019 №876/пр | Прокат толстолистовой горячекатаный марка стали Ст3, толщина 2-6 мм (т) | 0.05 | 5941.89 |  | 297.09
10 | ФЕР15-04-006-04 Приказ Минстроя России от 26.12.2019 №876/пр | Покрытие поверхности пола грунтовкой глубокого проникновения (100 м2) НР (192,44 руб.): 105%*0.9 от ФОТ (203,64 руб.) СП (95,2 руб.): 55%*0.85 от ФОТ (203,64 руб.) | 1,125 112,5 / 100 | 158,98 157 | 1,62 0,37 | 205.81 | 203.12 | 2,28 0,52 | 16.32 | 21.11
11 | ФССЦ-14.4.01.02-0012 Приказ Минстроя России от 26.12.2019 №876/пр | Грунтовка укрепляющая, глубокого проникновения, быстросохнущая, паропроницаемая (кг) | 22,5 0,0225*1000 | 13.08 |  | 294.3
12 | ФЕРр62-6-4 Приказ Минстроя России от 26.12.2019 №876/пр | Простая масляная окраска ранее окрашенных полов: с подготовкой и расчисткой старой краски более 35% (100 м2) НР (244,25 руб.): 80% от ФОТ (305,31 руб.) СП (152,66 руб.): 50% от ФОТ (305,31 руб.) | 1,125 112,5 / 100 | 472,51 269,57 | 5,76 1,81 | 531.58 | 303.27 | 6,48 2,04 | 31.2 | 35.1
13 | ФССЦ-14.4.04.02-0002 Приказ Минстроя России от 26.12.2019 №876/пр | Эмаль акриловая для бетонных полов, износостойкая (без запаха, для работы внутри помещений) (кг) | 14,85 0,01485*1000 | 14.1 |  | 209.39
Итого по разделу 1 Ремонт пола | [5 empty] | 83518 |  |  |  | 110.7056
Раздел 2. Ремонт стен и потолка
14 | ФЕР46-04-006-01 Приказ Минстроя России от 26.12.2019 №876/пр | Разборка деревянных перегородок: оштукатуренных щитовых и дощатых однослойных (100 м2) НР (116,88 руб.): 110%*0.9 от ФОТ (118,06 руб.) СП (70,25 руб.): 70%*0.85 от ФОТ (118,06 руб.) | 0,2784 ((2,4+2,4+2,65+1,2+2,65+2,2)*2,7-(0,8*4+0,9)*2,1) / 100 | 555,66 324,02 | 231,64 100,04 | 154.7 | 90.21 | 64,49 27,85 | 42.86 | 11.93
15 | ФЕР08-02-002-05 Приказ Минстроя России от 26.12.2019 №876/пр | Кладка перегородок из кирпича: неармированных толщиной в 1/2 кирпича при высоте этажа до 4 м (100 м2) НР (447,35 руб.): 122%*0.9 от ФОТ (407,42 руб.) СП (277,05 руб.): 80%*0.85 от ФОТ (407,42 руб.) | 0,3243 ((2,4+2,4+2,65+1,4+1,5+2,65+2,2)*2,7-(0,8*4+0,9)*2,1) / 100 | 1418,63 1032,13 | 355,1 55,49 | 539.06 | 384.93 | 143,95 22,49 | 121 | 45.13
16 | ФССЦ-04.3.01.12-0005 Приказ Минстроя России от 26.12.2019 №876/пр | Раствор кладочный, цементно-известковый, М100 (м3) | 0,74589 | 529.41 |  | 394.88
17 | ФССЦ-06.1.01.05-0035 Приказ Минстроя России от 26.12.2019 №876/пр | Кирпич керамический одинарный, марка 100, размер 250х120х65 мм (1000 шт) | 1,6215 | 1752.6 |  | 2841.84
18 | ФЕР06-03-004-09 Приказ Минстроя России от 30.06.2020 №352/пр | Установка закладных деталей весом: до 4 кг (т) НР (71,61 руб.): 105%*0.9 от ФОТ (75,78 руб.) СП (41,87 руб.): 65%*0.85 от ФОТ (75,78 руб.) | 0,0366 3,05*1,2*2*5/1000 | 1824,5 1795,86 | 28,64 4,09 | 76.9 | 75.59 | 1,31 0,19 | 198 | 8.33
19 | ФССЦ-08.3.08.02-0022 Приказ Минстроя России от 26.12.2019 №876/пр | Уголок горячекатаный, размер 50х50 мм (т) | 0,0366 | 5763 |  | 210.93
20 | ФЕР46-02-009-02 Приказ Минстроя России от 26.12.2019 №876/пр | Отбивка штукатурки с поверхностей: стен и потолков кирпичных (100 м2) НР (87,93 руб.): 110%*0.9 от ФОТ (88,82 руб.) СП (52,85 руб.): 70%*0.85 от ФОТ (88,82 руб.) | 0,499 49,9 / 100 | 178 178 |  | 88.82 | 88.82 |  | 22.82 | 11.39
21 | ФЕРр61-32-1 Приказ Минстроя России от 26.12.2019 №876/пр | Выравнивание разрушенных мест раствором с добавлением полимерной добавки при толщине намета до 10 мм (100 м2) НР (196,77 руб.): 79% от ФОТ (249,07 руб.) СП (124,54 руб.): 50% от ФОТ (249,07 руб.) | 0,499 49,9 / 100 | 742,81 479,76 | 110,18 19,37 | 370.66 | 239.4 | 54,98 9,67 | 57.25 | 28.57
22 | ФССЦ-03.2.01.01-0001 Приказ Минстроя России от 26.12.2019 №876/пр | Портландцемент общестроительного назначения бездобавочный М400 Д0 (ЦЕМ I 32,5Н) (т) | 0,356286 | 412 |  | 146.79
23 | ФЕР15-04-006-04 Приказ Минстроя России от 26.12.2019 №876/пр | Покрытие поверхностей грунтовкой глубокого проникновения: за 2 раза стен (100 м2) НР (511,11 руб.): 105%*0.9 от ФОТ (540,86 руб.) СП (252,85 руб.): 55%*0.85 от ФОТ (540,86 руб.) | 2,988 298,8 / 100 | 158,98 157 | 1,62 0,37 | 546.61 | 539.48 | 6,05 1,38 | 16.32 | 56.08
24 | ФССЦ-14.4.01.02-0012 Приказ Минстроя России от 26.12.2019 №876/пр | Грунтовка укрепляющая, глубокого проникновения, быстросохнущая, паропроницаемая (кг) | 59,76 0,05976*1000 | 13.08 |  | 781.66
25 | ФЕРр62-16-1 Приказ Минстроя России от 09.02.2021 №51/пр. | Окрашивание водоэмульсионными составами поверхностей стен, ранее окрашенных: известковой или клеевой краской с расчисткой старой краски более 35% (100 м2) НР (298,72 руб.): 80% от ФОТ (373,4 руб.) СП (186,7 руб.): 50% от ФОТ (373,4 руб.) | 2,516 251,6 / 100 | 316,4 146,36 | 7,07 2,05 | 796.06 | 368.24 | 17,79 5,16 | 16.94 | 42.62
26 | ФССЦ-14.3.02.01-0223 Приказ Минстроя России от 26.12.2019 №876/пр | Краска водоэмульсионная для внутренних работ (т) | 0,158508 | 19973.67 |  | 3165.99
27 | ФЕР15-04-006-02 Приказ Минстроя России от 26.12.2019 №876/пр | Покрытие поверхностей грунтовкой глубокого проникновения: за 2 раза потолков (100 м2) НР (236,11 руб.): 105%*0.9 от ФОТ (249,85 руб.) СП (116,8 руб.): 55%*0.85 от ФОТ (249,85 руб.) | 1,125 112,5 / 100 | 195,23 192,59 | 2,28 0,49 | 252.78 | 249.16 | 3,21 0,69 | 20.02 | 25.9
28 | ФССЦ-14.4.01.02-0012 Приказ Минстроя России от 26.12.2019 №876/пр | Грунтовка укрепляющая, глубокого проникновения, быстросохнущая, паропроницаемая (кг) | 22,5 0,0225*1000 | 13.08 |  | 294.3
29 | ФЕРр62-17-1 Приказ Минстроя России от 09.02.2021 №51/пр. | Окрашивание водоэмульсионными составами поверхностей потолков, ранее окрашенных: известковой или клеевой краской, с расчисткой старой краски более 35% (100 м2) НР (149,78 руб.): 80% от ФОТ (187,23 руб.) СП (93,62 руб.): 50% от ФОТ (187,23 руб.) | 1,045 104,5 / 100 | 348,88 177,12 | 7,07 2,05 | 364.58 | 185.09 | 7,39 2,14 | 20.5 | 21.42
30 | ФССЦ-14.3.02.01-0223 Приказ Минстроя России от 26.12.2019 №876/пр | Краска водоэмульсионная для внутренних работ (т) | 0,065835 | 19973.67 |  | 1314.97
31 | ФЕРр62-2-3 Приказ Минстроя России от 09.02.2021 №51/пр. | Простая масляная окраска ранее окрашенных стен: с подготовкой и расчисткой старой краски до 35% (100 м2) НР (96 руб.): 80% от ФОТ (120 руб.) СП (60 руб.): 50% от ФОТ (120 руб.) | 0,4716 ((2,9+2,4)*4*2,7-0,8*2,1*6) / 100 | 391,02 252,29 | 7,73 2,16 | 184.41 | 118.98 | 3,65 1,02 | 29.2 | 13.77
32 | ФССЦ-14.3.02.05-0106 Приказ Минстроя России от 26.12.2019 №876/пр | Краска силикатная (л) | 6,0751 7,9*0,769 | 65.59 |  | 398.47
33 | ФЕРр62-3-4 Приказ Минстроя России от 09.02.2021 №51/пр. | Простая масляная окраска ранее окрашенных потолков: с подготовкой и расчисткой старой краски более 35% (100 м2) НР (35,68 руб.): 80% от ФОТ (44,6 руб.) СП (22,3 руб.): 50% от ФОТ (44,6 руб.) | 0,08 (4,2+1,9+1,9) / 100 | 777,76 555,55 | 7,07 2,05 | 62.22 | 44.44 | 0,57 0,16 | 64.3 | 5.14
34 | ФССЦ-14.3.02.05-0106 Приказ Минстроя России от 26.12.2019 №876/пр | Краска силикатная (л) | 1,1535 1,5*0,769 | 65.59 |  | 75.66
Итого по разделу 2 Ремонт стен и потолка | [5 empty] | 195999 |  |  |  | 270.2852
Раздел 3. Двери
35 | ФЕРр56-10-1 Приказ Минстроя России от 26.12.2019 №876/пр | Снятие дверных полотен (100 м2) НР (17,86 руб.): 82% от ФОТ (21,78 руб.) СП (13,5 руб.): 62% от ФОТ (21,78 руб.) | 0,0756 (0,9*2,1*4) / 100 | 288,06 288,06 |  | 21.78 | 21.78 |  | 36.28 | 2.74
36 | ФЕРр56-9-4 Приказ Минстроя России от 26.12.2019 №876/пр | Демонтаж дверных коробок: в деревянных стенах каркасных и в перегородках (100 шт) НР (4,39 руб.): 82% от ФОТ (5,35 руб.) СП (3,32 руб.): 62% от ФОТ (5,35 руб.) | 0.01 | 535,16 535,16 |  | 5.35 | 5.35 |  | 67.4 | 0.67
37 | ФЕРр61-1-11 Приказ Минстроя России от 26.12.2019 №876/пр | Сплошное выравнивание внутренних поверхностей (однослойное оштукатуривание) из сухих растворных смесей толщиной до 10 мм для последующей окраски или оклейки обоями: оконных и дверных откосов плоских (100 м2) НР (23,72 руб.): 79% от ФОТ (30,02 руб.) СП (15,01 руб.): 50% от ФОТ (30,02 руб.) | 0,04 4 / 100 | 761,65 736,02 | 23,82 14,51 | 30.46 | 29.44 | 0,95 0,58 | 87 | 3.48
38 | ФССЦ-04.3.02.12-0009 Приказ Минстроя России от 26.12.2019 №876/пр | Смесь штукатурная цементно-известково-песчаная(марка М75-М100) (т) | 0,0494 | 1176.71 |  | 58.13
39 | ФЕР10-01-039-03 Приказ Минстроя России от 26.12.2019 №876/пр | Установка блоков в наружных и внутренних дверных проемах: в перегородках и деревянных нерубленых стенах, площадь проема до 3 м2 (100 м2) НР (100,07 руб.): 118%*0.9 от ФОТ (94,23 руб.) СП (50,46 руб.): 63%*0.85 от ФОТ (94,23 руб.) | 0,0756 (4*0,7*2,1+0,8*2,1) / 100 | 2467,65 1031,55 | 250,56 48,15 | 202.99 | 89.68 | 23,68 4,55 | 115 | 10
40 | ФССЦ-11.1.01.10-0003 Приказ Минстроя России от 26.12.2019 №876/пр | Наличники из древесины типа: Н-1, Н-2 размером 13х54 мм (м) | 40,824 | 3.93 |  | 160.44
41 | ФССЦ-11.2.02.02-0011 Приказ Минстроя России от 26.12.2019 №876/пр | Блок дверной деревянный однопольный ДН 21-9Щ, площадь 1,84 м2 (м2) | 7,56 4*0,7*2,1+0,8*2,1 | 239.56 |  | 1811.07
42 | ФССЦ-01.7.04.07-0003 Приказ Минстроя России от 26.12.2019 №876/пр | Скобяные изделия для блоков входных дверей в: помещение однопольных (компл) | 5 | 94.68 |  | 473.4
43 | ФЕР26-01-041-01 Приказ Минстроя России от 26.12.2019 №876/пр | Изоляция изделиями из пенопласта проема аварийного выхода (м3) НР (9,21 руб.): 100%*0.9 от ФОТ (10,23 руб.) СП (6,09 руб.): 70%*0.85 от ФОТ (10,23 руб.) | 0,049 0,1*0,7*0,7 | 460,7 177,34 | 37,5 3,94 | 24.34 | 9.99 | 2,3 0,24 | 18.17 | 1.02
44 | ФССЦ-12.2.05.06-0039 Приказ Минстроя России от 26.12.2019 №876/пр | Плиты теплоизоляционные из пенопласта полистирольного ППС-50 (м3) | 0.04802 | 1616.54 |  | 77.63
45 | ФЕР10-01-039-01 Приказ Минстроя России от 26.12.2019 №876/пр | Установка блоков в наружных и внутренних дверных проемах: в каменных стенах, площадь проема до 3 м2 (100 м2) НР (39,45 руб.): 118%*0.9 от ФОТ (37,15 руб.) СП (19,89 руб.): 63%*0.85 от ФОТ (37,15 руб.) | 0,032 (0,8*2*2) / 100 | 4043,34 821,89 | 1132,88 172,57 | 142.4 | 30.25 | 45,32 6,90 | 89.53 | 3.29
46 | ФССЦ-11.2.02.04-0002 Приказ Минстроя России от 26.12.2019 №876/пр | Блоки дверные технические с полотнами стальными (м2) | 3,2 | 572.84 |  | 1833.09
47 | ФССЦ-01.7.04.07-0011 Приказ Минстроя России от 26.12.2019 №876/пр | Скобяные изделия для блоков входных однопольных (компл) | 2 | 94.68 |  | 189.36
Итого по разделу 3 Двери | [5 empty] | 39502 |  |  |  | 21.2135
Раздел 4. Водоснабжение и канализация
48 | ФЕРр65-1-6 Приказ Минстроя России от 09.02.2021 №51/пр. | Разборка трубопроводов из водогазопроводных труб диаметром: свыше 63 до 100 мм (100 м) НР (18,89 руб.): 74% от ФОТ (25,53 руб.) СП (12,77 руб.): 50% от ФОТ (25,53 руб.) | 0,04 4 / 100 | 716,97 634,72 | 15,93 3,51 | 28.68 | 25.39 | 0,64 0,14 | 76.38 | 3.06
49 | ФЕРр65-4-2 Приказ Минстроя России от 09.02.2021 №51/пр. | Демонтаж: унитазов и писсуаров (100 шт) НР (4,06 руб.): 74% от ФОТ (5,49 руб.) СП (2,75 руб.): 50% от ФОТ (5,49 руб.) | 0.01 | 553,63 544,56 | 9,07 3,92 | 5.54 | 5.45 | 0,09 0,04 | 63.84 | 0.64
50 | ФЕРр65-2-2 Приказ Минстроя России от 26.12.2019 №876/пр | Разборка трубопроводов из чугунных канализационных труб диаметром: 100 мм (100 м) НР (16,12 руб.): 74% от ФОТ (21,78 руб.) СП (10,89 руб.): 50% от ФОТ (21,78 руб.) | 0,03 3 / 100 | 731,64 721,64 | 10 4,32 | 21.95 | 21.65 | 0,3 0,13 | 85.3 | 2.56
51 | ФЕРр66-26-2 Приказ Минстроя России от 26.12.2019 №876/пр | Демонтаж задвижек диаметром: до 100 мм (шт) НР (8,15 руб.): 74% от ФОТ (11,01 руб.) СП (5,51 руб.): 50% от ФОТ (11,01 руб.) | 1 | 16,42 9,85 | 6,57 1,16 | 16.42 | 9.85 | 6,57 1,16 | 1.14 | 1.14
52 | ФЕР16-04-004-01 Приказ Минстроя России от 26.12.2019 №876/пр | Прокладка внутренних трубопроводов канализации из полипропиленовых труб диаметром: 50 мм (100 м) 599,39 = 599,39 + 99,8 x 10,38 НР (44,88 руб.): 128%*0.9 от ФОТ (38,96 руб.) СП (27,49 руб.): 83%*0.85 от ФОТ (38,96 руб.) | 0,06 6 / 100 | 599,39 563,25 | 8,98 1,27 | 103.32 | 38.86 | 0,67 0,10 | 59.92 | 4.13
53 | ФЕР16-04-004-02 Приказ Минстроя России от 26.12.2019 №876/пр | Прокладка внутренних трубопроводов канализации из полипропиленовых труб диаметром: 110 мм (100 м) 624,33 = 624,33 + 99,8 x 43,52 НР (105,56 руб.): 128%*0.9 от ФОТ (91,63 руб.) СП (64,64 руб.): 83%*0.85 от ФОТ (91,63 руб.) | 0,15 15 / 100 | 624,33 524,8 | 41,24 5,87 | 758.49 | 90.53 | 7,73 1,10 | 55.83 | 9.63
54 | ФССЦ-18.1.04.07-0031 Приказ Минстроя России от 26.12.2019 №876/пр | Клапаны обратные для наружной канализации диаметром 110 мм (шт) | 1 | 415.16 |  | 415.16
55 | ФССЦ-23.1.02.07-0001 Приказ Минстроя России от 26.12.2019 №876/пр | Крепления для трубопроводов оцинкованные: кронштейны, планки, хомуты (кг) | 2 | 17.21 |  | 34.42
56 | ФЕРр65-9-1 Приказ Минстроя России от 26.12.2019 №876/пр | Смена внутренних трубопроводов из стальных труб диаметром: до 15 мм (100 м) НР (93,15 руб.): 103% от ФОТ (90,44 руб.) СП (54,26 руб.): 60% от ФОТ (90,44 руб.) | 0.12 | 851,09 748,44 | 61,14 5,28 | 102.13 | 89.81 | 7,34 0,63 | 77.8 | 9.34
57 | ФССЦ-18.2.07.01-0004 Приказ Минстроя России от 26.12.2019 №876/пр | Узлы укрупненные монтажные (трубопроводы) из стальных водогазопроводных : оцинкованных труб с гильзами для водоснабжения диаметром 15 мм (м) | 12 | 28.25 |  | 339
58 | ФССЦ-23.1.02.07-0001 Приказ Минстроя России от 26.12.2019 №876/пр | Крепления для трубопроводов оцинкованные: кронштейны, планки, хомуты (кг) | 0.2 | 17.21 |  | 3.44
59 | ФССЦ-18.1.09.08-0002 Приказ Минстроя России от 26.12.2019 №876/пр | Кран шаровой латунный, номинальный диаметр 15 мм (1/2"), присоединение муфтовое ВР-ВР (шт) | 6 | 53.81 |  | 322.86
60 | ФЕР16-06-005-01 Приказ Минстроя России от 26.12.2019 №876/пр | Установка счетчиков (водомеров) диаметром: до 40 мм (шт) НР (5,28 руб.): 128%*0.9 от ФОТ (4,58 руб.) СП (3,23 руб.): 83%*0.85 от ФОТ (4,58 руб.) | 1 | 5,35 3,85 | 0,66 0,12 | 6.1 | 4.43 | 0,83 0,15 | 0.41 | 0.47
61 О | ФССЦ-65.1.01.01-0001 Приказ Минстроя России от 26.12.2019 №876/пр | Счетчики (водомеры) крыльчатые диаметром: 15 мм (шт) | 1 | 126.44 |  | 126.44
62 | ФЕР13-03-002-04 Приказ Минстроя России от 26.12.2019 №876/пр | Огрунтовка металлических поверхностей за один раз: грунтовкой ГФ-021 (100 м2) НР (0,27 руб.): 90%*0.9 от ФОТ (0,33 руб.) СП (0,2 руб.): 70%*0.85 от ФОТ (0,33 руб.) | 0,005 0,5 / 100 | 217,81 56,55 | 9,22 0,22 | 1.15 | 0.33 | 0.06 | 5.31 | 0.03
63 | ФЕР13-03-004-26 Приказ Минстроя России от 26.12.2019 №876/пр | Окраска металлических огрунтованных поверхностей: эмалью ПФ-115 (100 м2) НР (0,09 руб.): 90%*0.9 от ФОТ (0,11 руб.) СП (0,07 руб.): 70%*0.85 от ФОТ (0,11 руб.) | 0,005 | 163,49 19,32 | 6,01 0,22 | 0.84 | 0.11 | 0.04 | 2.13 | 0.01
64 | ФЕР17-01-001-13 Приказ Минстроя России от 26.12.2019 №876/пр | Установка умывальников одиночных: с подводкой холодной воды (10 компл) НР (39,12 руб.): 128%*0.9 от ФОТ (33,96 руб.) СП (23,96 руб.): 83%*0.85 от ФОТ (33,96 руб.) | 0.2 | 268,28 143,34 | 16,54 3,96 | 58.79 | 32.97 | 4,14 0,99 | 14.9 | 3.43
65 | ФССЦ-18.2.01.05-0102 Приказ Минстроя России от 26.12.2019 №876/пр | Умывальники полуфарфоровые и фарфоровые с смесителем с верхней камерой смешивания, кронштейнами, сифоном бутылочным латунным и выпуском,: овальные с выступающими установочными поверхностями без спинки размером 550х420х150 мм (компл) | 2 | 281.63 |  | 563.26
66 | ФССЦ-18.2.06.08-0013 Приказ Минстроя России от 26.12.2019 №876/пр | Подводка гибкая армированная резиновая: 500 мм (10 шт) | 0.2 | 204.5 |  | 40.9
67 | ФЕР17-01-003-01 Приказ Минстроя России от 26.12.2019 №876/пр | Установка унитазов: с бачком непосредственно присоединенным (10 компл) НР (58,49 руб.): 128%*0.9 от ФОТ (50,77 руб.) СП (35,82 руб.): 83%*0.85 от ФОТ (50,77 руб.) | 0.2 | 530,28 211,12 | 35,63 8,84 | 114.18 | 48.56 | 8,91 2,21 | 22.2 | 5.11
68 | ФССЦ-18.2.01.06-0001 Приказ Минстроя России от 26.12.2019 №876/пр | Унитаз-компакт «Комфорт» (компл) | 2 | 318 |  | 636
69 | ФССЦ-18.2.06.08-0013 Приказ Минстроя России от 26.12.2019 №876/пр | Подводка гибкая армированная резиновая: 500 мм (10 шт) | 0.2 | 204.5 |  | 40.9
70 | ФССЦ-18.5.02.01-0011 Приказ Минстроя России от 26.12.2019 №876/пр | Бак из полиэтилена, полезный объем 205 л (шт) | 6 | 404.36 |  | 2426.16
71 | ФССЦ-18.2.06.08-0016 Приказ Минстроя России от 26.12.2019 №876/пр | Подводка гибкая армированная резиновая, диаметр 15 мм, длина 1000 мм (10 шт) | 0.1 | 160.2 |  | 16.02
Итого по разделу 4 Водоснабжение и канализация | [5 empty] | 56616 |  |  |  | 39.541
Раздел 5. Воздуховоды и вентиляцонное оборудование
72 | ФЕРр65-30-6 Приказ Минстроя России от 26.12.2019 №876/пр | Разборка воздуховодов из листовой стали толщиной: 1-2 мм диаметром/периметром до 165 мм /540 мм (100 м2) НР (12,42 руб.): 74% от ФОТ (16,79 руб.) СП (8,4 руб.): 50% от ФОТ (16,79 руб.) | 0,04 4 / 100 | 432,89 409,44 | 23,45 10,13 | 17.32 | 16.38 | 0,94 0,41 | 48 | 1.92
73 | ФЕР46-03-009-02 Приказ Минстроя России от 26.12.2019 №876/пр | Пробивка в кирпичных стенах гнезд размером: до 260х260 мм (100 шт) НР (4,84 руб.): 110%*0.9 от ФОТ (4,89 руб.) СП (2,91 руб.): 70%*0.85 от ФОТ (4,89 руб.) | 0,01 1 / 100 | 1310,39 489,29 | 821.1 | 13.1 | 4.89 | 8.21 | 53.3 | 0.53
74 | ФЕР46-03-017-05 Приказ Минстроя России от 26.12.2019 №876/пр | Заделка отверстий, гнезд и борозд: в стенах и перегородках бетонных площадью до 0,1 м2 (м3) НР (30,35 руб.): 110%*0.9 от ФОТ (30,66 руб.) СП (18,24 руб.): 70%*0.85 от ФОТ (30,66 руб.) | 0.05 | 1227,39 608,53 | 26,64 4,64 | 61.37 | 30.43 | 1,33 0,23 | 75.22 | 3.76
75 | ФССЦ-04.1.02.05-0003 Приказ Минстроя России от 26.12.2019 №876/пр | Смеси бетонные тяжелого бетона (БСТ), класс В7,5 (М100) (м3) | 0,052 | 560 |  | 29.12
76 | ФЕР20-02-005-01 Приказ Минстроя России от 26.12.2019 №876/пр | Установка заслонок воздушных и клапанов воздушных с ручным приводом: диаметром до 250 мм (шт) НР (25,54 руб.): 128%*0.9 от ФОТ (22,17 руб.) СП (15,64 руб.): 83%*0.85 от ФОТ (22,17 руб.) | 2 | 25,75 9,51 | 1,5 0,12 | 55.1 | 21.87 | 3,75 0,30 | 1.06 | 2.44
77 | ФССЦ-19.3.01.02-0043 Приказ Минстроя России от 26.12.2019 №876/пр | Заслонки воздушные унифицированные ручного управления, диаметр 160 мм (шт) | 2 | 243.27 |  | 486.54
78 | ФЕР20-03-002-01 Приказ Минстроя России от 26.12.2019 №876/пр | Установка вентиляторов осевых массой: до 0,025 т (шт) НР (47,38 руб.): 128%*0.9 от ФОТ (41,13 руб.) СП (29,02 руб.): 83%*0.85 от ФОТ (41,13 руб.) | 1 | 43,76 35,11 | 6,62 0,6 | 50.69 | 40.38 | 8,28 0,75 | 3.65 | 4.2
79 О | ФССЦ-64.1.02.01-0071 Приказ Минстроя России от 26.12.2019 №876/пр | Вентиляторы канальные: ВК-100Б, мощностью 0,08 кВт (компл) | 1 | 433.16 |  | 433.16
Итого по разделу 5 Воздуховоды и вентиляцонное оборудование | [5 empty] | 13009 |  |  |  | 12.8495
Раздел 6. Электроснабжение
80 | ФЕРр67-3-1 Приказ Минстроя России от 26.12.2019 №876/пр | Демонтаж кабеля (100 м) НР (25,62 руб.): 85% от ФОТ (30,14 руб.) СП (19,59 руб.): 65% от ФОТ (30,14 руб.) | 0,4 40 / 100 | 75,5 75,19 | 0,31 0,14 | 30.2 | 30.08 | 0,12 0,06 | 9.64 | 3.86
81 | ФЕРр67-4-1 Приказ Минстроя России от 26.12.2019 №876/пр | Демонтаж: выключателей, розеток (100 шт) НР (3,88 руб.): 85% от ФОТ (4,56 руб.) СП (2,96 руб.): 65% от ФОТ (4,56 руб.) | 0.1 | 45,55 45,55 |  | 4.56 | 4.56 |  | 5.84 | 0.58
82 | ФЕРр67-4-3 Приказ Минстроя России от 26.12.2019 №876/пр | Демонтаж: светильников с лампами накаливания (100 шт) НР (2,12 руб.): 85% от ФОТ (2,49 руб.) СП (1,62 руб.): 65% от ФОТ (2,49 руб.) | 0.05 | 50,24 49,3 | 0,94 0,41 | 2.52 | 2.47 | 0,05 0,02 | 6.32 | 0.32
83 | ФЕРм08-03-599-12 Приказ Минстроя России от 26.12.2019 №876/пр | Щитки осветительные, устанавливаемые на стене: болтами на конструкции, масса щитка до 6 кг (шт) НР (26,33 руб.): 95% от ФОТ (27,72 руб.) СП (18,02 руб.): 65% от ФОТ (27,72 руб.) | 1 | 79,02 27,08 | 5,09 0,64 | 79.02 | 27.08 | 5,09 0,64 | 2.73 | 2.73
84 О | ФССЦ-62.1.02.15-0021 Приказ Минстроя России от 26.12.2019 №876/пр | Щитки учета электрической энергии: ЩУ-1 (шт) | 1 | 297.09 |  | 297.09
85 | ФЕРм08-03-575-01 Приказ Минстроя России от 26.12.2019 №876/пр | Прибор или аппарат (шт) НР (38,84 руб.): 95% от ФОТ (40,88 руб.) СП (26,57 руб.): 65% от ФОТ (40,88 руб.) | 4 | 10,6 10,22 |  | 42.4 | 40.88 |  | 1.03 | 4.12
86 О | ФССЦ-62.1.01.09-0006 Приказ Минстроя России от 26.12.2019 №876/пр | Выключатели автоматические: ВА47-29 1Р 25А, характеристика С (шт) | 1 | 9.87 |  | 9.87
87 О | ФССЦ-62.1.01.09-0005 Приказ Минстроя России от 26.12.2019 №876/пр | Выключатели автоматические: ВА47-29 1Р 16А, характеристика С (шт) | 3 | 9.87 |  | 29.61
88 | ФЕРм08-03-600-01 Приказ Минстроя России от 26.12.2019 №876/пр | Счетчики, устанавливаемые на готовом основании: однофазные (шт) НР (2,89 руб.): 95% от ФОТ (3,04 руб.) СП (1,98 руб.): 65% от ФОТ (3,04 руб.) | 1 | 5,02 2,78 | 1,81 0,26 | 5.02 | 2.78 | 1,81 0,26 | 0.28 | 0.28
89 О | ФССЦ-62.5.01.04-0014 Приказ Минстроя России от 26.12.2019 №876/пр | Счетчик электрической энергии электронный,: однофазный (однотарифный) (шт) | 1 | 85.54 |  | 85.54
90 | ФЕРм08-02-409-01 Приказ Минстроя России от 26.12.2019 №876/пр | Труба винипластовая по установленным конструкциям, по стенам и колоннам с креплением скобами, диаметр: до 25 мм (100 м) НР (120,53 руб.): 95% от ФОТ (126,87 руб.) СП (82,47 руб.): 65% от ФОТ (126,87 руб.) | 0,7 70 / 100 | 231,67 178,98 | 33,8 2,26 | 162.17 | 125.29 | 23,66 1,58 | 19.04 | 13.33
91 | ФССЦ-20.2.12.03-0012 Приказ Минстроя России от 26.12.2019 №876/пр | Трубы гибкие гофрированные из ПВХ диаметром: 25 мм (м) | 70 | 2.17 |  | 151.9
92 | ФЕРм08-02-412-02 Приказ Минстроя России от 26.12.2019 №876/пр | Затягивание провода в проложенные трубы и металлические рукава первого одножильного или многожильного в общей оплетке, суммарное сечение: до 6 мм2 (100 м) НР (34,03 руб.): 95% от ФОТ (35,82 руб.) СП (23,28 руб.): 65% от ФОТ (35,82 руб.) | 0,7 70 / 100 | 68,77 50,67 | 3,62 0,5 | 48.14 | 35.47 | 2,53 0,35 | 5.39 | 3.77
93 | ФССЦ-21.1.06.09-0099 Приказ Минстроя России от 26.12.2019 №876/пр | Кабель силовой с медными жилами с поливинилхлоридной изоляцией и оболочкой, не распространяющий горение марки: ВВГнг, напряжением 0,66 кВ, с числом жил - 3 и сечением 1,5 мм2 (1000 м) | 0.06 | 3036.7 |  | 182.2
94 | ФССЦ-21.1.06.09-0100 Приказ Минстроя России от 26.12.2019 №876/пр | Кабель силовой с медными жилами с поливинилхлоридной изоляцией и оболочкой, не распространяющий горение марки: ВВГнг, напряжением 0,66 кВ, с числом жил - 3 и сечением 2,5 мм2 (1000 м) | 0.01 | 4814.02 |  | 48.14
95 | ФССЦ-20.5.02.04-0001 Приказ Минстроя России от 26.12.2019 №876/пр | Коробка ответвительная размером 100х100х50 мм (шт) | 8 | 20.7 |  | 165.6
96 | ФЕРм08-03-591-08 Приказ Минстроя России от 26.12.2019 №876/пр | Розетка штепсельная: неутопленного типа при открытой проводке (100 шт) НР (3,27 руб.): 95% от ФОТ (3,44 руб.) СП (2,24 руб.): 65% от ФОТ (3,44 руб.) | 0.01 | 454,03 342,84 | 4,77 0,64 | 4.54 | 3.43 | 0,05 0,01 | 34.56 | 0.35
97 | ФССЦ-20.4.03.05-0003 Приказ Минстроя России от 26.12.2019 №876/пр | Розетка открытой проводки двухгнездная с заземлением (100 шт) | 0,01 1 / 100 | 2202 |  | 22.02
98 | ФЕРм08-03-591-01 Приказ Минстроя России от 26.12.2019 №876/пр | Выключатель: одноклавишный неутопленного типа при открытой проводке (100 шт) НР (17,91 руб.): 95% от ФОТ (18,85 руб.) СП (12,25 руб.): 65% от ФОТ (18,85 руб.) | 0.06 | 424,07 313,47 | 4,77 0,64 | 25.45 | 18.81 | 0,29 0,04 | 31.6 | 1.9
99 | ФССЦ-20.4.01.01-0031 Приказ Минстроя России от 26.12.2019 №876/пр | Выключатель одноклавишный для открытой проводки (10 шт) | 0,6 6 / 10 | 68 |  | 40.8
100 | ФЕРм08-03-593-06 Приказ Минстроя России от 26.12.2019 №876/пр | Светильник потолочный или настенный с креплением винтами или болтами для помещений: с нормальными условиями среды, одноламповый (100 шт) НР (96,13 руб.): 95% от ФОТ (101,19 руб.) СП (65,77 руб.): 65% от ФОТ (101,19 руб.) | 0,14 14 / 100 | 1373,83 700,75 | 158,72 21,97 | 192.34 | 98.11 | 22,22 3,08 | 70.64 | 9.89
101 | ФССЦ-20.3.03.03-0105 Приказ Минстроя России от 26.12.2019 №876/пр | Светильники с лампами накаливания с решеткой (шт) | 14 | 47.73 |  | 668.22
Итого по разделу 6 Электроснабжение | [5 empty] | 34073 |  |  |  | 41.1182
Раздел 7. Новый Раздел
102 | ФЕРр69-9-1 Приказ Минстроя России от 26.12.2019 №876/пр | Очистка помещений от строительного мусора (100 т) НР (159,47 руб.): 78% от ФОТ (204,45 руб.) СП (102,23 руб.): 50% от ФОТ (204,45 руб.) | 0,15 15 / 100 | 1363 1363 |  | 204.45 | 204.45 |  | 188 | 28.2
103 | ФССЦпг-01-01-01-041 Приказ Минстроя России от 26.12.2019 №876/пр | Погрузочные работы при автомобильных перевозках: мусора строительного с погрузкой вручную (1 т груза) НР 0% от СП 0% от | 15 | 42.98 | 42.98 | 644.7 |  | 644.7
104 | ФССЦпг-03-21-01-010 Приказ Минстроя России от 26.12.2019 №876/пр | Перевозка грузов автомобилями-самосвалами грузоподъемностью 10 т, работающих вне карьера, на расстояние: до 10 км I класс груза (1 т груза) НР 0% от СП 0% от | 15 | 11.42 | 11.42 | 171.3 |  | 171.3
Итого по разделу 7 Новый Раздел | [5 empty] | 17059 |  |  |  | 28.2
ИТОГИ ПО СМЕТЕ:
ВСЕГО по смете
Итого прямые затраты (справочно) | [5 empty] | 275582
Строительные работы | [5 empty] | 404501
Монтажные работы | [5 empty] | 29521
Оборудование | [5 empty] | 5753
Итого | [5 empty] | 439775
Итого ФОТ (справочно) | [5 empty] | 105988
Итого накладные расходы (справочно) | [5 empty] | 99453
Итого сметная прибыль (справочно) | [5 empty] | 58987
НДС 20% | [5 empty] | 87955
ВСЕГО по смете | [5 empty] | 527730 |  |  |  | 523.913