## Лист1
Приложение № 3 к документации об электронном аукционе
ДЕФЕКТНАЯ ВЕДОМОСТЬ
1. Наименование объекта: муниципальное нежилое помещение (опорный пункт полиции) - 55,3 кв. м
2. Адрес: _ул. Декабристов, 99__________________________________________________________________________
№ пп | Наименование работ | Ед. изм. | Формула расчета | Используемые материалы | Кол. | Примечание
1 | 2 | 3 | 4 | 5 | 6 | 7
1 | Замена приборов отопления | шт |  | Радиатор биметаллический 8 секций | 3
2 | Окрашивание трубопроводов отопления | 100 м |  |  | 0.06
3 | Разборка покрытий полов: из линолеума и релина | 100 м2 |  |  | 0.517
4 | Разборка плинтусов: деревянных и из пластмассовых материалов | 100 м |  |  | 0.579
5 | Смена отдельных досок в полах деревянных | 100 м2 |  |  | 0.07
6 | Устройство покрытий полов из древесностружечных плит | 100 м2 |  |  | 0.517
7 | Устройство покрытий: из линолеума насухо со свариванием полотнищ в стыках | 100 м2 |  | Линолеум полукоммерческий гетерогенный | 0.517
8 | Устройство плинтусов поливинилхлоридных: на винтах самонарезающих | 100 м |  |  | 0.579
9 | Снятие обоев со стен | 100 м2 | (((3,17+4,5)*2+(3,22+4,5)*2+3,05+4,6*2)*1,5-1,4*1,4*3-0,9*0,9*2) / 100 |  | 0.57
10 | Разборка деревянных перегородок каркасных, обшитых: древесноволокнистыми плитами | 100 м2 | ((3,05+1,3)*2,7-0,9*2,1-0,7*2,1) / 100 |  | 0.08 | №9,11,12
11 | Разборка облицовки стен и перегородок | 100 м2 | (((3,17+4,5)*2+(3,22+4,5)*2+3,05+4,6*2)*1,2-0,9*1,2*2) / 100 |  | 0.49
12 | Очистка вручную поверхности стен от красок | 100 м2 | (((6,33+1,4)*2+3,05+1,3*2)*2,7-0,9*2,1*5) / 100 |  | 0.48 | коридор
13 | Сплошное выравнивание штукатурки стен цементно-известковым раствором при толщине намета: до 10 мм | 100 м2 |  |  | 0.48 | коридор
14 | Ремонт штукатурки стен | 100 м2 |  |  | 0.6
15 | Устройство перегородок из гипсокартонных листов (ГКЛ) с одинарным металлическим каркасом и двухслойной обшивкой с обеих сторон и заполнением звукоизоляцией | 100 м2 | ((3,05+1,3)*2,7-0,9*2,1-0,7*2,1) / 100 |  | 0.08
16 | Оклейка стен стеклообоями с окраской поливинилацетатными красками с подготовкой поверхности | 100 м2 | (((3,17+4,5)*2+(3,22+4,5)*2+(3,05+4,6)*2)*2,7-1,4*1,4*3-0,9*2,1*3) / 100 |  | 1.13
17 | Окраска водно-дисперсионными акриловыми составами улучшенная: по штукатурке стен | 100 м2 | (((6,33+1,4)*2+3,05+1,3*2)*2,7-0,9*2,1*5) / 100 |  | 0.48 | коридор
18 | Разборка потолков: плитно-ячеистых по каркасу из оцинкованного профиля | 100 м2 |  |  | 0.428
19 | Устройство потолков: плитно-ячеистых по каркасу из оцинкованного профиля | 100 м2 |  |  | 0.553
20 | Демонтаж дверных блоков | шт |  | входной - 1шт, межкомнатный - 5 шт | 6
21 | Установка дверных блоков | шт |  | входной - 1шт, межкомнатный - 4 шт | 5
22 | Установка счетчиков водоснабжения | шт |  |  | 2
23 | Смена гибких подводок | шт |  |  | 3
24 | Смена унитазов | шт |  |  | 1
25 | Смена раковин | шт |  |  | 1
26 | Замена светильников потолочных встраиваемых | 100 шт |  | Панель потолочная светодиодная встраиваемая | 0.09
27 | Демонтаж розеток и выключателей | 100 шт |  |  | 0.1
28 | Установка электрощита | шт |  |  | 1
29 | Установка электросчетчика | шт |  |  | 1
30 | Замена выключателей автоматических | шт |  |  | 4
31 | Монтаж кабель-каналов по стенам | 100 м |  |  | 0.6
32 | Прокладка проводов в кабель-каналах | 100 м |  |  | 0.8
33 | Установка розеток двухгнездных | 100 шт |  |  | 0.09
34 | Установка розеток интернет+телефон | 100 шт |  |  | 0.06
35 | Установка выключателей | 100 шт |  |  | 0.05
36 | Монтаж кабель-каналов | 100 м |  |  | 0.6
37 | Прокладка кабелей связи в кабель-каналах | 100 м |  |  | 0.8
38 | Уборка, очистка помещений от мусора | т |  |  | 1
39 | Вывоз мусора | т |  |  | 1
Составил:
Проверил: