## Лист1
Приложение № 3 к документации об электронном аукционе
ДЕФЕКТНАЯ ВЕДОМОСТЬ
1. Наименование объекта: муниципальное нежилое помещение (опорный пункт полиции) - 93,2 кв. м
2. Адрес: _ул. Сибиряков-Гвардейцев, 7__________________________________________________________________________
№ пп | Наименование работ | Ед. изм. | Формула расчета | Используемые материалы | Кол. | Примечание
1 | 2 | 3 | 4 | 5 | 6 | 7
1 | Разборка покрытия ступеней | 100 м2 |  |  | 0.035
2 | Ремонт штукатурки крыльца | 100 м2 | ((0,5+0,2+0,2)*(1,8+2,5)) / 100 |  | 0.039
3 | Устройство бетонного покрытия ступеней и площадки 50 мм | 100 м2 |  |  | 0.035
4 | Устройство покрытий крыльца из плитки | 100 м2 |  |  | 0.035
5 | Монтаж металлической обрешетки навеса над входом | 100 м2 |  |  | 0.05
6 | Замена покрытия навеса над входом | 100 м2 |  |  | 0.05
7 | Окрашивание металлических конструкций крыльца | 100 м2 |  |  | 0.02
8 | Разборка покрытий полов: из линолеума и релина | 100 м2 | (22,6+7,3+8,3+20,9-4) / 100 |  | 0.551
9 | Разборка покрытий полов: из керамических плиток | 100 м2 |  |  | 0.026
10 | Разборка полов дощатых | 100 м2 | (7,3+8,3+8,3+20,9-4) / 100 |  | 0.408
11 | Выравнивание поверхности пола подсыпкой щебня | м3 |  |  | 3
12 | Устройство стяжек цементных армированных толщиной 50 мм | 100 м2 | (11,6+2+7,3+8,3+8,3+20,9) / 100 | Раствор цементный, сетка 50х50х4,0 | 0.584
13 | Устройство покрытий полимерцементных: однослойных наливных толщиной 4 мм | 100 м2 |  |  | 0.584
14 | Устройство покрытий: из плит древесностружечных | 100 м2 |  |  | 0.02 | Тамбур
15 | Устройство покрытий: из линолеума | 100 м2 | (22,6+7,3+11,6+7,3+8,3+8,3+20,9) / 100 | Линолеум полукоммерческий гетерогенный | 0.86
16 | Устройство плинтусов поливинилхлоридных: на винтах самонарезающих | 100 м | (((7,5+3,5)+(2,6+2,8)+(3,38+2,56)+(1+2,56)+(2,72+2,7)+(3,05+2,72)+(7,2+2,98)+(3,22+2,69))*2-0,9*17) / 100 |  | 0.91
17 | Улучшенная масляная окраска ранее окрашенных полов: за два раза с расчисткой старой краски | 100 м2 |  |  | 0.1 | Тамбур
18 | Разборка облицовки стен: из керамических глазурованных плиток | 100 м2 |  |  | 0.026 | Санузел
19 | Разборка деревянных перегородок оштукатуренных | 100 м2 | ((2,7+3,05+2,69+2,72+2,72+1)*2,6-0,9*2,1*5) / 100 |  | 0.29
20 | Очистка вручную поверхности стен от красок | 100 м2 | (((2,6+2,8)*2+3,38*2+2,56+2,56*2)*2,6-0,9*2,1*8) / 100 |  | 0.51
21 | Кладка перегородок из газобетонных блоков на клее толщиной: 200 мм при высоте этажа до 4 м | 100 м2 | ((2,7+3,05+2,69+2,72+2,72+1)*2,6-0,9*2,1*5) / 100 |  | 0.29
22 | Облицовка стен по одинарному металлическому каркасу из направляющих и стоечных профилей гипсоволокнистыми листами в один слой | 100 м2 | (1*2,6*2) / 100 |  | 0.052 | Санузел
23 | Улучшенная окраска масляными составами по штукатурке: стен | 100 м2 |  |  | 0.17 | Санузел
24 | Сплошное выравнивание штукатурки стен цементно-известковым раствором при толщине намета: до 5 мм | 100 м2 | (((2,6+2,8)*2+3,38*2+2,56+(1+2,56)*2)*2,6-0,9*2,1*8) / 100 |  | 0.56
25 | Окраска водно-дисперсионными акриловыми составами улучшенная: по штукатурке стен | 100 м2 | (((2,6+2,8)*2+3,38*2+2,56)*2,6-0,9*2,1*7) / 100 |  | 0.39
26 | Сплошное выравнивание внутренних поверхностей (однослойное оштукатуривание) из сухих растворных смесей толщиной до 10 мм: стен | 100 м2 | ((2,7+3,05+2,69+2,72+2,72+1)*2*2,6-0,9*2,1*10) / 100 |  | 0.58
27 | Снятие обоев со стен | 100 м2 | (((7,5+3,5)*2+(2,7+2,72)+(3,05)+(3,22*2+2,69)+(2,89+7,2+3,25))*2,6-1,4*1,6*4-0,9*2,1) / 100 |  | 1.27
28 | Оклейка стен стеклообоями с окраской поливинилацетатными красками с подготовкой поверхности | 100 м2 | (((7,5+3,5)*2+(2,72+2,7)*2+(2,72+3,05)*2+(2,98+7,2)*2+(2,69+3,22)*2)*2,6-0,9*2,1*7-1,4*1,6*4) / 100 |  | 1.77
29 | Устройство плинтусов: из плиток керамических | 100 м |  |  | 0.06
30 | Разборка потолков: плитно-ячеистых по каркасу из оцинкованного профиля | 100 м2 |  |  | 0.932
31 | Устройство потолков: плитно-ячеистых по каркасу из оцинкованного профиля | 100 м2 |  |  | 0.932
32 | Демонтаж дверных блоков | шт |  | входной - 1шт, межкомнатный - 7 шт | 8
33 | Установка дверных блоков | шт |  | входной - 1шт, межкомнатный - 7 шт | 8
34 | Установка счетчиков водоснабжения | шт |  |  | 2
35 | Смена гибких подводок | шт |  |  | 3
36 | Смена унитазов | шт |  |  | 1
37 | Смена раковин | шт |  |  | 1
38 | Замена светильников потолочных встраиваемых | 100 шт |  | Панель потолочная светодиодная встраиваемая | 0.14
39 | Демонтаж розеток и выключателей | 100 шт |  |  | 0.06
40 | Установка электрощита | шт |  |  | 1
41 | Установка электросчетчика | шт |  |  | 1
42 | Замена выключателей автоматических | шт |  |  | 6
43 | Монтаж кабель-каналов по стенам | 100 м |  |  | 0.8
44 | Прокладка проводов в кабель-каналах | 100 м |  |  | 1.1
45 | Установка розеток двухгнездных | 100 шт |  |  | 0.09
46 | Установка розеток интернет+телефон | 100 шт |  |  | 0.07
47 | Установка выключателей | 100 шт |  |  | 0.1
48 | Монтаж кабель-каналов | 100 м |  |  | 0.5
49 | Провкладка кабелей связи в кабель-каналах | 100 м |  |  | 0.8
50 | Уборка, очистка помещений от мусора | т |  |  | 7
51 | Вывоз мусора | т |  |  | 7
Составил:
Проверил: