## Альбом
Приложение № 3
к документации об электронном аукционе
СОГЛАСОВАНО: | [9 empty] | УТВЕРЖДАЮ:
"_____" ________________ 2021 года | [12 empty] | "_____" ________________ 2021 года
Наименование редакции сметных нормативов |  |  | Изменения в сметные нормы, утвержденные приказами Минстроя России от 26 декабря № 2019 г. № 871/пр, 872/пр, 874/пр, 875/пр (в ред. приказов от 30.03.2020 № 171/пр, от 01.06.2020 295/пр, от 30.06.2020 № 353/пр, от 20.10.2020 № 635/пр, от 09.02.2021 № 50/пр, от 24.05.2021 № 320/пр, от 24.06.2021 № 407/пр) | [10 empty] | Изменения в сметные нормы, утвержденные приказами Минстроя России от 26 декабря № 2019 г. № 871/пр, 872/пр, 874/пр, 875/пр (в ред. приказов от 30.03.2020 № 171/пр, от 01.06.2020 295/пр, от 30.06.2020 № 353/пр, от 20.10.2020 № 635/пр, от 09.02.2021 № 50/пр, от 24.05.2021 № 320/пр, от 24.06.2021 № 407/пр)
Наименование программного продукта |  |  | "ГРАНД-Смета 2021"
г. Новосибирск, ул. Орджоникидзе, 37
(наименование стройки)
ремонт муниципального нежилого помещения защитного сооружения гражданской обороны ЗСГО 1554-55 (72,7 кв.м)
(наименование объекта капитального строительства)
ЛОКАЛЬНЫЙ СМЕТНЫЙ РАСЧЕТ (СМЕТА) №
Орджоникидзе,32
(наименование конструктивного решения)
Составлен | базисно-индексным | методом
Основание
(проектная и (или) иная техническая документация)
Составлен(а) в текущем (базисном) уровне цен
Сметная стоимость |  | 552.61 | (41,18) | тыс.руб.
в том числе:
| строительных работ | 371.75 | (26,94) | тыс.руб. |  | Средства на оплату труда рабочих |  |  |  |  | 128.1 | (4,44) | тыс.руб.
| монтажных работ | 83.19 | (6,45) | тыс.руб. |  | Нормативные затраты труда рабочих | [5 empty] | 496.44 | чел.час.
| оборудования | 5.56 | (0,93) | тыс.руб. |  | Нормативные затраты труда машинистов | [5 empty] | 7.44 | чел.час.
| прочих затрат | 0 | (0) | тыс.руб. |  | Расчетный измеритель конструктивного решения
№ п/п | Обоснование | Наименование работ и затрат |  |  | Единица измерения | Количество |  |  | Сметная стоимость в базисном уровне цен (в текущем уровне цен (гр. 8) для ресурсов, отсутствующих в СНБ), руб. |  |  | Индексы | Сметная стоимость в текущем уровне цен, руб.
[6 empty] | на единицу | коэффициенты | всего с учетом коэффициентов | на единицу | коэффициенты | всего
1 | 2 | 3 |  |  | 4 | 5 | 6 | 7 | 8 | 9 | 10 | 11 | 12
Раздел 1. Лестничный спуск | [15 empty] | Раздел 1. Лестничный спуск
1 | ФЕРр61-10-3 | Ремонт штукатурки гладких фасадов по камню и бетону с земли и лесов: цементно-известковым раствором площадью отдельных мест более 5 м2 толщиной слоя до 20 мм |  |  | 4: 100 м2; 7: 0,3 |  |  |  | Ремонт штукатурки гладких фасадов по камню и бетону с земли и лесов: цементно-известковым раствором площадью отдельных мест более 5 м2 толщиной слоя до 20 мм
|  | Объем=(1,5*4+6*4/2*2) / 100 | [15 empty] | Объем=(1,5*4+6*4/2*2) / 100
| 1 | ОТ |  |  | 8: 1496.29; 10: 448.89; 11: 28,82; 12: 12937 | [5 empty] | ОТ
| 2 | ЭМ |  |  | 8: 1.21; 10: 0.36 | [5 empty] | ЭМ
| 4 | М |  |  | 8: 1140.25; 10: 342.08 | [5 empty] | М
|  | ЗТ |  |  | 4: чел.-ч; 5: 171,2; 7: 51,36 | [6 empty] | ЗТ
|  | Итого по расценке |  |  | 8: 2637.75; 10: 791.33 | [7 empty] | Итого по расценке
|  | ФОТ |  |  | 10: 448.89; 12: 12937 | [6 empty] | ФОТ
| Приказ Минстроя России № 812/пр от 21.12.2020 Прил. п.95 | НР Штукатурные работы (ремонтно-строительные) |  |  | 4: %; 5: 89; 7: 89; 10: 399.51; 12: 11514 | [6 empty] | НР Штукатурные работы (ремонтно-строительные)
| Приказ Минстроя России № 774/пр от 11.12.2020 Прил. п.95 | СП Штукатурные работы (ремонтно-строительные) |  |  | 4: %; 5: 44; 7: 44; 10: 197.51; 12: 5692 | [6 empty] | СП Штукатурные работы (ремонтно-строительные)
|  | Всего по позиции |  |  | 10: 1388.35 | [8 empty] | Всего по позиции
2 | ФЕРр59-5-2 | Ремонт ступеней: бетонных |  |  | 4: 100 шт; 7: 0,1 |  |  |  | Ремонт ступеней: бетонных
|  | Объем=10 / 100 | [15 empty] | Объем=10 / 100
| 1 | ОТ |  |  | 8: 888.97; 10: 88.9; 11: 28,82; 12: 2562 | [5 empty] | ОТ
| 2 | ЭМ |  |  | 8: 18.93; 10: 1.89 | [5 empty] | ЭМ
| 3 | в т.ч. ОТм |  |  | 8: 5.66; 10: 0.57; 11: 28,82; 12: 16 | [5 empty] | в т.ч. ОТм
| 4 | М |  |  | 8: 386.04; 10: 38.6 | [5 empty] | М
|  | ЗТ |  |  | 4: чел.-ч; 5: 102,89; 7: 10,289 | [6 empty] | ЗТ
|  | ЗТм |  |  | 4: чел.-ч; 5: 0,44; 7: 0,044 | [6 empty] | ЗТм
|  | Итого по расценке |  |  | 8: 1293.94; 10: 129.39 | [7 empty] | Итого по расценке
|  | ФОТ |  |  | 10: 89.47; 12: 2578 | [6 empty] | ФОТ
| Приказ Минстроя России № 812/пр от 21.12.2020 Прил. п.93 | НР Лестницы, крыльца (ремонтно-строительные) |  |  | 4: %; 5: 89; 7: 89; 10: 79.63; 12: 2294 | [6 empty] | НР Лестницы, крыльца (ремонтно-строительные)
| Приказ Минстроя России № 774/пр от 11.12.2020 Прил. п.93 | СП Лестницы, крыльца (ремонтно-строительные) |  |  | 4: %; 5: 45; 7: 45; 10: 40.26; 12: 1160 | [6 empty] | СП Лестницы, крыльца (ремонтно-строительные)
|  | Всего по позиции |  |  | 10: 249.28 | [8 empty] | Всего по позиции
3 | ФССЦ-04.1.02.05-0006 | Смеси бетонные тяжелого бетона (БСТ), класс В15 (М200) |  |  | 4: м3; 7: 0,028; 8: 592.76; 10: 16.6 |  |  |  | Смеси бетонные тяжелого бетона (БСТ), класс В15 (М200)
(Лестницы, крыльца (ремонтно-строительные))
4 | ФЕР15-04-012-03 | Окраска фасадов с лесов с подготовкой поверхности: поливинилацетатная |  |  | 4: 100 м2; 7: 0,3 |  |  |  | Окраска фасадов с лесов с подготовкой поверхности: поливинилацетатная
|  | Объем=(1,5*4+6*4/2*2) / 100 | [15 empty] | Объем=(1,5*4+6*4/2*2) / 100
| 1 | ОТ |  |  | 8: 79.82; 10: 23.95; 11: 28,82; 12: 690 | [5 empty] | ОТ
| 2 | ЭМ |  |  | 8: 3.6; 10: 1.08 | [5 empty] | ЭМ
| 3 | в т.ч. ОТм |  |  | 8: 0.58; 10: 0.17; 11: 28,82; 12: 5 | [5 empty] | в т.ч. ОТм
| 4 | М |  |  | 8: 31.11; 10: 9.33 | [5 empty] | М
|  | ЗТ |  |  | 4: чел.-ч; 5: 8,8; 7: 2,64 | [6 empty] | ЗТ
|  | ЗТм |  |  | 4: чел.-ч; 5: 0,05; 7: 0,015 | [6 empty] | ЗТм
|  | Итого по расценке |  |  | 8: 114.53; 10: 34.36 | [7 empty] | Итого по расценке
|  | ФОТ |  |  | 10: 24.12; 12: 695 | [6 empty] | ФОТ
| Приказ Минстроя России № 812/пр от 21.12.2020 Прил. п.15 | НР Отделочные работы |  |  | 4: %; 5: 100; 7: 100; 10: 24.12; 12: 695 | [6 empty] | НР Отделочные работы
| Приказ Минстроя России № 774/пр от 11.12.2020 Прил. п.15 | СП Отделочные работы |  |  | 4: %; 5: 49; 7: 49; 10: 11.82; 12: 341 | [6 empty] | СП Отделочные работы
|  | Всего по позиции |  |  | 10: 70.3 | [8 empty] | Всего по позиции
5 | ФССЦ-14.3.02.01-1022 | Краска водоэмульсионная, акриловая, для наружной защитно-декоративной отделки бетонных и железобетонных конструкций |  |  | 4: л; 7: 11,4; 8: 13.62; 10: 155.27 |  |  |  | Краска водоэмульсионная, акриловая, для наружной защитно-декоративной отделки бетонных и железобетонных конструкций
(Отделочные работы)
|  | Объем=0,0114*1000 | [15 empty] | Объем=0,0114*1000
6 | ФЕР46-04-008-01 | Разборка покрытий кровель |  |  | 4: 100 м2; 7: 0,09 |  |  |  | Разборка покрытий кровель
|  | Объем=(1,5*6) / 100 | [15 empty] | Объем=(1,5*6) / 100
| 1 | ОТ |  |  | 8: 112.16; 10: 10.09; 11: 28,82; 12: 291 | [5 empty] | ОТ
| 2 | ЭМ |  |  | 8: 41.43; 10: 3.73 | [5 empty] | ЭМ
|  | ЗТ |  |  | 4: чел.-ч; 5: 14,38; 7: 1,2942 | [6 empty] | ЗТ
|  | Итого по расценке |  |  | 8: 153.59; 10: 13.82 | [7 empty] | Итого по расценке
|  | ФОТ |  |  | 10: 10.09; 12: 291 | [6 empty] | ФОТ
| Приказ Минстроя России № 812/пр от 21.12.2020 Прил. п.40.2 | НР Работы по реконструкции зданий и сооружений: разборка отдельных конструктивных элементов здания (сооружения), а также зданий (сооружений) в целом |  |  | 4: %; 5: 91; 7: 91; 10: 9.18; 12: 265 | [6 empty] | НР Работы по реконструкции зданий и сооружений: разборка отдельных конструктивных элементов здания (сооружения), а также зданий (сооружений) в целом
| Приказ Минстроя России № 774/пр от 11.12.2020 Прил. п.40.2 | СП Работы по реконструкции зданий и сооружений: разборка отдельных конструктивных элементов здания (сооружения), а также зданий (сооружений) в целом |  |  | 4: %; 5: 52; 7: 52; 10: 5.25; 12: 151 | [6 empty] | СП Работы по реконструкции зданий и сооружений: разборка отдельных конструктивных элементов здания (сооружения), а также зданий (сооружений) в целом
|  | Всего по позиции |  |  | 10: 28.25 | [8 empty] | Всего по позиции
7 | ФЕРр57-2-5 | Разборка покрытий полов: из древесностружечных плит в один слой |  |  | 4: 100 м2; 7: 0,09 |  |  |  | Разборка покрытий полов: из древесностружечных плит в один слой
|  | Объем=(1,5*6) / 100 | [15 empty] | Объем=(1,5*6) / 100
| 1 | ОТ |  |  | 8: 126.13; 10: 11.35; 11: 28,82; 12: 327 | [5 empty] | ОТ
| 2 | ЭМ |  |  | 8: 4.69; 10: 0.42 | [5 empty] | ЭМ
| 3 | в т.ч. ОТм |  |  | 8: 2.03; 10: 0.18; 11: 28,82; 12: 5 | [5 empty] | в т.ч. ОТм
|  | ЗТ |  |  | 4: чел.-ч; 5: 16,17; 7: 1,4553 | [6 empty] | ЗТ
|  | ЗТм |  |  | 4: чел.-ч; 5: 0,15; 7: 0,0135 | [6 empty] | ЗТм
|  | Итого по расценке |  |  | 8: 130.82; 10: 11.77 | [7 empty] | Итого по расценке
|  | ФОТ |  |  | 10: 11.53; 12: 332 | [6 empty] | ФОТ
| Приказ Минстроя России № 812/пр от 21.12.2020 Прил. п.91 | НР Полы (ремонтно-строительные) |  |  | 4: %; 5: 89; 7: 89; 10: 10.26; 12: 295 | [6 empty] | НР Полы (ремонтно-строительные)
| Приказ Минстроя России № 774/пр от 11.12.2020 Прил. п.91 | СП Полы (ремонтно-строительные) |  |  | 4: %; 5: 49; 7: 49; 10: 5.65; 12: 163 | [6 empty] | СП Полы (ремонтно-строительные)
|  | Всего по позиции |  |  | 10: 27.68 | [8 empty] | Всего по позиции
8 | ФЕР09-03-037-01 | Монтаж обрешетки козырька |  |  | 4: т; 7: 0,05 |  |  |  | Монтаж обрешетки козырька
| 1 | ОТ |  |  | 8: 178.92; 10: 8.95; 11: 28,82; 12: 258 | [5 empty] | ОТ
| 2 | ЭМ |  |  | 8: 639.42; 10: 31.97 | [5 empty] | ЭМ
| 3 | в т.ч. ОТм |  |  | 8: 90.1; 10: 4.51; 11: 28,82; 12: 130 | [5 empty] | в т.ч. ОТм
| 4 | М |  |  | 8: 291.74; 10: 14.59 | [5 empty] | М
|  | ЗТ |  |  | 4: чел.-ч; 5: 19,49; 7: 0,9745 | [6 empty] | ЗТ
|  | ЗТм |  |  | 4: чел.-ч; 5: 7,77; 7: 0,3885 | [6 empty] | ЗТм
|  | Итого по расценке |  |  | 8: 1110.08; 10: 55.51 | [7 empty] | Итого по расценке
|  | ФОТ |  |  | 10: 13.46; 12: 388 | [6 empty] | ФОТ
| Приказ Минстроя России № 812/пр от 21.12.2020 Прил. п.9 | НР Строительные металлические конструкции |  |  | 4: %; 5: 93; 7: 93; 10: 12.52; 12: 361 | [6 empty] | НР Строительные металлические конструкции
| Приказ Минстроя России № 774/пр от 11.12.2020 Прил. п.9 | СП Строительные металлические конструкции |  |  | 4: %; 5: 62; 7: 62; 10: 8.35; 12: 241 | [6 empty] | СП Строительные металлические конструкции
|  | Всего по позиции |  |  | 10: 76.38 | [8 empty] | Всего по позиции
9 | ФССЦ-07.2.07.04-0003 | Конструкции стальные индивидуальные решетчатые сварные, масса 0,1-0,5 т |  |  | 4: т; 7: 0,05; 8: 10990; 10: 549.5 |  |  |  | Конструкции стальные индивидуальные решетчатые сварные, масса 0,1-0,5 т
(Строительные металлические конструкции)
10 | ФЕР12-01-033-01 | Монтаж кровли из профилированного листа для объектов непроизводственного назначения: простой |  |  | 4: 100 м2; 7: 0,09 |  |  |  | Монтаж кровли из профилированного листа для объектов непроизводственного назначения: простой
|  | Объем=(1,5*6) / 100 | [15 empty] | Объем=(1,5*6) / 100
| 1 | ОТ |  |  | 8: 283.18; 10: 25.49; 11: 28,82; 12: 735 | [5 empty] | ОТ
| 2 | ЭМ |  |  | 8: 28.03; 10: 2.52 | [5 empty] | ЭМ
| 3 | в т.ч. ОТм |  |  | 8: 4.04; 10: 0.36; 11: 28,82; 12: 10 | [5 empty] | в т.ч. ОТм
| 4 | М |  |  | 8: 57.28; 10: 5.16 | [5 empty] | М
|  | ЗТ |  |  | 4: чел.-ч; 5: 32,4; 7: 2,916 | [6 empty] | ЗТ
|  | ЗТм |  |  | 4: чел.-ч; 5: 0,32; 7: 0,0288 | [6 empty] | ЗТм
|  | Итого по расценке |  |  | 8: 368.49; 10: 33.17 | [7 empty] | Итого по расценке
|  | ФОТ |  |  | 10: 25.85; 12: 745 | [6 empty] | ФОТ
| Приказ Минстроя России № 812/пр от 21.12.2020 Прил. п.12 | НР Кровли |  |  | 4: %; 5: 109; 7: 109; 10: 28.18; 12: 812 | [6 empty] | НР Кровли
| Приказ Минстроя России № 774/пр от 11.12.2020 Прил. п.12 | СП Кровли |  |  | 4: %; 5: 57; 7: 57; 10: 14.73; 12: 425 | [6 empty] | СП Кровли
|  | Всего по позиции |  |  | 10: 76.08 | [8 empty] | Всего по позиции
11 | ФССЦ-08.3.09.01-0005 | Профилированный лист оцинкованный: Н60-845-0,7 |  |  | 4: т; 7: 0,07326; 8: 9626.7; 10: 705.25 |  |  |  | Профилированный лист оцинкованный: Н60-845-0,7
(Кровли)
|  | Объем=7,4*9*1,1/1000 | [15 empty] | Объем=7,4*9*1,1/1000
12 | ФЕР12-01-010-01 | Устройство мелких покрытий (брандмауэры, парапеты, свесы и т.п.) из листовой оцинкованной стали |  |  | 4: 100 м2; 7: 0,0375 |  |  |  | Устройство мелких покрытий (брандмауэры, парапеты, свесы и т.п.) из листовой оцинкованной стали
|  | Объем=(0,3*(6+1,5*2+3,5)) / 100 | [15 empty] | Объем=(0,3*(6+1,5*2+3,5)) / 100
| 1 | ОТ |  |  | 8: 829.12; 10: 31.09; 11: 28,82; 12: 896 | [5 empty] | ОТ
| 2 | ЭМ |  |  | 8: 21.88; 10: 0.82 | [5 empty] | ЭМ
| 3 | в т.ч. ОТм |  |  | 8: 3.51; 10: 0.13; 11: 28,82; 12: 4 | [5 empty] | в т.ч. ОТм
| 4 | М |  |  | 8: 6516.18; 10: 244.36 | [5 empty] | М
|  | ЗТ |  |  | 4: чел.-ч; 5: 97,2; 7: 3,645 | [6 empty] | ЗТ
|  | ЗТм |  |  | 4: чел.-ч; 5: 0,27; 7: 0,010125 | [6 empty] | ЗТм
|  | Итого по расценке |  |  | 8: 7367.18; 10: 276.27 | [7 empty] | Итого по расценке
|  | ФОТ |  |  | 10: 31.22; 12: 900 | [6 empty] | ФОТ
| Приказ Минстроя России № 812/пр от 21.12.2020 Прил. п.12 | НР Кровли |  |  | 4: %; 5: 109; 7: 109; 10: 34.03; 12: 981 | [6 empty] | НР Кровли
| Приказ Минстроя России № 774/пр от 11.12.2020 Прил. п.12 | СП Кровли |  |  | 4: %; 5: 57; 7: 57; 10: 17.8; 12: 513 | [6 empty] | СП Кровли
|  | Всего по позиции |  |  | 10: 328.1 | [8 empty] | Всего по позиции
13 | ФЕР09-05-001-01 | Облицовка стальным профилированным листом |  |  | 4: 100 м2; 7: 0,05 |  |  |  | Облицовка стальным профилированным листом
|  | Объем=5 / 100 | [15 empty] | Объем=5 / 100
| 1 | ОТ |  |  | 8: 264.91; 10: 13.25; 11: 28,82; 12: 382 | [5 empty] | ОТ
| 2 | ЭМ |  |  | 8: 26.33; 10: 1.32 | [5 empty] | ЭМ
| 3 | в т.ч. ОТм |  |  | 8: 3.82; 10: 0.19; 11: 28,82; 12: 5 | [5 empty] | в т.ч. ОТм
| 4 | М |  |  | 8: 13.36; 10: 0.67 | [5 empty] | М
|  | ЗТ |  |  | 4: чел.-ч; 5: 29,9; 7: 1,495 | [6 empty] | ЗТ
|  | ЗТм |  |  | 4: чел.-ч; 5: 0,31; 7: 0,0155 | [6 empty] | ЗТм
|  | Итого по расценке |  |  | 8: 304.6; 10: 15.24 | [7 empty] | Итого по расценке
|  | ФОТ |  |  | 10: 13.44; 12: 387 | [6 empty] | ФОТ
| Приказ Минстроя России № 812/пр от 21.12.2020 Прил. п.9 | НР Строительные металлические конструкции |  |  | 4: %; 5: 93; 7: 93; 10: 12.5; 12: 360 | [6 empty] | НР Строительные металлические конструкции
| Приказ Минстроя России № 774/пр от 11.12.2020 Прил. п.9 | СП Строительные металлические конструкции |  |  | 4: %; 5: 62; 7: 62; 10: 8.33; 12: 240 | [6 empty] | СП Строительные металлические конструкции
|  | Всего по позиции |  |  | 10: 36.07 | [8 empty] | Всего по позиции
14 | ФССЦ-08.3.09.01-0005 | Профилированный лист оцинкованный: Н60-845-0,7 |  |  | 4: т; 7: 0,0407; 8: 9626.7; 10: 391.81 |  |  |  | Профилированный лист оцинкованный: Н60-845-0,7
(Кровли)
|  | Объем=7,4*5*1,1/1000 | [15 empty] | Объем=7,4*5*1,1/1000
15 | ФЕРр63-7-3 | Разборка облицовки стен: из известковых плит |  |  | 4: 100 м2; 7: 0,07 |  |  |  | Разборка облицовки стен: из известковых плит
|  | Объем=7 / 100 | [15 empty] | Объем=7 / 100
| 1 | ОТ |  |  | 8: 3770.52; 10: 263.94; 11: 28,82; 12: 7607 | [5 empty] | ОТ
| 2 | ЭМ |  |  | 8: 352.59; 10: 24.68 | [5 empty] | ЭМ
| 3 | в т.ч. ОТм |  |  | 8: 17.42; 10: 1.22; 11: 28,82; 12: 35 | [5 empty] | в т.ч. ОТм
|  | ЗТ |  |  | 4: чел.-ч; 5: 479,1; 7: 33,537 | [6 empty] | ЗТ
|  | ЗТм |  |  | 4: чел.-ч; 5: 1,29; 7: 0,0903 | [6 empty] | ЗТм
|  | Итого по расценке |  |  | 8: 4123.11; 10: 288.62 | [7 empty] | Итого по расценке
|  | ФОТ |  |  | 10: 265.16; 12: 7642 | [6 empty] | ФОТ
| Приказ Минстроя России № 812/пр от 21.12.2020 Прил. п.97 | НР Стекольные, обойные и облицовочные работы (ремонтно-строительные) |  |  | 4: %; 5: 90; 7: 90; 10: 238.64; 12: 6878 | [6 empty] | НР Стекольные, обойные и облицовочные работы (ремонтно-строительные)
| Приказ Минстроя России № 774/пр от 11.12.2020 Прил. п.97 | СП Стекольные, обойные и облицовочные работы (ремонтно-строительные) |  |  | 4: %; 5: 45; 7: 45; 10: 119.32; 12: 3439 | [6 empty] | СП Стекольные, обойные и облицовочные работы (ремонтно-строительные)
|  | Всего по позиции |  |  | 10: 646.58 | [8 empty] | Всего по позиции
16 | ФЕРр61-10-3 | Ремонт штукатурки гладких фасадов по камню и бетону с земли и лесов: цементно-известковым раствором площадью отдельных мест более 5 м2 толщиной слоя до 20 мм |  |  | 4: 100 м2; 7: 0,12 |  |  |  | Ремонт штукатурки гладких фасадов по камню и бетону с земли и лесов: цементно-известковым раствором площадью отдельных мест более 5 м2 толщиной слоя до 20 мм
|  | Объем=12 / 100 | [15 empty] | Объем=12 / 100
| 1 | ОТ |  |  | 8: 1496.29; 10: 179.55; 11: 28,82; 12: 5175 | [5 empty] | ОТ
| 2 | ЭМ |  |  | 8: 1.21; 10: 0.15 | [5 empty] | ЭМ
| 4 | М |  |  | 8: 1140.25; 10: 136.83 | [5 empty] | М
|  | ЗТ |  |  | 4: чел.-ч; 5: 171,2; 7: 20,544 | [6 empty] | ЗТ
|  | Итого по расценке |  |  | 8: 2637.75; 10: 316.53 | [7 empty] | Итого по расценке
|  | ФОТ |  |  | 10: 179.55; 12: 5175 | [6 empty] | ФОТ
| Приказ Минстроя России № 812/пр от 21.12.2020 Прил. п.95 | НР Штукатурные работы (ремонтно-строительные) |  |  | 4: %; 5: 89; 7: 89; 10: 159.8; 12: 4606 | [6 empty] | НР Штукатурные работы (ремонтно-строительные)
| Приказ Минстроя России № 774/пр от 11.12.2020 Прил. п.95 | СП Штукатурные работы (ремонтно-строительные) |  |  | 4: %; 5: 44; 7: 44; 10: 79; 12: 2277 | [6 empty] | СП Штукатурные работы (ремонтно-строительные)
|  | Всего по позиции |  |  | 10: 555.33 | [8 empty] | Всего по позиции
17 | ФССЦ-04.1.02.05-0006 | Смеси бетонные тяжелого бетона (БСТ), класс В15 (М200) |  |  | 4: м3; 7: 0,028; 8: 592.76; 10: 16.6 |  |  |  | Смеси бетонные тяжелого бетона (БСТ), класс В15 (М200)
(Лестницы, крыльца (ремонтно-строительные))
18 | ФЕР15-04-012-03 | Окраска фасадов с лесов с подготовкой поверхности: поливинилацетатная |  |  | 4: 100 м2; 7: 0,12 |  |  |  | Окраска фасадов с лесов с подготовкой поверхности: поливинилацетатная
|  | Объем=12 / 100 | [15 empty] | Объем=12 / 100
| 1 | ОТ |  |  | 8: 79.82; 10: 9.58; 11: 28,82; 12: 276 | [5 empty] | ОТ
| 2 | ЭМ |  |  | 8: 3.6; 10: 0.43 | [5 empty] | ЭМ
| 3 | в т.ч. ОТм |  |  | 8: 0.58; 10: 0.07; 11: 28,82; 12: 2 | [5 empty] | в т.ч. ОТм
| 4 | М |  |  | 8: 31.11; 10: 3.73 | [5 empty] | М
|  | ЗТ |  |  | 4: чел.-ч; 5: 8,8; 7: 1,056 | [6 empty] | ЗТ
|  | ЗТм |  |  | 4: чел.-ч; 5: 0,05; 7: 0,006 | [6 empty] | ЗТм
|  | Итого по расценке |  |  | 8: 114.53; 10: 13.74 | [7 empty] | Итого по расценке
|  | ФОТ |  |  | 10: 9.65; 12: 278 | [6 empty] | ФОТ
| Приказ Минстроя России № 812/пр от 21.12.2020 Прил. п.15 | НР Отделочные работы |  |  | 4: %; 5: 100; 7: 100; 10: 9.65; 12: 278 | [6 empty] | НР Отделочные работы
| Приказ Минстроя России № 774/пр от 11.12.2020 Прил. п.15 | СП Отделочные работы |  |  | 4: %; 5: 49; 7: 49; 10: 4.73; 12: 136 | [6 empty] | СП Отделочные работы
|  | Всего по позиции |  |  | 10: 28.12 | [8 empty] | Всего по позиции
19 | ФССЦ-14.3.02.01-1022 | Краска водоэмульсионная, акриловая, для наружной защитно-декоративной отделки бетонных и железобетонных конструкций |  |  | 4: л; 7: 4,56; 8: 13.62; 10: 62.11 |  |  |  | Краска водоэмульсионная, акриловая, для наружной защитно-декоративной отделки бетонных и железобетонных конструкций
(Отделочные работы)
|  | Объем=0,00456*1000 | [15 empty] | Объем=0,00456*1000
|  | Итоги по разделу 1 Лестничный спуск : | [20 empty] | Итоги по разделу 1 Лестничный спуск :
|  | Итого прямые затраты (справочно) |  |  | 10: 3876.89 | [10 empty] | Итого прямые затраты (справочно)
|  | в том числе: | [21 empty] | в том числе:
|  | Оплата труда рабочих |  |  | 10: 1115.03 | [10 empty] | Оплата труда рабочих
|  | Эксплуатация машин |  |  | 10: 69.37 | [10 empty] | Эксплуатация машин
|  | в том числе оплата труда машинистов (Отм) |  |  | 10: 7.4 | [10 empty] | в том числе оплата труда машинистов (Отм)
|  | Материалы |  |  | 10: 2692.49 | [10 empty] | Материалы
|  | Строительные работы |  |  | 10: 5407.66 | [10 empty] | Строительные работы
|  | в том числе: | [21 empty] | в том числе:
|  | оплата труда |  |  | 10: 1115.03 | [10 empty] | оплата труда
|  | эксплуатация машин и механизмов |  |  | 10: 69.37 | [10 empty] | эксплуатация машин и механизмов
|  | в том числе оплата труда машинистов (ОТм) |  |  | 10: 7.4 | [10 empty] | в том числе оплата труда машинистов (ОТм)
|  | материалы |  |  | 10: 2692.49 | [10 empty] | материалы
|  | накладные расходы |  |  | 10: 1018.02 | [10 empty] | накладные расходы
|  | сметная прибыль |  |  | 10: 512.75 | [10 empty] | сметная прибыль
|  | Итого ФОТ (справочно) |  |  | 10: 1122.43 | [10 empty] | Итого ФОТ (справочно)
|  | Итого накладные расходы (справочно) |  |  | 10: 1018.02 | [10 empty] | Итого накладные расходы (справочно)
|  | Итого сметная прибыль (справочно) |  |  | 10: 512.75 | [10 empty] | Итого сметная прибыль (справочно)
|  | Итого по разделу 1 Лестничный спуск |  |  | 10: 5407.66 | [11 empty] | Итого по разделу 1 Лестничный спуск
Раздел 2. Ремонт пола | [15 empty] | Раздел 2. Ремонт пола
20 | ФЕР11-01-012-03 | Укладка лаг: по плитам перекрытий |  |  | 4: 100 м2; 7: 0,05 |  |  |  | Укладка лаг: по плитам перекрытий
|  | Объем=5 / 100 | [15 empty] | Объем=5 / 100
| 1 | ОТ |  |  | 8: 274.67; 10: 13.73; 11: 28,82; 12: 396 | [5 empty] | ОТ
| 2 | ЭМ |  |  | 8: 22.71; 10: 1.14 | [5 empty] | ЭМ
| 3 | в т.ч. ОТм |  |  | 8: 5.45; 10: 0.27; 11: 28,82; 12: 8 | [5 empty] | в т.ч. ОТм
| 4 | М |  |  | 8: 1772.06; 10: 88.6 | [5 empty] | М
|  | ЗТ |  |  | 4: чел.-ч; 5: 32,2; 7: 1,61 | [6 empty] | ЗТ
|  | ЗТм |  |  | 4: чел.-ч; 5: 0,44; 7: 0,022 | [6 empty] | ЗТм
|  | Итого по расценке |  |  | 8: 2069.44; 10: 103.47 | [7 empty] | Итого по расценке
|  | ФОТ |  |  | 10: 14; 12: 404 | [6 empty] | ФОТ
| Приказ Минстроя России № 812/пр от 21.12.2020 Прил. п.11 | НР Полы |  |  | 4: %; 5: 112; 7: 112; 10: 15.68; 12: 452 | [6 empty] | НР Полы
| Приказ Минстроя России № 774/пр от 11.12.2020 Прил. п.11 | СП Полы |  |  | 4: %; 5: 65; 7: 65; 10: 9.1; 12: 263 | [6 empty] | СП Полы
|  | Всего по позиции |  |  | 10: 128.25 | [8 empty] | Всего по позиции
21 | ФЕР11-01-012-04 | Устройство по готовому основанию из нестроганых досок с антисептированием настила: прямого |  |  | 4: 100 м2; 7: 0,05 |  |  |  | Устройство по готовому основанию из нестроганых досок с антисептированием настила: прямого
|  | Объем=5 / 100 | [15 empty] | Объем=5 / 100
| 1 | ОТ |  |  | 8: 281.31; 10: 14.07; 11: 28,82; 12: 405 | [5 empty] | ОТ
| 2 | ЭМ |  |  | 8: 13.94; 10: 0.7 | [5 empty] | ЭМ
| 3 | в т.ч. ОТм |  |  | 8: 5.02; 10: 0.25; 11: 28,82; 12: 7 | [5 empty] | в т.ч. ОТм
| 4 | М |  |  | 8: 5277.54; 10: 263.88 | [5 empty] | М
|  | ЗТ |  |  | 4: чел.-ч; 5: 35,43; 7: 1,7715 | [6 empty] | ЗТ
|  | ЗТм |  |  | 4: чел.-ч; 5: 0,38; 7: 0,019 | [6 empty] | ЗТм
|  | Итого по расценке |  |  | 8: 5572.79; 10: 278.65 | [7 empty] | Итого по расценке
|  | ФОТ |  |  | 10: 14.32; 12: 412 | [6 empty] | ФОТ
| Приказ Минстроя России № 812/пр от 21.12.2020 Прил. п.11 | НР Полы |  |  | 4: %; 5: 112; 7: 112; 10: 16.04; 12: 461 | [6 empty] | НР Полы
| Приказ Минстроя России № 774/пр от 11.12.2020 Прил. п.11 | СП Полы |  |  | 4: %; 5: 65; 7: 65; 10: 9.31; 12: 268 | [6 empty] | СП Полы
|  | Всего по позиции |  |  | 10: 304 | [8 empty] | Всего по позиции
22 | ФЕР11-01-039-04 | Устройство плинтусов: из плиток керамических |  |  | 4: 100 м; 7: 0,06 |  |  |  | Устройство плинтусов: из плиток керамических
|  | Объем=6 / 100 | [15 empty] | Объем=6 / 100
| 1 | ОТ |  |  | 8: 226.53; 10: 13.59; 11: 28,82; 12: 392 | [5 empty] | ОТ
| 2 | ЭМ |  |  | 8: 5.5; 10: 0.33 | [5 empty] | ЭМ
| 3 | в т.ч. ОТм |  |  | 8: 1.38; 10: 0.08; 11: 28,82; 12: 2 | [5 empty] | в т.ч. ОТм
| 4 | М |  |  | 8: 96; 10: 5.76 | [5 empty] | М
|  | ЗТ |  |  | 4: чел.-ч; 5: 23,82; 7: 1,4292 | [6 empty] | ЗТ
|  | ЗТм |  |  | 4: чел.-ч; 5: 0,11; 7: 0,0066 | [6 empty] | ЗТм
|  | Итого по расценке |  |  | 8: 328.03; 10: 19.68 | [7 empty] | Итого по расценке
|  | ФОТ |  |  | 10: 13.67; 12: 394 | [6 empty] | ФОТ
| Приказ Минстроя России № 812/пр от 21.12.2020 Прил. п.11 | НР Полы |  |  | 4: %; 5: 112; 7: 112; 10: 15.31; 12: 441 | [6 empty] | НР Полы
| Приказ Минстроя России № 774/пр от 11.12.2020 Прил. п.11 | СП Полы |  |  | 4: %; 5: 65; 7: 65; 10: 8.89; 12: 256 | [6 empty] | СП Полы
|  | Всего по позиции |  |  | 10: 43.88 | [8 empty] | Всего по позиции
23 | ФССЦ-06.2.05.03-0031 | Плитки керамические глазурованные белые, плинтусные, высота 80 мм |  |  | 4: м; 7: 6,06; 8: 23.73; 10: 143.8 |  |  |  | Плитки керамические глазурованные белые, плинтусные, высота 80 мм
(Полы)
24 | ФЕР10-01-091-01 | Обработка деревянных конструкций антисептиком-антипиреном при помощи аппарата аэрозольно-капельного распыления |  |  | 4: 100 м2; 7: 0,577 |  |  |  | Обработка деревянных конструкций антисептиком-антипиреном при помощи аппарата аэрозольно-капельного распыления
|  | Объем=(72,7-4,6-5,4-5) / 100 | [15 empty] | Объем=(72,7-4,6-5,4-5) / 100
| 1 | ОТ |  |  | 8: 47.94; 10: 27.66; 11: 28,82; 12: 797 | [5 empty] | ОТ
| 2 | ЭМ |  |  | 8: 37.17; 10: 21.45 | [5 empty] | ЭМ
| 3 | в т.ч. ОТм |  |  | 8: 1.85; 10: 1.07; 11: 28,82; 12: 31 | [5 empty] | в т.ч. ОТм
| 4 | М |  |  | 8: 1.83; 10: 1.06 | [5 empty] | М
|  | ЗТ |  |  | 4: чел.-ч; 5: 5,1; 7: 2,9427 | [6 empty] | ЗТ
|  | ЗТм |  |  | 4: чел.-ч; 5: 0,16; 7: 0,09232 | [6 empty] | ЗТм
|  | Итого по расценке |  |  | 8: 86.94; 10: 50.17 | [7 empty] | Итого по расценке
|  | ФОТ |  |  | 10: 28.73; 12: 828 | [6 empty] | ФОТ
| Приказ Минстроя России № 812/пр от 21.12.2020 Прил. п.10 | НР Деревянные конструкции |  |  | 4: %; 5: 108; 7: 108; 10: 31.03; 12: 894 | [6 empty] | НР Деревянные конструкции
| Приказ Минстроя России № 774/пр от 11.12.2020 Прил. п.10 | СП Деревянные конструкции |  |  | 4: %; 5: 55; 7: 55; 10: 15.8; 12: 455 | [6 empty] | СП Деревянные конструкции
|  | Всего по позиции |  |  | 10: 97 | [8 empty] | Всего по позиции
25 | ФССЦ-14.2.06.01-0002 | Антисептик-антипирен для древесины |  |  | 4: кг; 7: 6,6355; 8: 18.53; 10: 122.96 |  |  |  | Антисептик-антипирен «ПИРИЛАКС-ЛЮКС» для древесины
(Деревянные конструкции)
26 | ФЕР15-04-025-03 | Улучшенная окраска масляными составами по дереву: полов |  |  | 4: 100 м2; 7: 0,577 |  |  |  | Улучшенная окраска масляными составами по дереву: полов
|  | Объем=(72,7-4,6-5-5,4) / 100 | [15 empty] | Объем=(72,7-4,6-5-5,4) / 100
| 1 | ОТ |  |  | 8: 423.57; 10: 244.4; 11: 28,82; 12: 7044 | [5 empty] | ОТ
| 2 | ЭМ |  |  | 8: 7.86; 10: 4.54 | [5 empty] | ЭМ
| 3 | в т.ч. ОТм |  |  | 8: 1.55; 10: 0.89; 11: 28,82; 12: 26 | [5 empty] | в т.ч. ОТм
| 4 | М |  |  | 8: 522.28; 10: 301.36 | [5 empty] | М
|  | ЗТ |  |  | 4: чел.-ч; 5: 46,7; 7: 26,9459 | [6 empty] | ЗТ
|  | ЗТм |  |  | 4: чел.-ч; 5: 0,13; 7: 0,07501 | [6 empty] | ЗТм
|  | Итого по расценке |  |  | 8: 953.71; 10: 550.3 | [7 empty] | Итого по расценке
|  | ФОТ |  |  | 10: 245.29; 12: 7070 | [6 empty] | ФОТ
| Приказ Минстроя России № 812/пр от 21.12.2020 Прил. п.15 | НР Отделочные работы |  |  | 4: %; 5: 100; 7: 100; 10: 245.29; 12: 7070 | [6 empty] | НР Отделочные работы
| Приказ Минстроя России № 774/пр от 11.12.2020 Прил. п.15 | СП Отделочные работы |  |  | 4: %; 5: 49; 7: 49; 10: 120.19; 12: 3464 | [6 empty] | СП Отделочные работы
|  | Всего по позиции |  |  | 10: 915.78 | [8 empty] | Всего по позиции
27 | ФССЦ-14.4.02.04-0231 | Краска масляная готовая к применению для внутренних работ МА-22, бежевая, голубая, светло-серая |  |  | 4: т; 7: 0,014425; 8: 19648.44; 10: 283.43 |  |  |  | Краска масляная готовая к применению для внутренних работ МА-22, бежевая, голубая, светло-серая
(Отделочные работы)
|  | Итоги по разделу 2 Ремонт пола : | [20 empty] | Итоги по разделу 2 Ремонт пола :
|  | Итого прямые затраты (справочно) |  |  | 10: 1552.46 | [10 empty] | Итого прямые затраты (справочно)
|  | в том числе: | [21 empty] | в том числе:
|  | Оплата труда рабочих |  |  | 10: 313.45 | [10 empty] | Оплата труда рабочих
|  | Эксплуатация машин |  |  | 10: 28.16 | [10 empty] | Эксплуатация машин
|  | в том числе оплата труда машинистов (Отм) |  |  | 10: 2.56 | [10 empty] | в том числе оплата труда машинистов (Отм)
|  | Материалы |  |  | 10: 1210.85 | [10 empty] | Материалы
|  | Строительные работы |  |  | 10: 2039.1 | [10 empty] | Строительные работы
|  | в том числе: | [21 empty] | в том числе:
|  | оплата труда |  |  | 10: 313.45 | [10 empty] | оплата труда
|  | эксплуатация машин и механизмов |  |  | 10: 28.16 | [10 empty] | эксплуатация машин и механизмов
|  | в том числе оплата труда машинистов (ОТм) |  |  | 10: 2.56 | [10 empty] | в том числе оплата труда машинистов (ОТм)
|  | материалы |  |  | 10: 1210.85 | [10 empty] | материалы
|  | накладные расходы |  |  | 10: 323.35 | [10 empty] | накладные расходы
|  | сметная прибыль |  |  | 10: 163.29 | [10 empty] | сметная прибыль
|  | Итого ФОТ (справочно) |  |  | 10: 316.01 | [10 empty] | Итого ФОТ (справочно)
|  | Итого накладные расходы (справочно) |  |  | 10: 323.35 | [10 empty] | Итого накладные расходы (справочно)
|  | Итого сметная прибыль (справочно) |  |  | 10: 163.29 | [10 empty] | Итого сметная прибыль (справочно)
|  | Итого по разделу 2 Ремонт пола |  |  | 10: 2039.1 | [11 empty] | Итого по разделу 2 Ремонт пола
Раздел 3. Ремонт стен и потолка | [15 empty] | Раздел 3. Ремонт стен и потолка
28 | ФЕР46-04-006-03 | Разборка перегородок |  |  | 4: 100 м2; 7: 0,05488 |  |  |  | Разборка перегородок
|  | Объем=((2,8)*2,46-0,7*2) / 100 | [15 empty] | Объем=((2,8)*2,46-0,7*2) / 100
| 1 | ОТ |  |  | 8: 221.51; 10: 12.16; 11: 28,82; 12: 350 | [5 empty] | ОТ
| 2 | ЭМ |  |  | 8: 213.82; 10: 11.73 | [5 empty] | ЭМ
| 3 | в т.ч. ОТм |  |  | 8: 92.34; 10: 5.07; 11: 28,82; 12: 146 | [5 empty] | в т.ч. ОТм
|  | ЗТ |  |  | 4: чел.-ч; 5: 29,3; 7: 1,607984 | [6 empty] | ЗТ
|  | ЗТм |  |  | 4: чел.-ч; 5: 6,84; 7: 0,3753792 | [6 empty] | ЗТм
|  | Итого по расценке |  |  | 8: 435.33; 10: 23.89 | [7 empty] | Итого по расценке
|  | ФОТ |  |  | 10: 17.23; 12: 496 | [6 empty] | ФОТ
| Приказ Минстроя России № 812/пр от 21.12.2020 Прил. п.40.2 | НР Работы по реконструкции зданий и сооружений: разборка отдельных конструктивных элементов здания (сооружения), а также зданий (сооружений) в целом |  |  | 4: %; 5: 91; 7: 91; 10: 15.68; 12: 451 | [6 empty] | НР Работы по реконструкции зданий и сооружений: разборка отдельных конструктивных элементов здания (сооружения), а также зданий (сооружений) в целом
| Приказ Минстроя России № 774/пр от 11.12.2020 Прил. п.40.2 | СП Работы по реконструкции зданий и сооружений: разборка отдельных конструктивных элементов здания (сооружения), а также зданий (сооружений) в целом |  |  | 4: %; 5: 52; 7: 52; 10: 8.96; 12: 258 | [6 empty] | СП Работы по реконструкции зданий и сооружений: разборка отдельных конструктивных элементов здания (сооружения), а также зданий (сооружений) в целом
|  | Всего по позиции |  |  | 10: 48.53 | [8 empty] | Всего по позиции
29 | ФЕР46-04-006-01 | Разборка деревянных конструкций |  |  | 4: 100 м2; 7: 0,072 |  |  |  | Разборка деревянных конструкций
|  | Объем=(6*1,2) / 100 | [15 empty] | Объем=(6*1,2) / 100
| 1 | ОТ |  |  | 8: 324.02; 10: 23.33; 11: 28,82; 12: 672 | [5 empty] | ОТ
| 2 | ЭМ |  |  | 8: 231.64; 10: 16.68 | [5 empty] | ЭМ
| 3 | в т.ч. ОТм |  |  | 8: 100.04; 10: 7.2; 11: 28,82; 12: 208 | [5 empty] | в т.ч. ОТм
|  | ЗТ |  |  | 4: чел.-ч; 5: 42,86; 7: 3,08592 | [6 empty] | ЗТ
|  | ЗТм |  |  | 4: чел.-ч; 5: 7,41; 7: 0,53352 | [6 empty] | ЗТм
|  | Итого по расценке |  |  | 8: 555.66; 10: 40.01 | [7 empty] | Итого по расценке
|  | ФОТ |  |  | 10: 30.53; 12: 880 | [6 empty] | ФОТ
| Приказ Минстроя России № 812/пр от 21.12.2020 Прил. п.40.2 | НР Работы по реконструкции зданий и сооружений: разборка отдельных конструктивных элементов здания (сооружения), а также зданий (сооружений) в целом |  |  | 4: %; 5: 91; 7: 91; 10: 27.78; 12: 801 | [6 empty] | НР Работы по реконструкции зданий и сооружений: разборка отдельных конструктивных элементов здания (сооружения), а также зданий (сооружений) в целом
| Приказ Минстроя России № 774/пр от 11.12.2020 Прил. п.40.2 | СП Работы по реконструкции зданий и сооружений: разборка отдельных конструктивных элементов здания (сооружения), а также зданий (сооружений) в целом |  |  | 4: %; 5: 52; 7: 52; 10: 15.88; 12: 458 | [6 empty] | СП Работы по реконструкции зданий и сооружений: разборка отдельных конструктивных элементов здания (сооружения), а также зданий (сооружений) в целом
|  | Всего по позиции |  |  | 10: 83.67 | [8 empty] | Всего по позиции
30 | ФЕРр53-16-1 | Ремонт кирпичной кладки стен отдельными местами |  |  | 4: м3; 7: 0,3 |  |  |  | Ремонт кирпичной кладки стен отдельными местами
| 1 | ОТ |  |  | 8: 283.83; 10: 85.15; 11: 28,82; 12: 2454 | [5 empty] | ОТ
| 2 | ЭМ |  |  | 8: 30.27; 10: 9.08 | [5 empty] | ЭМ
| 3 | в т.ч. ОТм |  |  | 8: 5.81; 10: 1.74; 11: 28,82; 12: 50 | [5 empty] | в т.ч. ОТм
| 4 | М |  |  | 8: 131.62; 10: 39.49 | [5 empty] | М
|  | ЗТ |  |  | 4: чел.-ч; 5: 35,39; 7: 10,617 | [6 empty] | ЗТ
|  | ЗТм |  |  | 4: чел.-ч; 5: 0,43; 7: 0,129 | [6 empty] | ЗТм
|  | Итого по расценке |  |  | 8: 445.72; 10: 133.72 | [7 empty] | Итого по расценке
|  | ФОТ |  |  | 10: 86.89; 12: 2504 | [6 empty] | ФОТ
| Приказ Минстроя России № 812/пр от 21.12.2020 Прил. п.87 | НР Стены (ремонтно-строительные) |  |  | 4: %; 5: 92; 7: 92; 10: 79.94; 12: 2304 | [6 empty] | НР Стены (ремонтно-строительные)
| Приказ Минстроя России № 774/пр от 11.12.2020 Прил. п.87 | СП Стены (ремонтно-строительные) |  |  | 4: %; 5: 52; 7: 52; 10: 45.18; 12: 1302 | [6 empty] | СП Стены (ремонтно-строительные)
|  | Всего по позиции |  |  | 10: 258.84 | [8 empty] | Всего по позиции
31 | ФССЦ-06.1.01.05-0034 | Кирпич керамический одинарный, марка 75, размер 250х120х65 мм |  |  | 4: 1000 шт; 7: 0,1206; 8: 1066.14; 10: 128.58 |  |  |  | Кирпич керамический одинарный, марка 75, размер 250х120х65 мм
(Стены (ремонтно-строительные))
32 | ФЕРр61-32-1 | Выравнивание разрушенных мест раствором с добавлением полимерной добавки при толщине намета до 10 мм |  |  | 4: 100 м2; 7: 0,21894 |  |  |  | Выравнивание разрушенных мест раствором с добавлением полимерной добавки при толщине намета до 10 мм
|  | Объем=((2,9+3+3)*2,46) / 100 | [15 empty] | Объем=((2,9+3+3)*2,46) / 100
| 1 | ОТ |  |  | 8: 479.76; 10: 105.04; 11: 28,82; 12: 3027 | [5 empty] | ОТ
| 2 | ЭМ |  |  | 8: 110.18; 10: 24.12 | [5 empty] | ЭМ
| 3 | в т.ч. ОТм |  |  | 8: 19.37; 10: 4.24; 11: 28,82; 12: 122 | [5 empty] | в т.ч. ОТм
| 4 | М |  |  | 8: 152.87; 10: 33.47 | [5 empty] | М
|  | ЗТ |  |  | 4: чел.-ч; 5: 57,25; 7: 12,534315 | [6 empty] | ЗТ
|  | ЗТм |  |  | 4: чел.-ч; 5: 1,67; 7: 0,3656298 | [6 empty] | ЗТм
|  | Итого по расценке |  |  | 8: 742.81; 10: 162.63 | [7 empty] | Итого по расценке
|  | ФОТ |  |  | 10: 109.28; 12: 3149 | [6 empty] | ФОТ
| Приказ Минстроя России № 812/пр от 21.12.2020 Прил. п.95 | НР Штукатурные работы (ремонтно-строительные) |  |  | 4: %; 5: 89; 7: 89; 10: 97.26; 12: 2803 | [6 empty] | НР Штукатурные работы (ремонтно-строительные)
| Приказ Минстроя России № 774/пр от 11.12.2020 Прил. п.95 | СП Штукатурные работы (ремонтно-строительные) |  |  | 4: %; 5: 44; 7: 44; 10: 48.08; 12: 1386 | [6 empty] | СП Штукатурные работы (ремонтно-строительные)
|  | Всего по позиции |  |  | 10: 307.97 | [8 empty] | Всего по позиции
33 | ФССЦ-03.2.01.01-0001 | Портландцемент общестроительного назначения бездобавочный М400 Д0 (ЦЕМ I 32,5Н) |  |  | 4: т; 7: 0,156323; 8: 412; 10: 64.41 |  |  |  | Портландцемент общестроительного назначения бездобавочный М400 Д0 (ЦЕМ I 32,5Н)
(Штукатурные работы (ремонтно-строительные))
34 | ФЕР15-04-006-04 | Покрытие поверхностей грунтовкой глубокого проникновения: за 2 раза стен |  |  | 4: 100 м2; 7: 1,902132 |  |  |  | Покрытие поверхностей грунтовкой глубокого проникновения: за 2 раза стен
|  | Объем=(((2,8+2,4)+(3,84+2,9)+(3,5+1,5)+(3+2,87)+(7,16+2,9)+(1,45+3,9))*2*2,46+(2,67*2+2,69+4,45)*2,46-1,1*2,1*3-0,9*2*12) / 100 | [15 empty] | Объем=(((2,8+2,4)+(3,84+2,9)+(3,5+1,5)+(3+2,87)+(7,16+2,9)+(1,45+3,9))*2*2,46+(2,67*2+2,69+4,45)*2,46-1,1*2,1*3-0,9*2*12) / 100
| 1 | ОТ |  |  | 8: 157; 10: 298.63; 11: 28,82; 12: 8607 | [5 empty] | ОТ
| 2 | ЭМ |  |  | 8: 1.62; 10: 3.08 | [5 empty] | ЭМ
| 3 | в т.ч. ОТм |  |  | 8: 0.37; 10: 0.7; 11: 28,82; 12: 20 | [5 empty] | в т.ч. ОТм
| 4 | М |  |  | 8: 0.36; 10: 0.68 | [5 empty] | М
|  | ЗТ |  |  | 4: чел.-ч; 5: 16,32; 7: 31,0427942 | [6 empty] | ЗТ
|  | ЗТм |  |  | 4: чел.-ч; 5: 0,03; 7: 0,057064 | [6 empty] | ЗТм
|  | Итого по расценке |  |  | 8: 158.98; 10: 302.39 | [7 empty] | Итого по расценке
|  | ФОТ |  |  | 10: 299.33; 12: 8627 | [6 empty] | ФОТ
| Приказ Минстроя России № 812/пр от 21.12.2020 Прил. п.15 | НР Отделочные работы |  |  | 4: %; 5: 100; 7: 100; 10: 299.33; 12: 8627 | [6 empty] | НР Отделочные работы
| Приказ Минстроя России № 774/пр от 11.12.2020 Прил. п.15 | СП Отделочные работы |  |  | 4: %; 5: 49; 7: 49; 10: 146.67; 12: 4227 | [6 empty] | СП Отделочные работы
|  | Всего по позиции |  |  | 10: 748.39 | [8 empty] | Всего по позиции
35 | ФССЦ-14.3.01.01-0201 | Пропитка грунтовочная жидкая для укрепления рыхлых оснований (Глубокого проникновения) |  |  | 4: л; 7: 38,0426; 8: 11.35; 10: 431.78 |  |  |  | Пропитка грунтовочная жидкая для укрепления рыхлых оснований (Глубокого проникновения)
(Отделочные работы)
|  | Объем=0,038043*1000 | [15 empty] | Объем=0,038043*1000
36 | ФЕР15-04-005-03 | Окраска поливинилацетатными водоэмульсионными составами улучшенная: по штукатурке стен |  |  | 4: 100 м2; 7: 1,902132 |  |  |  | Окраска поливинилацетатными водоэмульсионными составами улучшенная: по штукатурке стен
|  | Объем=(((2,8+2,4)+(3,84+2,9)+(3,5+1,5)+(3+2,87)+(7,16+2,9)+(1,45+3,9))*2*2,46+(2,67*2+2,69+4,45)*2,46-1,1*2,1*3-0,9*2*12) / 100 | [15 empty] | Объем=(((2,8+2,4)+(3,84+2,9)+(3,5+1,5)+(3+2,87)+(7,16+2,9)+(1,45+3,9))*2*2,46+(2,67*2+2,69+4,45)*2,46-1,1*2,1*3-0,9*2*12) / 100
| 1 | ОТ |  |  | 8: 349.83; 10: 665.42; 11: 28,82; 12: 19177 | [5 empty] | ОТ
| 2 | ЭМ |  |  | 8: 10.49; 10: 19.95 | [5 empty] | ЭМ
| 3 | в т.ч. ОТм |  |  | 8: 2.01; 10: 3.82; 11: 28,82; 12: 110 | [5 empty] | в т.ч. ОТм
| 4 | М |  |  | 8: 280.3; 10: 533.17 | [5 empty] | М
|  | ЗТ |  |  | 4: чел.-ч; 5: 39; 7: 74,183148 | [6 empty] | ЗТ
|  | ЗТм |  |  | 4: чел.-ч; 5: 0,17; 7: 0,3233624 | [6 empty] | ЗТм
|  | Итого по расценке |  |  | 8: 640.62; 10: 1218.54 | [7 empty] | Итого по расценке
|  | ФОТ |  |  | 10: 669.24; 12: 19287 | [6 empty] | ФОТ
| Приказ Минстроя России № 812/пр от 21.12.2020 Прил. п.15 | НР Отделочные работы |  |  | 4: %; 5: 100; 7: 100; 10: 669.24; 12: 19287 | [6 empty] | НР Отделочные работы
| Приказ Минстроя России № 774/пр от 11.12.2020 Прил. п.15 | СП Отделочные работы |  |  | 4: %; 5: 49; 7: 49; 10: 327.93; 12: 9451 | [6 empty] | СП Отделочные работы
|  | Всего по позиции |  |  | 10: 2215.71 | [8 empty] | Всего по позиции
37 | ФССЦ-14.3.02.01-0223 | Краска водоэмульсионная для внутренних работ |  |  | 4: т; 7: 0,119834; 8: 19973.67; 10: 2393.52 |  |  |  | Краска водоэмульсионная для внутренних работ
(Малярные работы (ремонтно-строительные))
38 | ФЕР15-04-006-02 | Покрытие поверхностей грунтовкой глубокого проникновения: за 2 раза потолков |  |  | 4: 100 м2; 7: 0,727 |  |  |  | Покрытие поверхностей грунтовкой глубокого проникновения: за 2 раза потолков
|  | Объем=72,7 / 100 | [15 empty] | Объем=72,7 / 100
| 1 | ОТ |  |  | 8: 192.59; 10: 140.01; 11: 28,82; 12: 4035 | [5 empty] | ОТ
| 2 | ЭМ |  |  | 8: 2.28; 10: 1.66 | [5 empty] | ЭМ
| 3 | в т.ч. ОТм |  |  | 8: 0.49; 10: 0.36; 11: 28,82; 12: 10 | [5 empty] | в т.ч. ОТм
| 4 | М |  |  | 8: 0.36; 10: 0.26 | [5 empty] | М
|  | ЗТ |  |  | 4: чел.-ч; 5: 20,02; 7: 14,55454 | [6 empty] | ЗТ
|  | ЗТм |  |  | 4: чел.-ч; 5: 0,04; 7: 0,02908 | [6 empty] | ЗТм
|  | Итого по расценке |  |  | 8: 195.23; 10: 141.93 | [7 empty] | Итого по расценке
|  | ФОТ |  |  | 10: 140.37; 12: 4045 | [6 empty] | ФОТ
| Приказ Минстроя России № 812/пр от 21.12.2020 Прил. п.15 | НР Отделочные работы |  |  | 4: %; 5: 100; 7: 100; 10: 140.37; 12: 4045 | [6 empty] | НР Отделочные работы
| Приказ Минстроя России № 774/пр от 11.12.2020 Прил. п.15 | СП Отделочные работы |  |  | 4: %; 5: 49; 7: 49; 10: 68.78; 12: 1982 | [6 empty] | СП Отделочные работы
|  | Всего по позиции |  |  | 10: 351.08 | [8 empty] | Всего по позиции
39 | ФССЦ-14.3.01.01-0201 | Пропитка грунтовочная жидкая для укрепления рыхлых оснований (Глубокого проникновения) |  |  | 4: л; 7: 14,54; 8: 11.35; 10: 165.03 |  |  |  | Пропитка грунтовочная жидкая для укрепления рыхлых оснований (Глубокого проникновения)
(Отделочные работы)
|  | Объем=0,01454*1000 | [15 empty] | Объем=0,01454*1000
40 | ФЕР15-04-005-04 | Окраска поливинилацетатными водоэмульсионными составами улучшенная: по штукатурке потолков |  |  | 4: 100 м2; 7: 0,677 |  |  |  | Окраска поливинилацетатными водоэмульсионными составами улучшенная: по штукатурке потолков
|  | Объем=(72,7-5) / 100 | [15 empty] | Объем=(72,7-5) / 100
| 1 | ОТ |  |  | 8: 439.53; 10: 297.56; 11: 28,82; 12: 8576 | [5 empty] | ОТ
| 2 | ЭМ |  |  | 8: 11.14; 10: 7.54 | [5 empty] | ЭМ
| 3 | в т.ч. ОТм |  |  | 8: 2.13; 10: 1.44; 11: 28,82; 12: 42 | [5 empty] | в т.ч. ОТм
| 4 | М |  |  | 8: 297.48; 10: 201.39 | [5 empty] | М
|  | ЗТ |  |  | 4: чел.-ч; 5: 49; 7: 33,173 | [6 empty] | ЗТ
|  | ЗТм |  |  | 4: чел.-ч; 5: 0,18; 7: 0,12186 | [6 empty] | ЗТм
|  | Итого по расценке |  |  | 8: 748.15; 10: 506.49 | [7 empty] | Итого по расценке
|  | ФОТ |  |  | 10: 299; 12: 8618 | [6 empty] | ФОТ
| Приказ Минстроя России № 812/пр от 21.12.2020 Прил. п.15 | НР Отделочные работы |  |  | 4: %; 5: 100; 7: 100; 10: 299; 12: 8618 | [6 empty] | НР Отделочные работы
| Приказ Минстроя России № 774/пр от 11.12.2020 Прил. п.15 | СП Отделочные работы |  |  | 4: %; 5: 49; 7: 49; 10: 146.51; 12: 4223 | [6 empty] | СП Отделочные работы
|  | Всего по позиции |  |  | 10: 952 | [8 empty] | Всего по позиции
41 | ФССЦ-14.3.02.01-0223 | Краска водоэмульсионная для внутренних работ |  |  | 4: т; 7: 0,042651; 8: 19973.67; 10: 851.9 |  |  |  | Краска водоэмульсионная для внутренних работ
(Малярные работы (ремонтно-строительные))
42 | ФЕР15-04-025-01 | Улучшенная окраска масляными составами по дереву: стен |  |  | 4: 100 м2; 7: 0,27932 |  |  |  | Улучшенная окраска масляными составами по дереву: стен
|  | Объем=((2,7*2+3*2+1,4*2)*2,46-0,7*2*5) / 100 | [15 empty] | Объем=((2,7*2+3*2+1,4*2)*2,46-0,7*2*5) / 100
| 1 | ОТ |  |  | 8: 482.52; 10: 134.78; 11: 28,82; 12: 3884 | [5 empty] | ОТ
| 2 | ЭМ |  |  | 8: 5.57; 10: 1.56 | [5 empty] | ЭМ
| 3 | в т.ч. ОТм |  |  | 8: 1.07; 10: 0.3; 11: 28,82; 12: 9 | [5 empty] | в т.ч. ОТм
| 4 | М |  |  | 8: 410.32; 10: 114.61 | [5 empty] | М
|  | ЗТ |  |  | 4: чел.-ч; 5: 53,2; 7: 14,859824 | [6 empty] | ЗТ
|  | ЗТм |  |  | 4: чел.-ч; 5: 0,09; 7: 0,0251388 | [6 empty] | ЗТм
|  | Итого по расценке |  |  | 8: 898.41; 10: 250.95 | [7 empty] | Итого по расценке
|  | ФОТ |  |  | 10: 135.08; 12: 3893 | [6 empty] | ФОТ
| Приказ Минстроя России № 812/пр от 21.12.2020 Прил. п.15 | НР Отделочные работы |  |  | 4: %; 5: 100; 7: 100; 10: 135.08; 12: 3893 | [6 empty] | НР Отделочные работы
| Приказ Минстроя России № 774/пр от 11.12.2020 Прил. п.15 | СП Отделочные работы |  |  | 4: %; 5: 49; 7: 49; 10: 66.19; 12: 1908 | [6 empty] | СП Отделочные работы
|  | Всего по позиции |  |  | 10: 452.22 | [8 empty] | Всего по позиции
43 | ФССЦ-14.4.02.04-0111 | Краска для внутренних работ МА-025, бежевая, светло-бежевая |  |  | 4: т; 7: 0,007207; 8: 11571.2; 10: 83.39 |  |  |  | Краска для внутренних работ МА-025, бежевая, светло-бежевая
(Малярные работы (ремонтно-строительные))
44 | ФЕР15-04-025-02 | Улучшенная окраска масляными составами по дереву: потолков |  |  | 4: 100 м2; 7: 0,05 |  |  |  | Улучшенная окраска масляными составами по дереву: потолков
|  | Объем=5 / 100 | [15 empty] | Объем=5 / 100
| 1 | ОТ |  |  | 8: 593.18; 10: 29.66; 11: 28,82; 12: 855 | [5 empty] | ОТ
| 2 | ЭМ |  |  | 8: 7.54; 10: 0.38 | [5 empty] | ЭМ
| 3 | в т.ч. ОТм |  |  | 8: 1.42; 10: 0.07; 11: 28,82; 12: 2 | [5 empty] | в т.ч. ОТм
| 4 | М |  |  | 8: 442.63; 10: 22.13 | [5 empty] | М
|  | ЗТ |  |  | 4: чел.-ч; 5: 65,4; 7: 3,27 | [6 empty] | ЗТ
|  | ЗТм |  |  | 4: чел.-ч; 5: 0,12; 7: 0,006 | [6 empty] | ЗТм
|  | Итого по расценке |  |  | 8: 1043.35; 10: 52.17 | [7 empty] | Итого по расценке
|  | ФОТ |  |  | 10: 29.73; 12: 857 | [6 empty] | ФОТ
| Приказ Минстроя России № 812/пр от 21.12.2020 Прил. п.15 | НР Отделочные работы |  |  | 4: %; 5: 100; 7: 100; 10: 29.73; 12: 857 | [6 empty] | НР Отделочные работы
| Приказ Минстроя России № 774/пр от 11.12.2020 Прил. п.15 | СП Отделочные работы |  |  | 4: %; 5: 49; 7: 49; 10: 14.57; 12: 420 | [6 empty] | СП Отделочные работы
|  | Всего по позиции |  |  | 10: 96.47 | [8 empty] | Всего по позиции
45 | ФССЦ-14.4.02.04-0111 | Краска для внутренних работ МА-025, бежевая, светло-бежевая |  |  | 4: т; 7: 0,00149; 8: 11571.2; 10: 17.24 |  |  |  | Краска для внутренних работ МА-025, бежевая, светло-бежевая
(Малярные работы (ремонтно-строительные))
|  | Итоги по разделу 3 Ремонт стен и потолка : | [20 empty] | Итоги по разделу 3 Ремонт стен и потолка :
|  | Итого прямые затраты (справочно) |  |  | 10: 6968.57 | [10 empty] | Итого прямые затраты (справочно)
|  | в том числе: | [21 empty] | в том числе:
|  | Оплата труда рабочих |  |  | 10: 1791.74 | [10 empty] | Оплата труда рабочих
|  | Эксплуатация машин |  |  | 10: 95.78 | [10 empty] | Эксплуатация машин
|  | в том числе оплата труда машинистов (Отм) |  |  | 10: 24.94 | [10 empty] | в том числе оплата труда машинистов (Отм)
|  | Материалы |  |  | 10: 5081.05 | [10 empty] | Материалы
|  | Строительные работы |  |  | 10: 9650.73 | [10 empty] | Строительные работы
|  | в том числе: | [21 empty] | в том числе:
|  | оплата труда |  |  | 10: 1791.74 | [10 empty] | оплата труда
|  | эксплуатация машин и механизмов |  |  | 10: 95.78 | [10 empty] | эксплуатация машин и механизмов
|  | в том числе оплата труда машинистов (ОТм) |  |  | 10: 24.94 | [10 empty] | в том числе оплата труда машинистов (ОТм)
|  | материалы |  |  | 10: 5081.05 | [10 empty] | материалы
|  | накладные расходы |  |  | 10: 1793.41 | [10 empty] | накладные расходы
|  | сметная прибыль |  |  | 10: 888.75 | [10 empty] | сметная прибыль
|  | Итого ФОТ (справочно) |  |  | 10: 1816.68 | [10 empty] | Итого ФОТ (справочно)
|  | Итого накладные расходы (справочно) |  |  | 10: 1793.41 | [10 empty] | Итого накладные расходы (справочно)
|  | Итого сметная прибыль (справочно) |  |  | 10: 888.75 | [10 empty] | Итого сметная прибыль (справочно)
|  | Итого по разделу 3 Ремонт стен и потолка |  |  | 10: 9650.73 | [11 empty] | Итого по разделу 3 Ремонт стен и потолка
Раздел 4. Двери | [15 empty] | Раздел 4. Двери
46 | ФЕРр56-10-1 | Снятие дверных полотен |  |  | 4: 100 м2; 7: 0,0945 |  |  |  | Снятие дверных полотен
|  | Объем=(0,9*2,1*5) / 100 | [15 empty] | Объем=(0,9*2,1*5) / 100
| 1 | ОТ |  |  | 8: 288.06; 10: 27.22; 11: 28,82; 12: 784 | [5 empty] | ОТ
|  | ЗТ |  |  | 4: чел.-ч; 5: 36,28; 7: 3,42846 | [6 empty] | ЗТ
|  | Итого по расценке |  |  | 8: 288.06; 10: 27.22 | [7 empty] | Итого по расценке
|  | ФОТ |  |  | 10: 27.22; 12: 784 | [6 empty] | ФОТ
| Приказ Минстроя России № 812/пр от 21.12.2020 Прил. п.90 | НР Проемы (ремонтно-строительные) |  |  | 4: %; 5: 90; 7: 90; 10: 24.5; 12: 706 | [6 empty] | НР Проемы (ремонтно-строительные)
| Приказ Минстроя России № 774/пр от 11.12.2020 Прил. п.90 | СП Проемы (ремонтно-строительные) |  |  | 4: %; 5: 47; 7: 47; 10: 12.79; 12: 368 | [6 empty] | СП Проемы (ремонтно-строительные)
|  | Всего по позиции |  |  | 10: 64.51 | [8 empty] | Всего по позиции
47 | ФЕРр56-9-1 | Демонтаж дверных коробок: в каменных стенах с отбивкой штукатурки в откосах |  |  | 4: 100 шт; 7: 0,01 |  |  |  | Демонтаж дверных коробок: в каменных стенах с отбивкой штукатурки в откосах
| 1 | ОТ |  |  | 8: 1437.99; 10: 14.38; 11: 28,82; 12: 414 | [5 empty] | ОТ
| 2 | ЭМ |  |  | 8: 205.91; 10: 2.06 | [5 empty] | ЭМ
|  | ЗТ |  |  | 4: чел.-ч; 5: 179,3; 7: 1,793 | [6 empty] | ЗТ
|  | Итого по расценке |  |  | 8: 1643.9; 10: 16.44 | [7 empty] | Итого по расценке
|  | ФОТ |  |  | 10: 14.38; 12: 414 | [6 empty] | ФОТ
| Приказ Минстроя России № 812/пр от 21.12.2020 Прил. п.90 | НР Проемы (ремонтно-строительные) |  |  | 4: %; 5: 90; 7: 90; 10: 12.94; 12: 373 | [6 empty] | НР Проемы (ремонтно-строительные)
| Приказ Минстроя России № 774/пр от 11.12.2020 Прил. п.90 | СП Проемы (ремонтно-строительные) |  |  | 4: %; 5: 47; 7: 47; 10: 6.76; 12: 195 | [6 empty] | СП Проемы (ремонтно-строительные)
|  | Всего по позиции |  |  | 10: 36.14 | [8 empty] | Всего по позиции
48 | ФЕРр56-9-4 | Демонтаж дверных коробок: в деревянных стенах каркасных и в перегородках |  |  | 4: 100 шт; 7: 0,02 |  |  |  | Демонтаж дверных коробок: в деревянных стенах каркасных и в перегородках
| 1 | ОТ |  |  | 8: 535.16; 10: 10.7; 11: 28,82; 12: 308 | [5 empty] | ОТ
|  | ЗТ |  |  | 4: чел.-ч; 5: 67,4; 7: 1,348 | [6 empty] | ЗТ
|  | Итого по расценке |  |  | 8: 535.16; 10: 10.7 | [7 empty] | Итого по расценке
|  | ФОТ |  |  | 10: 10.7; 12: 308 | [6 empty] | ФОТ
| Приказ Минстроя России № 812/пр от 21.12.2020 Прил. п.90 | НР Проемы (ремонтно-строительные) |  |  | 4: %; 5: 90; 7: 90; 10: 9.63; 12: 277 | [6 empty] | НР Проемы (ремонтно-строительные)
| Приказ Минстроя России № 774/пр от 11.12.2020 Прил. п.90 | СП Проемы (ремонтно-строительные) |  |  | 4: %; 5: 47; 7: 47; 10: 5.03; 12: 145 | [6 empty] | СП Проемы (ремонтно-строительные)
|  | Всего по позиции |  |  | 10: 25.36 | [8 empty] | Всего по позиции
49 | ФЕР10-01-039-01 | Установка блоков в наружных и внутренних дверных проемах: в каменных стенах, площадь проема до 3 м2 |  |  | 4: 100 м2; 7: 0,0189 |  |  |  | Установка блоков в наружных и внутренних дверных проемах: в каменных стенах, площадь проема до 3 м2
|  | Объем=(0,9*2,1) / 100 | [15 empty] | Объем=(0,9*2,1) / 100
| 1 | ОТ |  |  | 8: 821.89; 10: 15.53; 11: 28,82; 12: 448 | [5 empty] | ОТ
| 2 | ЭМ |  |  | 8: 1132.88; 10: 21.41 | [5 empty] | ЭМ
| 3 | в т.ч. ОТм |  |  | 8: 172.57; 10: 3.26; 11: 28,82; 12: 94 | [5 empty] | в т.ч. ОТм
| 4 | М |  |  | 8: 2088.57; 10: 39.47 | [5 empty] | М
|  | ЗТ |  |  | 4: чел.-ч; 5: 89,53; 7: 1,692117 | [6 empty] | ЗТ
|  | ЗТм |  |  | 4: чел.-ч; 5: 13,04; 7: 0,246456 | [6 empty] | ЗТм
|  | Итого по расценке |  |  | 8: 4043.34; 10: 76.41 | [7 empty] | Итого по расценке
|  | ФОТ |  |  | 10: 18.79; 12: 542 | [6 empty] | ФОТ
| Приказ Минстроя России № 812/пр от 21.12.2020 Прил. п.10 | НР Деревянные конструкции |  |  | 4: %; 5: 108; 7: 108; 10: 20.29; 12: 585 | [6 empty] | НР Деревянные конструкции
| Приказ Минстроя России № 774/пр от 11.12.2020 Прил. п.10 | СП Деревянные конструкции |  |  | 4: %; 5: 55; 7: 55; 10: 10.33; 12: 298 | [6 empty] | СП Деревянные конструкции
|  | Всего по позиции |  |  | 10: 107.03 | [8 empty] | Всего по позиции
50 | ФССЦ-07.1.01.03-0002 | Блок дверной стальной наружный однопольный типа ДСН |  |  | 4: м2; 7: 1,89; 8: 1465.11; 10: 2769.06 |  |  |  | Блок дверной стальной наружный однопольный типа ДСН
(Деревянные конструкции)
51 | ФССЦ-01.7.04.07-0003 | Комплект скобяных изделий для блоков входных дверей в помещение однопольных |  |  | 4: компл; 7: 1; 8: 94.68; 10: 94.68 |  |  |  | Комплект скобяных изделий для блоков входных дверей в помещение однопольных
(Деревянные конструкции)
52 | ФЕР10-01-039-01 | Установка блоков в наружных и внутренних дверных проемах: в каменных стенах, площадь проема до 3 м2 |  |  | 4: 100 м2; 7: 0,032 |  |  |  | Установка блоков в наружных и внутренних дверных проемах: в каменных стенах, площадь проема до 3 м2
|  | Объем=(0,8*2*2) / 100 | [15 empty] | Объем=(0,8*2*2) / 100
| 1 | ОТ |  |  | 8: 821.89; 10: 26.3; 11: 28,82; 12: 758 | [5 empty] | ОТ
| 2 | ЭМ |  |  | 8: 1132.88; 10: 36.25 | [5 empty] | ЭМ
| 3 | в т.ч. ОТм |  |  | 8: 172.57; 10: 5.52; 11: 28,82; 12: 159 | [5 empty] | в т.ч. ОТм
| 4 | М |  |  | 8: 2088.57; 10: 66.83 | [5 empty] | М
|  | ЗТ |  |  | 4: чел.-ч; 5: 89,53; 7: 2,86496 | [6 empty] | ЗТ
|  | ЗТм |  |  | 4: чел.-ч; 5: 13,04; 7: 0,41728 | [6 empty] | ЗТм
|  | Итого по расценке |  |  | 8: 4043.34; 10: 129.38 | [7 empty] | Итого по расценке
|  | ФОТ |  |  | 10: 31.82; 12: 917 | [6 empty] | ФОТ
| Приказ Минстроя России № 812/пр от 21.12.2020 Прил. п.10 | НР Деревянные конструкции |  |  | 4: %; 5: 108; 7: 108; 10: 34.37; 12: 990 | [6 empty] | НР Деревянные конструкции
| Приказ Минстроя России № 774/пр от 11.12.2020 Прил. п.10 | СП Деревянные конструкции |  |  | 4: %; 5: 55; 7: 55; 10: 17.5; 12: 504 | [6 empty] | СП Деревянные конструкции
|  | Всего по позиции |  |  | 10: 181.25 | [8 empty] | Всего по позиции
53 | ФССЦ-11.2.02.04-0002 | Блоки дверные технические с полотнами стальными |  |  | 4: м2; 7: 3,2; 8: 572.84; 10: 1833.09 |  |  |  | Блоки дверные технические с полотнами стальными
(Деревянные конструкции)
54 | ФССЦ-01.7.04.07-0011 | Скобяные изделия для блоков входных однопольных |  |  | 4: компл; 7: 2; 8: 94.68; 10: 189.36 |  |  |  | Скобяные изделия для блоков входных однопольных
(Деревянные конструкции)
|  | Итоги по разделу 4 Двери : | [20 empty] | Итоги по разделу 4 Двери :
|  | Итого прямые затраты (справочно) |  |  | 10: 5146.34 | [10 empty] | Итого прямые затраты (справочно)
|  | в том числе: | [21 empty] | в том числе:
|  | Оплата труда рабочих |  |  | 10: 94.13 | [10 empty] | Оплата труда рабочих
|  | Эксплуатация машин |  |  | 10: 59.72 | [10 empty] | Эксплуатация машин
|  | в том числе оплата труда машинистов (Отм) |  |  | 10: 8.78 | [10 empty] | в том числе оплата труда машинистов (Отм)
|  | Материалы |  |  | 10: 4992.49 | [10 empty] | Материалы
|  | Строительные работы |  |  | 10: 5300.48 | [10 empty] | Строительные работы
|  | в том числе: | [21 empty] | в том числе:
|  | оплата труда |  |  | 10: 94.13 | [10 empty] | оплата труда
|  | эксплуатация машин и механизмов |  |  | 10: 59.72 | [10 empty] | эксплуатация машин и механизмов
|  | в том числе оплата труда машинистов (ОТм) |  |  | 10: 8.78 | [10 empty] | в том числе оплата труда машинистов (ОТм)
|  | материалы |  |  | 10: 4992.49 | [10 empty] | материалы
|  | накладные расходы |  |  | 10: 101.73 | [10 empty] | накладные расходы
|  | сметная прибыль |  |  | 10: 52.41 | [10 empty] | сметная прибыль
|  | Итого ФОТ (справочно) |  |  | 10: 102.91 | [10 empty] | Итого ФОТ (справочно)
|  | Итого накладные расходы (справочно) |  |  | 10: 101.73 | [10 empty] | Итого накладные расходы (справочно)
|  | Итого сметная прибыль (справочно) |  |  | 10: 52.41 | [10 empty] | Итого сметная прибыль (справочно)
|  | Итого по разделу 4 Двери |  |  | 10: 5300.48 | [11 empty] | Итого по разделу 4 Двери
Раздел 5. Водоснабжение и канализация | [15 empty] | Раздел 5. Водоснабжение и канализация
55 | ФЕР46-04-010-01 | Разборка покрытий полов: асфальтовых и асфальтобетонных |  |  | 4: 100 м2; 7: 0,01 |  |  |  | Разборка покрытий полов: асфальтовых и асфальтобетонных
|  | Объем=1 / 100 | [15 empty] | Объем=1 / 100
| 1 | ОТ |  |  | 8: 202.84; 10: 2.03; 11: 28,82; 12: 59 | [5 empty] | ОТ
| 2 | ЭМ |  |  | 8: 199.7; 10: 2 | [5 empty] | ЭМ
|  | ЗТ |  |  | 4: чел.-ч; 5: 23,78; 7: 0,2378 | [6 empty] | ЗТ
|  | Итого по расценке |  |  | 8: 402.54; 10: 4.03 | [7 empty] | Итого по расценке
|  | ФОТ |  |  | 10: 2.03; 12: 59 | [6 empty] | ФОТ
| Приказ Минстроя России № 812/пр от 21.12.2020 Прил. п.40.2 | НР Работы по реконструкции зданий и сооружений: разборка отдельных конструктивных элементов здания (сооружения), а также зданий (сооружений) в целом |  |  | 4: %; 5: 91; 7: 91; 10: 1.85; 12: 54 | [6 empty] | НР Работы по реконструкции зданий и сооружений: разборка отдельных конструктивных элементов здания (сооружения), а также зданий (сооружений) в целом
| Приказ Минстроя России № 774/пр от 11.12.2020 Прил. п.40.2 | СП Работы по реконструкции зданий и сооружений: разборка отдельных конструктивных элементов здания (сооружения), а также зданий (сооружений) в целом |  |  | 4: %; 5: 52; 7: 52; 10: 1.06; 12: 31 | [6 empty] | СП Работы по реконструкции зданий и сооружений: разборка отдельных конструктивных элементов здания (сооружения), а также зданий (сооружений) в целом
|  | Всего по позиции |  |  | 10: 6.94 | [8 empty] | Всего по позиции
56 | ФЕРр65-2-2 | Разборка трубопроводов из чугунных канализационных труб диаметром: 100 мм |  |  | 4: 100 м; 7: 0,05 |  |  |  | Разборка трубопроводов из чугунных канализационных труб диаметром: 100 мм
|  | Объем=5 / 100 | [15 empty] | Объем=5 / 100
| 1 | ОТ |  |  | 8: 721.64; 10: 36.08; 11: 28,82; 12: 1040 | [5 empty] | ОТ
| 2 | ЭМ |  |  | 8: 10; 10: 0.5 | [5 empty] | ЭМ
| 3 | в т.ч. ОТм |  |  | 8: 4.32; 10: 0.22; 11: 28,82; 12: 6 | [5 empty] | в т.ч. ОТм
|  | ЗТ |  |  | 4: чел.-ч; 5: 85,3; 7: 4,265 | [6 empty] | ЗТ
|  | ЗТм |  |  | 4: чел.-ч; 5: 0,32; 7: 0,016 | [6 empty] | ЗТм
|  | Итого по расценке |  |  | 8: 731.64; 10: 36.58 | [7 empty] | Итого по расценке
|  | ФОТ |  |  | 10: 36.3; 12: 1046 | [6 empty] | ФОТ
| Приказ Минстроя России № 812/пр от 21.12.2020 Прил. п.99.1 | НР Внутренние санитарно-технические работы: демонтаж и разборка (ремонтно-строительные) |  |  | 4: %; 5: 87; 7: 87; 10: 31.58; 12: 910 | [6 empty] | НР Внутренние санитарно-технические работы: демонтаж и разборка (ремонтно-строительные)
| Приказ Минстроя России № 774/пр от 11.12.2020 Прил. п.99.1 | СП Внутренние санитарно-технические работы: демонтаж и разборка (ремонтно-строительные) |  |  | 4: %; 5: 44; 7: 44; 10: 15.97; 12: 460 | [6 empty] | СП Внутренние санитарно-технические работы: демонтаж и разборка (ремонтно-строительные)
|  | Всего по позиции |  |  | 10: 84.13 | [8 empty] | Всего по позиции
111 | ФЕРр65-4-2 | Демонтаж: унитазов и писсуаров |  |  | 4: 100 шт; 7: 0,01 |  |  |  | Демонтаж: унитазов и писсуаров
|  | Объем=1 / 100 | [15 empty] | Объем=1 / 100
| 1 | ОТ |  |  | 8: 544.56; 10: 5.45; 11: 28,82; 12: 157 | [5 empty] | ОТ
| 2 | ЭМ |  |  | 8: 9.07; 10: 0.09 | [5 empty] | ЭМ
| 3 | в т.ч. ОТм |  |  | 8: 3.92; 10: 0.04; 11: 28,82; 12: 1 | [5 empty] | в т.ч. ОТм
|  | ЗТ |  |  | 4: чел.-ч; 5: 63,84; 7: 0,6384 | [6 empty] | ЗТ
|  | ЗТм |  |  | 4: чел.-ч; 5: 0,29; 7: 0,0029 | [6 empty] | ЗТм
|  | Итого по расценке |  |  | 8: 553.63; 10: 5.54 | [7 empty] | Итого по расценке
|  | ФОТ |  |  | 10: 5.49; 12: 158 | [6 empty] | ФОТ
| Приказ Минстроя России № 812/пр от 21.12.2020 Прил. п.99.1 | НР Внутренние санитарно-технические работы: демонтаж и разборка (ремонтно-строительные) |  |  | 4: %; 5: 87; 7: 87; 10: 4.78; 12: 137 | [6 empty] | НР Внутренние санитарно-технические работы: демонтаж и разборка (ремонтно-строительные)
| Приказ Минстроя России № 774/пр от 11.12.2020 Прил. п.99.1 | СП Внутренние санитарно-технические работы: демонтаж и разборка (ремонтно-строительные) |  |  | 4: %; 5: 44; 7: 44; 10: 2.42; 12: 70 | [6 empty] | СП Внутренние санитарно-технические работы: демонтаж и разборка (ремонтно-строительные)
|  | Всего по позиции |  |  | 10: 12.74 | [8 empty] | Всего по позиции
57 | ФЕР16-04-004-01 | Прокладка внутренних трубопроводов канализации из полипропиленовых труб диаметром: 50 мм |  |  | 4: 100 м; 7: 0,01 |  |  |  | Прокладка внутренних трубопроводов канализации из полипропиленовых труб диаметром: 50 мм
|  | Объем=1 / 100 | [15 empty] | Объем=1 / 100
| 1 | ОТ |  |  | 8: 563.25; 10: 5.63; 11: 28,82; 12: 162 | [5 empty] | ОТ
| 2 | ЭМ |  |  | 8: 8.98; 10: 0.09 | [5 empty] | ЭМ
| 3 | в т.ч. ОТм |  |  | 8: 1.27; 10: 0.01; 11: 28,82 | [5 empty] | в т.ч. ОТм
| 4 | М |  |  | 8: 27.16; 10: 0.27 | [5 empty] | М
|  | ЗТ |  |  | 4: чел.-ч; 5: 59,92; 7: 0,5992 | [6 empty] | ЗТ
|  | ЗТм |  |  | 4: чел.-ч; 5: 0,1; 7: 0,001 | [6 empty] | ЗТм
|  | Итого по расценке |  |  | 8: 599.39; 10: 5.99 | [7 empty] | Итого по расценке
|  | ФОТ |  |  | 10: 5.64; 12: 162 | [6 empty] | ФОТ
| Приказ Минстроя России № 812/пр от 21.12.2020 Прил. п.16 | НР Сантехнические работы - внутренние (трубопроводы, водопровод, канализация, отопление, газоснабжение, вентиляция и кондиционирование воздуха) |  |  | 4: %; 5: 121; 7: 121; 10: 6.82; 12: 196 | [6 empty] | НР Сантехнические работы - внутренние (трубопроводы, водопровод, канализация, отопление, газоснабжение, вентиляция и кондиционирование воздуха)
| Приказ Минстроя России № 774/пр от 11.12.2020 Прил. п.16 | СП Сантехнические работы - внутренние (трубопроводы, водопровод, канализация, отопление, газоснабжение, вентиляция и кондиционирование воздуха) |  |  | 4: %; 5: 72; 7: 72; 10: 4.06; 12: 117 | [6 empty] | СП Сантехнические работы - внутренние (трубопроводы, водопровод, канализация, отопление, газоснабжение, вентиляция и кондиционирование воздуха)
|  | Всего по позиции |  |  | 10: 16.87 | [8 empty] | Всего по позиции
58 | ФССЦ-24.3.02.02-0003 | Трубы полипропиленовые для систем водоотведения, диаметр 50 мм |  |  | 4: м; 7: 0,998; 8: 10.38; 10: 10.36 |  |  |  | Трубы полипропиленовые для систем водоотведения, диаметр 50 мм
(Сантехнические работы - внутренние (трубопроводы, водопровод, канализация, отопление, газоснабжение, вентиляция и кондиционирование воздуха))
59 | ФЕР16-04-004-02 | Прокладка внутренних трубопроводов канализации из полипропиленовых труб диаметром: 110 мм |  |  | 4: 100 м; 7: 0,05 |  |  |  | Прокладка внутренних трубопроводов канализации из полипропиленовых труб диаметром: 110 мм
|  | Объем=5 / 100 | [15 empty] | Объем=5 / 100
| 1 | ОТ |  |  | 8: 524.8; 10: 26.24; 11: 28,82; 12: 756 | [5 empty] | ОТ
| 2 | ЭМ |  |  | 8: 41.24; 10: 2.06 | [5 empty] | ЭМ
| 3 | в т.ч. ОТм |  |  | 8: 5.87; 10: 0.29; 11: 28,82; 12: 8 | [5 empty] | в т.ч. ОТм
| 4 | М |  |  | 8: 58.29; 10: 2.91 | [5 empty] | М
|  | ЗТ |  |  | 4: чел.-ч; 5: 55,83; 7: 2,7915 | [6 empty] | ЗТ
|  | ЗТм |  |  | 4: чел.-ч; 5: 0,46; 7: 0,023 | [6 empty] | ЗТм
|  | Итого по расценке |  |  | 8: 624.33; 10: 31.21 | [7 empty] | Итого по расценке
|  | ФОТ |  |  | 10: 26.53; 12: 764 | [6 empty] | ФОТ
| Приказ Минстроя России № 812/пр от 21.12.2020 Прил. п.16 | НР Сантехнические работы - внутренние (трубопроводы, водопровод, канализация, отопление, газоснабжение, вентиляция и кондиционирование воздуха) |  |  | 4: %; 5: 121; 7: 121; 10: 32.1; 12: 924 | [6 empty] | НР Сантехнические работы - внутренние (трубопроводы, водопровод, канализация, отопление, газоснабжение, вентиляция и кондиционирование воздуха)
| Приказ Минстроя России № 774/пр от 11.12.2020 Прил. п.16 | СП Сантехнические работы - внутренние (трубопроводы, водопровод, канализация, отопление, газоснабжение, вентиляция и кондиционирование воздуха) |  |  | 4: %; 5: 72; 7: 72; 10: 19.1; 12: 550 | [6 empty] | СП Сантехнические работы - внутренние (трубопроводы, водопровод, канализация, отопление, газоснабжение, вентиляция и кондиционирование воздуха)
|  | Всего по позиции |  |  | 10: 82.41 | [8 empty] | Всего по позиции
60 | ФССЦ-24.3.02.02-0004 | Трубы полипропиленовые для систем водоотведения, диаметр 110 мм |  |  | 4: м; 7: 4,99; 8: 43.52; 10: 217.16 |  |  |  | Трубы полипропиленовые для систем водоотведения, диаметр 110 мм
(Сантехнические работы - внутренние (трубопроводы, водопровод, канализация, отопление, газоснабжение, вентиляция и кондиционирование воздуха))
61 | ФССЦ-18.1.04.07-0031 | Клапаны обратные для наружной канализации диаметром 110 мм |  |  | 4: шт; 7: 1; 8: 415.16; 10: 415.16 |  |  |  | Клапаны обратные для наружной канализации диаметром 110 мм
(Сантехнические работы - внутренние (трубопроводы, водопровод, канализация, отопление, газоснабжение, вентиляция и кондиционирование воздуха))
62 | ФССЦ-23.1.02.07-0001 | Крепления для трубопроводов оцинкованные: кронштейны, планки, хомуты |  |  | 4: кг; 7: 0,2; 8: 17.21; 10: 3.44 |  |  |  | Крепления для трубопроводов оцинкованные: кронштейны, планки, хомуты
(Сантехнические работы - внутренние (трубопроводы, водопровод, канализация, отопление, газоснабжение, вентиляция и кондиционирование воздуха))
63 | ФЕРр65-9-1 | Смена внутренних трубопроводов из стальных труб диаметром: до 15 мм |  |  | 4: 100 м; 7: 0,1 |  |  |  | Смена внутренних трубопроводов из стальных труб диаметром: до 15 мм
| 1 | ОТ |  |  | 8: 748.44; 10: 74.84; 11: 28,82; 12: 2157 | [5 empty] | ОТ
| 2 | ЭМ |  |  | 8: 61.14; 10: 6.11 | [5 empty] | ЭМ
| 3 | в т.ч. ОТм |  |  | 8: 5.28; 10: 0.53; 11: 28,82; 12: 15 | [5 empty] | в т.ч. ОТм
| 4 | М |  |  | 8: 41.51; 10: 4.15 | [5 empty] | М
|  | ЗТ |  |  | 4: чел.-ч; 5: 77,8; 7: 7,78 | [6 empty] | ЗТ
|  | ЗТм |  |  | 4: чел.-ч; 5: 0,42; 7: 0,042 | [6 empty] | ЗТм
|  | Итого по расценке |  |  | 8: 851.09; 10: 85.1 | [7 empty] | Итого по расценке
|  | ФОТ |  |  | 10: 75.37; 12: 2172 | [6 empty] | ФОТ
| Приказ Минстроя России № 812/пр от 21.12.2020 Прил. п.99.2 | НР Внутренние санитарно-технические работы: смена труб, санприборов, запорной арматуры и другое (ремонтно-строительные) |  |  | 4: %; 5: 103; 7: 103; 10: 77.63; 12: 2237 | [6 empty] | НР Внутренние санитарно-технические работы: смена труб, санприборов, запорной арматуры и другое (ремонтно-строительные)
| Приказ Минстроя России № 774/пр от 11.12.2020 Прил. п.99.2 | СП Внутренние санитарно-технические работы: смена труб, санприборов, запорной арматуры и другое (ремонтно-строительные) |  |  | 4: %; 5: 52; 7: 52; 10: 39.19; 12: 1129 | [6 empty] | СП Внутренние санитарно-технические работы: смена труб, санприборов, запорной арматуры и другое (ремонтно-строительные)
|  | Всего по позиции |  |  | 10: 201.92 | [8 empty] | Всего по позиции
64 | ФССЦ-18.2.07.01-0004 | Узлы укрупненные монтажные (трубопроводы) из стальных водогазопроводных : оцинкованных труб с гильзами для водоснабжения диаметром 15 мм |  |  | 4: м; 7: 10; 8: 28.25; 10: 282.5 |  |  |  | Узлы укрупненные монтажные (трубопроводы) из стальных водогазопроводных : оцинкованных труб с гильзами для водоснабжения диаметром 15 мм
(Внутренние санитарно-технические работы: смена труб, санприборов, запорной арматуры и другое (ремонтно-строительные))
65 | ФССЦ-23.1.02.07-0001 | Крепления для трубопроводов оцинкованные: кронштейны, планки, хомуты |  |  | 4: кг; 7: 0,1; 8: 17.21; 10: 1.72 |  |  |  | Крепления для трубопроводов оцинкованные: кронштейны, планки, хомуты
(Сантехнические работы - внутренние (трубопроводы, водопровод, канализация, отопление, газоснабжение, вентиляция и кондиционирование воздуха))
66 | ФССЦ-18.1.09.08-0002 | Кран шаровой латунный, номинальный диаметр 15 мм (1/2"), присоединение муфтовое ВР-ВР |  |  | 4: шт; 7: 6; 8: 53.81; 10: 322.86 |  |  |  | Кран шаровой латунный, номинальный диаметр 15 мм (1/2"), присоединение муфтовое ВР-ВР
(Сантехнические работы - внутренние (трубопроводы, водопровод, канализация, отопление, газоснабжение, вентиляция и кондиционирование воздуха))
67 | ФЕР16-06-005-01 | Установка счетчиков (водомеров) диаметром: до 40 мм |  |  | 4: шт; 7: 2 |  |  |  | Установка счетчиков (водомеров) диаметром: до 40 мм
| 1 | ОТ |  |  | 8: 3.85; 10: 7.7; 11: 28,82; 12: 222 | [5 empty] | ОТ
| 2 | ЭМ |  |  | 8: 0.66; 10: 1.32 | [5 empty] | ЭМ
| 3 | в т.ч. ОТм |  |  | 8: 0.12; 10: 0.24; 11: 28,82; 12: 7 | [5 empty] | в т.ч. ОТм
| 4 | М |  |  | 8: 0.84; 10: 1.68 | [5 empty] | М
|  | ЗТ |  |  | 4: чел.-ч; 5: 0,41; 7: 0,82 | [6 empty] | ЗТ
|  | ЗТм |  |  | 4: чел.-ч; 5: 0,01; 7: 0,02 | [6 empty] | ЗТм
|  | Итого по расценке |  |  | 8: 5.35; 10: 10.7 | [7 empty] | Итого по расценке
|  | ФОТ |  |  | 10: 7.94; 12: 229 | [6 empty] | ФОТ
| Приказ Минстроя России № 812/пр от 21.12.2020 Прил. п.16 | НР Сантехнические работы - внутренние (трубопроводы, водопровод, канализация, отопление, газоснабжение, вентиляция и кондиционирование воздуха) |  |  | 4: %; 5: 121; 7: 121; 10: 9.61; 12: 277 | [6 empty] | НР Сантехнические работы - внутренние (трубопроводы, водопровод, канализация, отопление, газоснабжение, вентиляция и кондиционирование воздуха)
| Приказ Минстроя России № 774/пр от 11.12.2020 Прил. п.16 | СП Сантехнические работы - внутренние (трубопроводы, водопровод, канализация, отопление, газоснабжение, вентиляция и кондиционирование воздуха) |  |  | 4: %; 5: 72; 7: 72; 10: 5.72; 12: 165 | [6 empty] | СП Сантехнические работы - внутренние (трубопроводы, водопровод, канализация, отопление, газоснабжение, вентиляция и кондиционирование воздуха)
|  | Всего по позиции |  |  | 10: 26.03 | [8 empty] | Всего по позиции
68 О | ФССЦ-65.1.01.01-0001 | Счетчики (водомеры) крыльчатые диаметром: 15 мм |  |  | 4: шт; 7: 2; 8: 126.44; 10: 252.88 |  |  |  | Счетчики (водомеры) крыльчатые диаметром: 15 мм
(Инженерное оборудование)
69 | ФЕР13-03-002-04 | Огрунтовка металлических поверхностей за один раз: грунтовкой ГФ-021 |  |  | 4: 100 м2; 7: 0,005 |  |  |  | Огрунтовка металлических поверхностей за один раз: грунтовкой ГФ-021
|  | Объем=0,5 / 100 | [15 empty] | Объем=0,5 / 100
| 1 | ОТ |  |  | 8: 56.55; 10: 0.28; 11: 28,82; 12: 8 | [5 empty] | ОТ
| 2 | ЭМ |  |  | 8: 9.22; 10: 0.05 | [5 empty] | ЭМ
| 3 | в т.ч. ОТм |  |  | 8: 0.22; 10: 0; 11: 28,82 | [5 empty] | в т.ч. ОТм
| 4 | М |  |  | 8: 152.04; 10: 0.76 | [5 empty] | М
|  | ЗТ |  |  | 4: чел.-ч; 5: 5,31; 7: 0,02655 | [6 empty] | ЗТ
|  | ЗТм |  |  | 4: чел.-ч; 5: 0,02; 7: 0,0001 | [6 empty] | ЗТм
|  | Итого по расценке |  |  | 8: 217.81; 10: 1.09 | [7 empty] | Итого по расценке
|  | ФОТ |  |  | 10: 0.28; 12: 8 | [6 empty] | ФОТ
| Приказ Минстроя России № 812/пр от 21.12.2020 Прил. п.13 | НР Защита строительных конструкций и оборудования от коррозии |  |  | 4: %; 5: 94; 7: 94; 10: 0.26; 12: 8 | [6 empty] | НР Защита строительных конструкций и оборудования от коррозии
| Приказ Минстроя России № 774/пр от 11.12.2020 Прил. п.13 | СП Защита строительных конструкций и оборудования от коррозии |  |  | 4: %; 5: 51; 7: 51; 10: 0.14; 12: 4 | [6 empty] | СП Защита строительных конструкций и оборудования от коррозии
|  | Всего по позиции |  |  | 10: 1.49 | [8 empty] | Всего по позиции
70 | ФЕР13-03-004-26 | Окраска металлических огрунтованных поверхностей: эмалью ПФ-115 |  |  | 4: 100 м2; 7: 0,005 |  |  |  | Окраска металлических огрунтованных поверхностей: эмалью ПФ-115
| 1 | ОТ |  |  | 8: 19.32; 10: 0.1; 11: 28,82; 12: 3 | [5 empty] | ОТ
| 2 | ЭМ |  |  | 8: 6.01; 10: 0.03 | [5 empty] | ЭМ
| 3 | в т.ч. ОТм |  |  | 8: 0.22; 10: 0; 11: 28,82 | [5 empty] | в т.ч. ОТм
| 4 | М |  |  | 8: 138.16; 10: 0.69 | [5 empty] | М
|  | ЗТ |  |  | 4: чел.-ч; 5: 2,13; 7: 0,01065 | [6 empty] | ЗТ
|  | ЗТм |  |  | 4: чел.-ч; 5: 0,02; 7: 0,0001 | [6 empty] | ЗТм
|  | Итого по расценке |  |  | 8: 163.49; 10: 0.82 | [7 empty] | Итого по расценке
|  | ФОТ |  |  | 10: 0.1; 12: 3 | [6 empty] | ФОТ
| Приказ Минстроя России № 812/пр от 21.12.2020 Прил. п.13 | НР Защита строительных конструкций и оборудования от коррозии |  |  | 4: %; 5: 94; 7: 94; 10: 0.09; 12: 3 | [6 empty] | НР Защита строительных конструкций и оборудования от коррозии
| Приказ Минстроя России № 774/пр от 11.12.2020 Прил. п.13 | СП Защита строительных конструкций и оборудования от коррозии |  |  | 4: %; 5: 51; 7: 51; 10: 0.05; 12: 2 | [6 empty] | СП Защита строительных конструкций и оборудования от коррозии
|  | Всего по позиции |  |  | 10: 0.96 | [8 empty] | Всего по позиции
71 | ФЕРр65-5-7 | Смена смесителей: без душевой сетки |  |  | 4: 100 шт; 7: 0,01 |  |  |  | Смена смесителей: без душевой сетки
|  | Объем=1 / 100 | [15 empty] | Объем=1 / 100
| 1 | ОТ |  |  | 8: 1317.24; 10: 13.17; 11: 28,82; 12: 380 | [5 empty] | ОТ
| 2 | ЭМ |  |  | 8: 5.91; 10: 0.06 | [5 empty] | ЭМ
| 3 | в т.ч. ОТм |  |  | 8: 1.04; 10: 0.01; 11: 28,82 | [5 empty] | в т.ч. ОТм
| 4 | М |  |  | 8: 48.3; 10: 0.48 | [5 empty] | М
|  | ЗТ |  |  | 4: чел.-ч; 5: 145,23; 7: 1,4523 | [6 empty] | ЗТ
|  | ЗТм |  |  | 4: чел.-ч; 5: 0,09; 7: 0,0009 | [6 empty] | ЗТм
|  | Итого по расценке |  |  | 8: 1371.45; 10: 13.71 | [7 empty] | Итого по расценке
|  | ФОТ |  |  | 10: 13.18; 12: 380 | [6 empty] | ФОТ
| Приказ Минстроя России № 812/пр от 21.12.2020 Прил. п.99.2 | НР Внутренние санитарно-технические работы: смена труб, санприборов, запорной арматуры и другое (ремонтно-строительные) |  |  | 4: %; 5: 103; 7: 103; 10: 13.58; 12: 391 | [6 empty] | НР Внутренние санитарно-технические работы: смена труб, санприборов, запорной арматуры и другое (ремонтно-строительные)
| Приказ Минстроя России № 774/пр от 11.12.2020 Прил. п.99.2 | СП Внутренние санитарно-технические работы: смена труб, санприборов, запорной арматуры и другое (ремонтно-строительные) |  |  | 4: %; 5: 52; 7: 52; 10: 6.85; 12: 198 | [6 empty] | СП Внутренние санитарно-технические работы: смена труб, санприборов, запорной арматуры и другое (ремонтно-строительные)
|  | Всего по позиции |  |  | 10: 34.14 | [8 empty] | Всего по позиции
72 | ФССЦ-18.1.10.10-0042 | Смесители для умывальников СМ-УМ-НКСА настольные, с нижней камерой смешения с аэратором |  |  | 4: компл; 7: 1; 8: 106.93; 10: 106.93 |  |  |  | Смесители для умывальников СМ-УМ-НКСА настольные, с нижней камерой смешения с аэратором
(Внутренние санитарно-технические работы: смена труб, санприборов, запорной арматуры и другое (ремонтно-строительные))
73 | ФЕРр65-6-10 | Смена: гибких подводок |  |  | 4: 100 шт; 7: 0,04 |  |  |  | Смена: гибких подводок
|  | Объем=4 / 100 | [15 empty] | Объем=4 / 100
| 1 | ОТ |  |  | 8: 428.1; 10: 17.12; 11: 28,82; 12: 493 | [5 empty] | ОТ
| 2 | ЭМ |  |  | 8: 4.85; 10: 0.19 | [5 empty] | ЭМ
| 3 | в т.ч. ОТм |  |  | 8: 1.26; 10: 0.05; 11: 28,82; 12: 1 | [5 empty] | в т.ч. ОТм
|  | ЗТ |  |  | 4: чел.-ч; 5: 47,2; 7: 1,888 | [6 empty] | ЗТ
|  | ЗТм |  |  | 4: чел.-ч; 5: 0,1; 7: 0,004 | [6 empty] | ЗТм
|  | Итого по расценке |  |  | 8: 432.95; 10: 17.31 | [7 empty] | Итого по расценке
|  | ФОТ |  |  | 10: 17.17; 12: 494 | [6 empty] | ФОТ
| Приказ Минстроя России № 812/пр от 21.12.2020 Прил. п.99.2 | НР Внутренние санитарно-технические работы: смена труб, санприборов, запорной арматуры и другое (ремонтно-строительные) |  |  | 4: %; 5: 103; 7: 103; 10: 17.69; 12: 509 | [6 empty] | НР Внутренние санитарно-технические работы: смена труб, санприборов, запорной арматуры и другое (ремонтно-строительные)
| Приказ Минстроя России № 774/пр от 11.12.2020 Прил. п.99.2 | СП Внутренние санитарно-технические работы: смена труб, санприборов, запорной арматуры и другое (ремонтно-строительные) |  |  | 4: %; 5: 52; 7: 52; 10: 8.93; 12: 257 | [6 empty] | СП Внутренние санитарно-технические работы: смена труб, санприборов, запорной арматуры и другое (ремонтно-строительные)
|  | Всего по позиции |  |  | 10: 43.93 | [8 empty] | Всего по позиции
74 | ФЕРр65-6-11 | Смена: смывных кранов |  |  | 4: 100 шт; 7: 0,02 |  |  |  | Смена: смывных кранов
|  | Объем=2 / 100 | [15 empty] | Объем=2 / 100
| 1 | ОТ |  |  | 8: 811.77; 10: 16.24; 11: 28,82; 12: 468 | [5 empty] | ОТ
| 2 | ЭМ |  |  | 8: 19.39; 10: 0.39 | [5 empty] | ЭМ
| 3 | в т.ч. ОТм |  |  | 8: 5.02; 10: 0.1; 11: 28,82; 12: 3 | [5 empty] | в т.ч. ОТм
| 4 | М |  |  | 8: 60.14; 10: 1.2 | [5 empty] | М
|  | ЗТ |  |  | 4: чел.-ч; 5: 89,5; 7: 1,79 | [6 empty] | ЗТ
|  | ЗТм |  |  | 4: чел.-ч; 5: 0,4; 7: 0,008 | [6 empty] | ЗТм
|  | Итого по расценке |  |  | 8: 891.3; 10: 17.83 | [7 empty] | Итого по расценке
|  | ФОТ |  |  | 10: 16.34; 12: 471 | [6 empty] | ФОТ
| Приказ Минстроя России № 812/пр от 21.12.2020 Прил. п.99.2 | НР Внутренние санитарно-технические работы: смена труб, санприборов, запорной арматуры и другое (ремонтно-строительные) |  |  | 4: %; 5: 103; 7: 103; 10: 16.83; 12: 485 | [6 empty] | НР Внутренние санитарно-технические работы: смена труб, санприборов, запорной арматуры и другое (ремонтно-строительные)
| Приказ Минстроя России № 774/пр от 11.12.2020 Прил. п.99.2 | СП Внутренние санитарно-технические работы: смена труб, санприборов, запорной арматуры и другое (ремонтно-строительные) |  |  | 4: %; 5: 52; 7: 52; 10: 8.5; 12: 245 | [6 empty] | СП Внутренние санитарно-технические работы: смена труб, санприборов, запорной арматуры и другое (ремонтно-строительные)
|  | Всего по позиции |  |  | 10: 43.16 | [8 empty] | Всего по позиции
75 | ФССЦ-18.1.10.11-0002 | Кран общего назначения смывной полуавтоматический с ПВХ трубкой, латунный корпус с гальванопокрытием, номинальный диаметр 20 мм |  |  | 4: компл; 7: 2; 8: 327.76; 10: 655.52 |  |  |  | Кран общего назначения смывной полуавтоматический с ПВХ трубкой, латунный корпус с гальванопокрытием, номинальный диаметр 20 мм
(Внутренние санитарно-технические работы: смена труб, санприборов, запорной арматуры и другое (ремонтно-строительные))
76 | ФССЦ-18.5.02.01-0011 | Бак для воды из полиэтилена, полезный объем 205 л |  |  | 4: шт; 7: 3; 8: 404.36; 10: 1213.08 |  |  |  | Бак для воды из полиэтилена, полезный объем 205 л
(Сантехнические работы - внутренние (трубопроводы, водопровод, канализация, отопление, газоснабжение, вентиляция и кондиционирование воздуха))
77 | ФССЦ-18.2.06.08-0016 | Подводка гибкая армированная резиновая, диаметр 15 мм, длина 1000 мм |  |  | 4: 10 шт; 7: 0,1; 8: 160.2; 10: 16.02 |  |  |  | Подводка гибкая армированная резиновая, диаметр 15 мм, длина 1000 мм
(Сантехнические работы - внутренние (трубопроводы, водопровод, канализация, отопление, газоснабжение, вентиляция и кондиционирование воздуха))
|  | Итоги по разделу 5 Водоснабжение и канализация : | [20 empty] | Итоги по разделу 5 Водоснабжение и канализация :
|  | Итого прямые затраты (справочно) |  |  | 10: 3474.66 | [10 empty] | Итого прямые затраты (справочно)
|  | в том числе: | [21 empty] | в том числе:
|  | Оплата труда рабочих |  |  | 10: 204.88 | [10 empty] | Оплата труда рабочих
|  | Эксплуатация машин |  |  | 10: 12.89 | [10 empty] | Эксплуатация машин
|  | в том числе оплата труда машинистов (Отм) |  |  | 10: 1.49 | [10 empty] | в том числе оплата труда машинистов (Отм)
|  | Материалы |  |  | 10: 3256.89 | [10 empty] | Материалы
|  | Строительные работы |  |  | 10: 3799.47 | [10 empty] | Строительные работы
|  | в том числе: | [21 empty] | в том числе:
|  | оплата труда |  |  | 10: 204.88 | [10 empty] | оплата труда
|  | эксплуатация машин и механизмов |  |  | 10: 12.89 | [10 empty] | эксплуатация машин и механизмов
|  | в том числе оплата труда машинистов (ОТм) |  |  | 10: 1.49 | [10 empty] | в том числе оплата труда машинистов (ОТм)
|  | материалы |  |  | 10: 3256.89 | [10 empty] | материалы
|  | накладные расходы |  |  | 10: 212.82 | [10 empty] | накладные расходы
|  | сметная прибыль |  |  | 10: 111.99 | [10 empty] | сметная прибыль
|  | Оборудование |  |  | 10: 252.88 | [10 empty] | Оборудование
|  | Инженерное оборудование |  |  | 10: 252.88 | [10 empty] | Инженерное оборудование
|  | Итого ФОТ (справочно) |  |  | 10: 206.37 | [10 empty] | Итого ФОТ (справочно)
|  | Итого накладные расходы (справочно) |  |  | 10: 212.82 | [10 empty] | Итого накладные расходы (справочно)
|  | Итого сметная прибыль (справочно) |  |  | 10: 111.99 | [10 empty] | Итого сметная прибыль (справочно)
|  | Итого по разделу 5 Водоснабжение и канализация |  |  | 10: 4052.35 | [11 empty] | Итого по разделу 5 Водоснабжение и канализация
Раздел 6. Воздуховоды и вентиляцонное оборудование | [15 empty] | Раздел 6. Воздуховоды и вентиляцонное оборудование
78 | ФЕР46-03-009-02 | Пробивка в кирпичных стенах гнезд размером: до 260х260 мм |  |  | 4: 100 шт; 7: 0,02 |  |  |  | Пробивка в кирпичных стенах гнезд размером: до 260х260 мм
|  | Объем=2 / 100 | [15 empty] | Объем=2 / 100
| 1 | ОТ |  |  | 8: 489.29; 10: 9.79; 11: 28,82; 12: 282 | [5 empty] | ОТ
| 2 | ЭМ |  |  | 8: 821.1; 10: 16.42 | [5 empty] | ЭМ
|  | ЗТ |  |  | 4: чел.-ч; 5: 53,3; 7: 1,066 | [6 empty] | ЗТ
|  | Итого по расценке |  |  | 8: 1310.39; 10: 26.21 | [7 empty] | Итого по расценке
|  | ФОТ |  |  | 10: 9.79; 12: 282 | [6 empty] | ФОТ
| Приказ Минстроя России № 812/пр от 21.12.2020 Прил. п.40.1 | НР Работы по реконструкции зданий и сооружений: усиление и замена существующих конструкций, возведение отдельных конструктивных элементов |  |  | 4: %; 5: 103; 7: 103; 10: 10.08; 12: 290 | [6 empty] | НР Работы по реконструкции зданий и сооружений: усиление и замена существующих конструкций, возведение отдельных конструктивных элементов
| Приказ Минстроя России № 774/пр от 11.12.2020 Прил. п.40.1 | СП Работы по реконструкции зданий и сооружений: усиление и замена существующих конструкций, возведение отдельных конструктивных элементов |  |  | 4: %; 5: 59; 7: 59; 10: 5.78; 12: 166 | [6 empty] | СП Работы по реконструкции зданий и сооружений: усиление и замена существующих конструкций, возведение отдельных конструктивных элементов
|  | Всего по позиции |  |  | 10: 42.07 | [8 empty] | Всего по позиции
79 | ФЕР46-03-017-05 | Заделка отверстий, гнезд и борозд: в стенах и перегородках бетонных площадью до 0,1 м2 |  |  | 4: м3; 7: 0,05 |  |  |  | Заделка отверстий, гнезд и борозд: в стенах и перегородках бетонных площадью до 0,1 м2
| 1 | ОТ |  |  | 8: 608.53; 10: 30.43; 11: 28,82; 12: 877 | [5 empty] | ОТ
| 2 | ЭМ |  |  | 8: 26.64; 10: 1.33 | [5 empty] | ЭМ
| 3 | в т.ч. ОТм |  |  | 8: 4.64; 10: 0.23; 11: 28,82; 12: 7 | [5 empty] | в т.ч. ОТм
| 4 | М |  |  | 8: 592.22; 10: 29.61 | [5 empty] | М
|  | ЗТ |  |  | 4: чел.-ч; 5: 75,22; 7: 3,761 | [6 empty] | ЗТ
|  | ЗТм |  |  | 4: чел.-ч; 5: 0,4; 7: 0,02 | [6 empty] | ЗТм
|  | Итого по расценке |  |  | 8: 1227.39; 10: 61.37 | [7 empty] | Итого по расценке
|  | ФОТ |  |  | 10: 30.66; 12: 884 | [6 empty] | ФОТ
| Приказ Минстроя России № 812/пр от 21.12.2020 Прил. п.40.1 | НР Работы по реконструкции зданий и сооружений: усиление и замена существующих конструкций, возведение отдельных конструктивных элементов |  |  | 4: %; 5: 103; 7: 103; 10: 31.58; 12: 911 | [6 empty] | НР Работы по реконструкции зданий и сооружений: усиление и замена существующих конструкций, возведение отдельных конструктивных элементов
| Приказ Минстроя России № 774/пр от 11.12.2020 Прил. п.40.1 | СП Работы по реконструкции зданий и сооружений: усиление и замена существующих конструкций, возведение отдельных конструктивных элементов |  |  | 4: %; 5: 59; 7: 59; 10: 18.09; 12: 522 | [6 empty] | СП Работы по реконструкции зданий и сооружений: усиление и замена существующих конструкций, возведение отдельных конструктивных элементов
|  | Всего по позиции |  |  | 10: 111.04 | [8 empty] | Всего по позиции
80 | ФССЦ-04.1.02.05-0003 | Смеси бетонные тяжелого бетона (БСТ), класс В7,5 (М100) |  |  | 4: м3; 7: 0,052; 8: 560; 10: 29.12 |  |  |  | Смеси бетонные тяжелого бетона (БСТ), класс В7,5 (М100)
(Работы по реконструкции зданий и сооружений: усиление и замена существующих конструкций, возведение отдельных конструктивных элементов)
81 | ФЕР46-03-002-14 | Сверление установками алмазного бурения в железобетонных конструкциях горизонтальных отверстий глубиной 200 мм диаметром: 125 мм |  |  | 4: 100 отверстий; 7: 0,02 |  |  |  | Сверление установками алмазного бурения в железобетонных конструкциях горизонтальных отверстий глубиной 200 мм диаметром: 125 мм
|  | Объем=2 / 100 | [15 empty] | Объем=2 / 100
| 1 | ОТ |  |  | 8: 615.68; 10: 12.31; 11: 28,82; 12: 355 | [5 empty] | ОТ
| 2 | ЭМ |  |  | 8: 1763.48; 10: 35.27 | [5 empty] | ЭМ
| 3 | в т.ч. ОТм |  |  | 8: 716.88; 10: 14.34; 11: 28,82; 12: 413 | [5 empty] | в т.ч. ОТм
| 4 | М |  |  | 8: 27.82; 10: 0.56 | [5 empty] | М
|  | ЗТ |  |  | 4: чел.-ч; 5: 64; 7: 1,28 | [6 empty] | ЗТ
|  | ЗТм |  |  | 4: чел.-ч; 5: 61,8; 7: 1,236 | [6 empty] | ЗТм
|  | Итого по расценке |  |  | 8: 2406.98; 10: 48.14 | [7 empty] | Итого по расценке
|  | ФОТ |  |  | 10: 26.65; 12: 768 | [6 empty] | ФОТ
| Приказ Минстроя России № 812/пр от 21.12.2020 Прил. п.40.1 | НР Работы по реконструкции зданий и сооружений: усиление и замена существующих конструкций, возведение отдельных конструктивных элементов |  |  | 4: %; 5: 103; 7: 103; 10: 27.45; 12: 791 | [6 empty] | НР Работы по реконструкции зданий и сооружений: усиление и замена существующих конструкций, возведение отдельных конструктивных элементов
| Приказ Минстроя России № 774/пр от 11.12.2020 Прил. п.40.1 | СП Работы по реконструкции зданий и сооружений: усиление и замена существующих конструкций, возведение отдельных конструктивных элементов |  |  | 4: %; 5: 59; 7: 59; 10: 15.72; 12: 453 | [6 empty] | СП Работы по реконструкции зданий и сооружений: усиление и замена существующих конструкций, возведение отдельных конструктивных элементов
|  | Всего по позиции |  |  | 10: 91.31 | [8 empty] | Всего по позиции
82 | ФЕР46-03-002-30 | На каждые 10 мм изменения глубины сверления добавляется или исключается: к расценке 46-03-002-14 |  |  | 4: 100 отверстий; 7: 0,02 |  |  |  | На каждые 10 мм изменения глубины сверления добавляется или исключается: к расценке 46-03-002-14
|  | Объем=2 / 100 | [15 empty] | Объем=2 / 100
|  | до 500 мм ПЗ=30 (ОЗП=30; ЭМ=30 к расх.; ЗПМ=30; МАТ=30 к расх.; ТЗ=30; ТЗМ=30) | [23 empty] | до 500 мм ПЗ=30 (ОЗП=30; ЭМ=30 к расх.; ЗПМ=30; МАТ=30 к расх.; ТЗ=30; ТЗМ=30)
| 1 | ОТ |  |  | 8: 9.04; 9: 30; 10: 5.42; 11: 28,82; 12: 156 | [5 empty] | ОТ
| 2 | ЭМ |  |  | 8: 82.26; 9: 30; 10: 49.36 | [5 empty] | ЭМ
| 3 | в т.ч. ОТм |  |  | 8: 34.8; 9: 30; 10: 20.88; 11: 28,82; 12: 602 | [5 empty] | в т.ч. ОТм
| 4 | М |  |  | 8: 1.39; 9: 30; 10: 0.83 | [5 empty] | М
|  | ЗТ |  |  | 4: чел.-ч; 5: 0,94; 6: 30; 7: 0,564 | [6 empty] | ЗТ
|  | ЗТм |  |  | 4: чел.-ч; 5: 3; 6: 30; 7: 1,8 | [6 empty] | ЗТм
|  | Итого по расценке |  |  | 8: 92.69; 10: 55.61 | [7 empty] | Итого по расценке
|  | ФОТ |  |  | 10: 26.3; 12: 758 | [6 empty] | ФОТ
| Приказ Минстроя России № 812/пр от 21.12.2020 Прил. п.40.1 | НР Работы по реконструкции зданий и сооружений: усиление и замена существующих конструкций, возведение отдельных конструктивных элементов |  |  | 4: %; 5: 103; 7: 103; 10: 27.09; 12: 781 | [6 empty] | НР Работы по реконструкции зданий и сооружений: усиление и замена существующих конструкций, возведение отдельных конструктивных элементов
| Приказ Минстроя России № 774/пр от 11.12.2020 Прил. п.40.1 | СП Работы по реконструкции зданий и сооружений: усиление и замена существующих конструкций, возведение отдельных конструктивных элементов |  |  | 4: %; 5: 59; 7: 59; 10: 15.52; 12: 447 | [6 empty] | СП Работы по реконструкции зданий и сооружений: усиление и замена существующих конструкций, возведение отдельных конструктивных элементов
|  | Всего по позиции |  |  | 10: 98.22 | [8 empty] | Всего по позиции
83 | ФЕРм21-01-030-09 | Клапан вентиляционный герметический с ручным приводом, диаметр: до 200 мм |  |  | 4: шт; 7: 2 |  |  |  | Клапан вентиляционный герметический с ручным приводом, диаметр: до 200 мм
| 1 | ОТ |  |  | 8: 97.6; 10: 195.2; 11: 28,82; 12: 5626 | [5 empty] | ОТ
| 2 | ЭМ |  |  | 8: 6.15; 10: 12.3 | [5 empty] | ЭМ
| 3 | в т.ч. ОТм |  |  | 8: 0.26; 10: 0.52; 11: 28,82; 12: 15 | [5 empty] | в т.ч. ОТм
| 4 | М |  |  | 8: 166.6; 10: 333.2 | [5 empty] | М
|  | ЗТ |  |  | 4: чел.-ч; 5: 10; 7: 20 | [6 empty] | ЗТ
|  | ЗТм |  |  | 4: чел.-ч; 5: 0,02; 7: 0,04 | [6 empty] | ЗТм
|  | Итого по расценке |  |  | 8: 270.35; 10: 540.7 | [7 empty] | Итого по расценке
|  | ФОТ |  |  | 10: 195.72; 12: 5641 | [6 empty] | ФОТ
| Приказ Минстроя России № 812/пр от 21.12.2020 Прил. п.63 | НР Оборудование метрополитенов и тоннелей |  |  | 4: %; 5: 96; 7: 96; 10: 187.89; 12: 5415 | [6 empty] | НР Оборудование метрополитенов и тоннелей
| Приказ Минстроя России № 774/пр от 11.12.2020 Прил. п.63 | СП Оборудование метрополитенов и тоннелей |  |  | 4: %; 5: 60; 7: 60; 10: 117.43; 12: 3385 | [6 empty] | СП Оборудование метрополитенов и тоннелей
|  | Всего по позиции |  |  | 10: 846.02 | [8 empty] | Всего по позиции
84 | ФССЦ-19.3.01.14-0001 | Клапан инфильтрации воздуха |  |  | 4: шт; 7: 2; 8: 726.69; 10: 1453.38 |  |  |  | Клапан инфильтрации воздуха
(Оборудование метрополитенов и тоннелей)
85 | ФЕР20-03-002-01 | Установка вентиляторов осевых массой: до 0,025 т | [14 empty] | Установка вентиляторов осевых массой: до 0,025 т | bar: 4; 7
| 1 | ОТ |  |  | 8: 35.11; 10: 35.11; 11: 28,82; 12: 1012 | [5 empty] | ОТ
| 2 | ЭМ |  |  | 8: 6.62; 10: 6.62 | [5 empty] | ЭМ
| 3 | в т.ч. ОТм |  |  | 8: 0.6; 10: 0.6; 11: 28,82; 12: 17 | [5 empty] | в т.ч. ОТм
| 4 | М |  |  | 8: 2.03; 10: 2.03 | [5 empty] | М
|  | ЗТ |  |  | 4: чел.-ч; 5: 3,65; 7: 3,65 | [6 empty] | ЗТ
|  | ЗТм |  |  | 4: чел.-ч; 5: 0,05; 7: 0,05 | [6 empty] | ЗТм
|  | Итого по расценке |  |  | 8: 43.76; 10: 43.76 | [7 empty] | Итого по расценке
|  | ФОТ |  |  | 10: 35.71; 12: 1029 | [6 empty] | ФОТ
| Приказ Минстроя России № 812/пр от 21.12.2020 Прил. п.16 | НР Сантехнические работы - внутренние (трубопроводы, водопровод, канализация, отопление, газоснабжение, вентиляция и кондиционирование воздуха) |  |  | 4: %; 5: 121; 7: 121; 10: 43.21; 12: 1245 | [6 empty] | НР Сантехнические работы - внутренние (трубопроводы, водопровод, канализация, отопление, газоснабжение, вентиляция и кондиционирование воздуха)
| Приказ Минстроя России № 774/пр от 11.12.2020 Прил. п.16 | СП Сантехнические работы - внутренние (трубопроводы, водопровод, канализация, отопление, газоснабжение, вентиляция и кондиционирование воздуха) |  |  | 4: %; 5: 72; 7: 72; 10: 25.71; 12: 741 | [6 empty] | СП Сантехнические работы - внутренние (трубопроводы, водопровод, канализация, отопление, газоснабжение, вентиляция и кондиционирование воздуха)
|  | Всего по позиции |  |  | 10: 112.68 | [8 empty] | Всего по позиции
86 О | ФССЦ-64.1.02.03-0011 | Вентиляторы осевые канальные |  |  | 4: шт; 7: 1; 8: 251.94; 10: 251.94 |  |  |  | Вентиляторы осевые канальные
(Инженерное оборудование)
|  | Итоги по разделу 6 Воздуховоды и вентиляцонное оборудование : | [20 empty] | Итоги по разделу 6 Воздуховоды и вентиляцонное оборудование :
|  | Итого прямые затраты (справочно) |  |  | 10: 2258.29 | [10 empty] | Итого прямые затраты (справочно)
|  | в том числе: | [21 empty] | в том числе:
|  | Оплата труда рабочих |  |  | 10: 288.26 | [10 empty] | Оплата труда рабочих
|  | Эксплуатация машин |  |  | 10: 121.3 | [10 empty] | Эксплуатация машин
|  | в том числе оплата труда машинистов (Отм) |  |  | 10: 36.57 | [10 empty] | в том числе оплата труда машинистов (Отм)
|  | Материалы |  |  | 10: 1848.73 | [10 empty] | Материалы
|  | Строительные работы |  |  | 10: 484.44 | [10 empty] | Строительные работы
|  | в том числе: | [21 empty] | в том числе:
|  | оплата труда |  |  | 10: 93.06 | [10 empty] | оплата труда
|  | эксплуатация машин и механизмов |  |  | 10: 109 | [10 empty] | эксплуатация машин и механизмов
|  | в том числе оплата труда машинистов (ОТм) |  |  | 10: 36.05 | [10 empty] | в том числе оплата труда машинистов (ОТм)
|  | материалы |  |  | 10: 62.15 | [10 empty] | материалы
|  | накладные расходы |  |  | 10: 139.41 | [10 empty] | накладные расходы
|  | сметная прибыль |  |  | 10: 80.82 | [10 empty] | сметная прибыль
|  | Монтажные работы |  |  | 10: 2299.4 | [10 empty] | Монтажные работы
|  | в том числе: | [21 empty] | в том числе:
|  | оплата труда |  |  | 10: 195.2 | [10 empty] | оплата труда
|  | эксплуатация машин и механизмов |  |  | 10: 12.3 | [10 empty] | эксплуатация машин и механизмов
|  | в том числе оплата труда машинистов (ОТм) |  |  | 10: 0.52 | [10 empty] | в том числе оплата труда машинистов (ОТм)
|  | материалы |  |  | 10: 1786.58 | [10 empty] | материалы
|  | накладные расходы |  |  | 10: 187.89 | [10 empty] | накладные расходы
|  | сметная прибыль |  |  | 10: 117.43 | [10 empty] | сметная прибыль
|  | Оборудование |  |  | 10: 251.94 | [10 empty] | Оборудование
|  | Инженерное оборудование |  |  | 10: 251.94 | [10 empty] | Инженерное оборудование
|  | Итого ФОТ (справочно) |  |  | 10: 324.83 | [10 empty] | Итого ФОТ (справочно)
|  | Итого накладные расходы (справочно) |  |  | 10: 327.3 | [10 empty] | Итого накладные расходы (справочно)
|  | Итого сметная прибыль (справочно) |  |  | 10: 198.25 | [10 empty] | Итого сметная прибыль (справочно)
|  | Итого по разделу 6 Воздуховоды и вентиляцонное оборудование |  |  | 10: 3035.78 | [11 empty] | Итого по разделу 6 Воздуховоды и вентиляцонное оборудование
Раздел 7. Электроснабжение | [15 empty] | Раздел 7. Электроснабжение
87 | ФЕРр67-3-1 | Демонтаж кабеля |  |  | 4: 100 м; 7: 0,4 |  |  |  | Демонтаж кабеля
|  | Объем=40 / 100 | [15 empty] | Объем=40 / 100
| 1 | ОТ |  |  | 8: 75.19; 10: 30.08; 11: 28,82; 12: 867 | [5 empty] | ОТ
| 2 | ЭМ |  |  | 8: 0.31; 10: 0.12 | [5 empty] | ЭМ
| 3 | в т.ч. ОТм |  |  | 8: 0.14; 10: 0.06; 11: 28,82; 12: 2 | [5 empty] | в т.ч. ОТм
|  | ЗТ |  |  | 4: чел.-ч; 5: 9,64; 7: 3,856 | [6 empty] | ЗТ
|  | ЗТм |  |  | 4: чел.-ч; 5: 0,01; 7: 0,004 | [6 empty] | ЗТм
|  | Итого по расценке |  |  | 8: 75.5; 10: 30.2 | [7 empty] | Итого по расценке
|  | ФОТ |  |  | 10: 30.14; 12: 869 | [6 empty] | ФОТ
| Приказ Минстроя России № 812/пр от 21.12.2020 Прил. п.101 | НР Электромонтажные работы (ремонтно-строительные) |  |  | 4: %; 5: 91; 7: 91; 10: 27.43; 12: 791 | [6 empty] | НР Электромонтажные работы (ремонтно-строительные)
| Приказ Минстроя России № 774/пр от 11.12.2020 Прил. п.101 | СП Электромонтажные работы (ремонтно-строительные) |  |  | 4: %; 5: 48; 7: 48; 10: 14.47; 12: 417 | [6 empty] | СП Электромонтажные работы (ремонтно-строительные)
|  | Всего по позиции |  |  | 10: 72.1 | [8 empty] | Всего по позиции
88 | ФЕРр67-4-1 | Демонтаж: выключателей, розеток |  |  | 4: 100 шт; 7: 0,05 |  |  |  | Демонтаж: выключателей, розеток
| 1 | ОТ |  |  | 8: 45.55; 10: 2.28; 11: 28,82; 12: 66 | [5 empty] | ОТ
|  | ЗТ |  |  | 4: чел.-ч; 5: 5,84; 7: 0,292 | [6 empty] | ЗТ
|  | Итого по расценке |  |  | 8: 45.55; 10: 2.28 | [7 empty] | Итого по расценке
|  | ФОТ |  |  | 10: 2.28; 12: 66 | [6 empty] | ФОТ
| Приказ Минстроя России № 812/пр от 21.12.2020 Прил. п.101 | НР Электромонтажные работы (ремонтно-строительные) |  |  | 4: %; 5: 91; 7: 91; 10: 2.07; 12: 60 | [6 empty] | НР Электромонтажные работы (ремонтно-строительные)
| Приказ Минстроя России № 774/пр от 11.12.2020 Прил. п.101 | СП Электромонтажные работы (ремонтно-строительные) |  |  | 4: %; 5: 48; 7: 48; 10: 1.09; 12: 32 | [6 empty] | СП Электромонтажные работы (ремонтно-строительные)
|  | Всего по позиции |  |  | 10: 5.44 | [8 empty] | Всего по позиции
89 | ФЕРр67-4-3 | Демонтаж: светильников с лампами накаливания |  |  | 4: 100 шт; 7: 0,05 |  |  |  | Демонтаж: светильников с лампами накаливания
| 1 | ОТ |  |  | 8: 49.3; 10: 2.47; 11: 28,82; 12: 71 | [5 empty] | ОТ
| 2 | ЭМ |  |  | 8: 0.94; 10: 0.05 | [5 empty] | ЭМ
| 3 | в т.ч. ОТм |  |  | 8: 0.41; 10: 0.02; 11: 28,82; 12: 1 | [5 empty] | в т.ч. ОТм
|  | ЗТ |  |  | 4: чел.-ч; 5: 6,32; 7: 0,316 | [6 empty] | ЗТ
|  | ЗТм |  |  | 4: чел.-ч; 5: 0,03; 7: 0,0015 | [6 empty] | ЗТм
|  | Итого по расценке |  |  | 8: 50.24; 10: 2.52 | [7 empty] | Итого по расценке
|  | ФОТ |  |  | 10: 2.49; 12: 72 | [6 empty] | ФОТ
| Приказ Минстроя России № 812/пр от 21.12.2020 Прил. п.101 | НР Электромонтажные работы (ремонтно-строительные) |  |  | 4: %; 5: 91; 7: 91; 10: 2.27; 12: 66 | [6 empty] | НР Электромонтажные работы (ремонтно-строительные)
| Приказ Минстроя России № 774/пр от 11.12.2020 Прил. п.101 | СП Электромонтажные работы (ремонтно-строительные) |  |  | 4: %; 5: 48; 7: 48; 10: 1.2; 12: 35 | [6 empty] | СП Электромонтажные работы (ремонтно-строительные)
|  | Всего по позиции |  |  | 10: 5.99 | [8 empty] | Всего по позиции
90 | ФЕРм08-03-599-12 | Щитки осветительные, устанавливаемые на стене: болтами на конструкции, масса щитка до 6 кг | [14 empty] | Щитки осветительные, устанавливаемые на стене: болтами на конструкции, масса щитка до 6 кг | bar: 4; 7
| 1 | ОТ |  |  | 8: 27.08; 10: 27.08; 11: 28,82; 12: 780 | [5 empty] | ОТ
| 2 | ЭМ |  |  | 8: 5.09; 10: 5.09 | [5 empty] | ЭМ
| 3 | в т.ч. ОТм |  |  | 8: 0.64; 10: 0.64; 11: 28,82; 12: 18 | [5 empty] | в т.ч. ОТм
| 4 | М |  |  | 8: 46.85; 10: 46.85 | [5 empty] | М
|  | ЗТ |  |  | 4: чел.-ч; 5: 2,73; 7: 2,73 | [6 empty] | ЗТ
|  | ЗТм |  |  | 4: чел.-ч; 5: 0,05; 7: 0,05 | [6 empty] | ЗТм
|  | Итого по расценке |  |  | 8: 79.02; 10: 79.02 | [7 empty] | Итого по расценке
|  | ФОТ |  |  | 10: 27.72; 12: 798 | [6 empty] | ФОТ
| Приказ Минстроя России № 812/пр от 21.12.2020 Прил. п.49.3 | НР Электротехнические установки на других объектах |  |  | 4: %; 5: 97; 7: 97; 10: 26.89; 12: 774 | [6 empty] | НР Электротехнические установки на других объектах
| Приказ Минстроя России № 774/пр от 11.12.2020 Прил. п.49.3 | СП Электротехнические установки на других объектах |  |  | 4: %; 5: 51; 7: 51; 10: 14.14; 12: 407 | [6 empty] | СП Электротехнические установки на других объектах
|  | Всего по позиции |  |  | 10: 120.05 | [8 empty] | Всего по позиции
91 О | ФССЦ-62.1.02.15-0021 | Щитки учета электрической энергии: ЩУ-1 |  |  | 4: шт; 7: 1; 8: 297.09; 10: 297.09 |  |  |  | Щитки учета электрической энергии: ЩУ-1
(Инженерное оборудование)
92 | ФЕРм08-03-575-01 | Прибор или аппарат |  |  | 4: шт; 7: 4 |  |  |  | Прибор или аппарат
| 1 | ОТ |  |  | 8: 10.22; 10: 40.88; 11: 28,82; 12: 1178 | [5 empty] | ОТ
| 4 | М |  |  | 8: 0.38; 10: 1.52 | [5 empty] | М
|  | ЗТ |  |  | 4: чел.-ч; 5: 1,03; 7: 4,12 | [6 empty] | ЗТ
|  | Итого по расценке |  |  | 8: 10.6; 10: 42.4 | [7 empty] | Итого по расценке
|  | ФОТ |  |  | 10: 40.88; 12: 1178 | [6 empty] | ФОТ
| Приказ Минстроя России № 812/пр от 21.12.2020 Прил. п.49.3 | НР Электротехнические установки на других объектах |  |  | 4: %; 5: 97; 7: 97; 10: 39.65; 12: 1143 | [6 empty] | НР Электротехнические установки на других объектах
| Приказ Минстроя России № 774/пр от 11.12.2020 Прил. п.49.3 | СП Электротехнические установки на других объектах |  |  | 4: %; 5: 51; 7: 51; 10: 20.85; 12: 601 | [6 empty] | СП Электротехнические установки на других объектах
|  | Всего по позиции |  |  | 10: 102.9 | [8 empty] | Всего по позиции
93 О | ФССЦ-62.1.01.09-0005 | Выключатели автоматические: ВА47-29 1Р 16А, характеристика С |  |  | 4: шт; 7: 4; 8: 9.87; 10: 39.48 |  |  |  | Выключатели автоматические: ВА47-29 1Р 16А, характеристика С
(Инженерное оборудование)
94 | ФЕРм08-03-600-01 | Счетчики, устанавливаемые на готовом основании: однофазные | [14 empty] | Счетчики, устанавливаемые на готовом основании: однофазные | bar: 4; 7
| 1 | ОТ |  |  | 8: 2.78; 10: 2.78; 11: 28,82; 12: 80 | [5 empty] | ОТ
| 2 | ЭМ |  |  | 8: 1.81; 10: 1.81 | [5 empty] | ЭМ
| 3 | в т.ч. ОТм |  |  | 8: 0.26; 10: 0.26; 11: 28,82; 12: 7 | [5 empty] | в т.ч. ОТм
| 4 | М |  |  | 8: 0.43; 10: 0.43 | [5 empty] | М
|  | ЗТ |  |  | 4: чел.-ч; 5: 0,28; 7: 0,28 | [6 empty] | ЗТ
|  | ЗТм |  |  | 4: чел.-ч; 5: 0,02; 7: 0,02 | [6 empty] | ЗТм
|  | Итого по расценке |  |  | 8: 5.02; 10: 5.02 | [7 empty] | Итого по расценке
|  | ФОТ |  |  | 10: 3.04; 12: 87 | [6 empty] | ФОТ
| Приказ Минстроя России № 812/пр от 21.12.2020 Прил. п.49.3 | НР Электротехнические установки на других объектах |  |  | 4: %; 5: 97; 7: 97; 10: 2.95; 12: 84 | [6 empty] | НР Электротехнические установки на других объектах
| Приказ Минстроя России № 774/пр от 11.12.2020 Прил. п.49.3 | СП Электротехнические установки на других объектах |  |  | 4: %; 5: 51; 7: 51; 10: 1.55; 12: 44 | [6 empty] | СП Электротехнические установки на других объектах
|  | Всего по позиции |  |  | 10: 9.52 | [8 empty] | Всего по позиции
95 О | ФССЦ-62.5.01.04-0014 | Счетчик электрической энергии электронный,: однофазный 5(60)А (однотарифный) |  |  | 4: шт; 7: 1; 8: 85.54; 10: 85.54 |  |  |  | Счетчик электрической энергии электронный,: однофазный 5(60)А (однотарифный)
(Инженерное оборудование)
96 | ФЕРм08-02-409-01 | Труба винипластовая по установленным конструкциям, по стенам и колоннам с креплением скобами, диаметр: до 25 мм |  |  | 4: 100 м; 7: 1,3 |  |  |  | Труба винипластовая по установленным конструкциям, по стенам и колоннам с креплением скобами, диаметр: до 25 мм
|  | Объем=(90+40) / 100 | [15 empty] | Объем=(90+40) / 100
| 1 | ОТ |  |  | 8: 178.98; 10: 232.67; 11: 28,82; 12: 6706 | [5 empty] | ОТ
| 2 | ЭМ |  |  | 8: 33.8; 10: 43.94 | [5 empty] | ЭМ
| 3 | в т.ч. ОТм |  |  | 8: 2.26; 10: 2.94; 11: 28,82; 12: 85 | [5 empty] | в т.ч. ОТм
| 4 | М |  |  | 8: 18.89; 10: 24.56 | [5 empty] | М
|  | ЗТ |  |  | 4: чел.-ч; 5: 19,04; 7: 24,752 | [6 empty] | ЗТ
|  | ЗТм |  |  | 4: чел.-ч; 5: 0,18; 7: 0,234 | [6 empty] | ЗТм
|  | Итого по расценке |  |  | 8: 231.67; 10: 301.17 | [7 empty] | Итого по расценке
|  | ФОТ |  |  | 10: 235.61; 12: 6791 | [6 empty] | ФОТ
| Приказ Минстроя России № 812/пр от 21.12.2020 Прил. п.49.3 | НР Электротехнические установки на других объектах |  |  | 4: %; 5: 97; 7: 97; 10: 228.54; 12: 6587 | [6 empty] | НР Электротехнические установки на других объектах
| Приказ Минстроя России № 774/пр от 11.12.2020 Прил. п.49.3 | СП Электротехнические установки на других объектах |  |  | 4: %; 5: 51; 7: 51; 10: 120.16; 12: 3463 | [6 empty] | СП Электротехнические установки на других объектах
|  | Всего по позиции |  |  | 10: 649.87 | [8 empty] | Всего по позиции
97 | ФССЦ-20.2.12.03-0012 | Трубы гибкие гофрированные из ПВХ диаметром: 25 мм |  |  | 4: м; 7: 130; 8: 2.17; 10: 282.1 |  |  |  | Трубы гибкие гофрированные из ПВХ диаметром: 25 мм
(Электротехнические установки на других объектах)
|  | Объем=90+40 | [15 empty] | Объем=90+40
98 | ФЕРм08-02-412-02 | Затягивание провода в проложенные трубы и металлические рукава первого одножильного или многожильного в общей оплетке, суммарное сечение: до 6 мм2 |  |  | 4: 100 м; 7: 1,3 |  |  |  | Затягивание провода в проложенные трубы и металлические рукава первого одножильного или многожильного в общей оплетке, суммарное сечение: до 6 мм2
|  | Объем=(90+40) / 100 | [15 empty] | Объем=(90+40) / 100
| 1 | ОТ |  |  | 8: 50.67; 10: 65.87; 11: 28,82; 12: 1898 | [5 empty] | ОТ
| 2 | ЭМ |  |  | 8: 3.62; 10: 4.71 | [5 empty] | ЭМ
| 3 | в т.ч. ОТм |  |  | 8: 0.5; 10: 0.65; 11: 28,82; 12: 19 | [5 empty] | в т.ч. ОТм
| 4 | М |  |  | 8: 14.48; 10: 18.82 | [5 empty] | М
|  | ЗТ |  |  | 4: чел.-ч; 5: 5,39; 7: 7,007 | [6 empty] | ЗТ
|  | ЗТм |  |  | 4: чел.-ч; 5: 0,04; 7: 0,052 | [6 empty] | ЗТм
|  | Итого по расценке |  |  | 8: 68.77; 10: 89.4 | [7 empty] | Итого по расценке
|  | ФОТ |  |  | 10: 66.52; 12: 1917 | [6 empty] | ФОТ
| Приказ Минстроя России № 812/пр от 21.12.2020 Прил. п.49.3 | НР Электротехнические установки на других объектах |  |  | 4: %; 5: 97; 7: 97; 10: 64.52; 12: 1859 | [6 empty] | НР Электротехнические установки на других объектах
| Приказ Минстроя России № 774/пр от 11.12.2020 Прил. п.49.3 | СП Электротехнические установки на других объектах |  |  | 4: %; 5: 51; 7: 51; 10: 33.93; 12: 978 | [6 empty] | СП Электротехнические установки на других объектах
|  | Всего по позиции |  |  | 10: 187.85 | [8 empty] | Всего по позиции
99 | ФССЦ-21.1.06.09-0099 | Кабель силовой с медными жилами с поливинилхлоридной изоляцией и оболочкой, не распространяющий горение марки: ВВГнг, напряжением 0,66 кВ, с числом жил - 3 и сечением 1,5 мм2 |  |  | 4: 1000 м; 7: 0,09; 8: 3036.7; 10: 273.3 |  |  |  | Кабель силовой с медными жилами с поливинилхлоридной изоляцией и оболочкой, не распространяющий горение марки: ВВГнг, напряжением 0,66 кВ, с числом жил - 3 и сечением 1,5 мм2
(Электротехнические установки на других объектах)
|  | Объем=90 / 1000 | [15 empty] | Объем=90 / 1000
100 | ФССЦ-21.1.06.09-0100 | Кабель силовой с медными жилами с поливинилхлоридной изоляцией и оболочкой, не распространяющий горение марки: ВВГнг, напряжением 0,66 кВ, с числом жил - 3 и сечением 2,5 мм2 |  |  | 4: 1000 м; 7: 0,04; 8: 4814.02; 10: 192.56 |  |  |  | Кабель силовой с медными жилами с поливинилхлоридной изоляцией и оболочкой, не распространяющий горение марки: ВВГнг, напряжением 0,66 кВ, с числом жил - 3 и сечением 2,5 мм2
(Электротехнические установки на других объектах)
101 | ФССЦ-20.5.02.04-0001 | Коробка ответвительная размером 100х100х50 мм |  |  | 4: шт; 7: 20; 8: 20.7; 10: 414 |  |  |  | Коробка ответвительная размером 100х100х50 мм
(Электротехнические установки на других объектах)
102 | ФЕРм08-03-591-08 | Розетка штепсельная: неутопленного типа при открытой проводке |  |  | 4: 100 шт; 7: 0,1 |  |  |  | Розетка штепсельная: неутопленного типа при открытой проводке
| 1 | ОТ |  |  | 8: 342.84; 10: 34.28; 11: 28,82; 12: 988 | [5 empty] | ОТ
| 2 | ЭМ |  |  | 8: 4.77; 10: 0.48 | [5 empty] | ЭМ
| 3 | в т.ч. ОТм |  |  | 8: 0.64; 10: 0.06; 11: 28,82; 12: 2 | [5 empty] | в т.ч. ОТм
| 4 | М |  |  | 8: 106.42; 10: 10.64 | [5 empty] | М
|  | ЗТ |  |  | 4: чел.-ч; 5: 34,56; 7: 3,456 | [6 empty] | ЗТ
|  | ЗТм |  |  | 4: чел.-ч; 5: 0,05; 7: 0,005 | [6 empty] | ЗТм
|  | Итого по расценке |  |  | 8: 454.03; 10: 45.4 | [7 empty] | Итого по расценке
|  | ФОТ |  |  | 10: 34.34; 12: 990 | [6 empty] | ФОТ
| Приказ Минстроя России № 812/пр от 21.12.2020 Прил. п.49.3 | НР Электротехнические установки на других объектах |  |  | 4: %; 5: 97; 7: 97; 10: 33.31; 12: 960 | [6 empty] | НР Электротехнические установки на других объектах
| Приказ Минстроя России № 774/пр от 11.12.2020 Прил. п.49.3 | СП Электротехнические установки на других объектах |  |  | 4: %; 5: 51; 7: 51; 10: 17.51; 12: 505 | [6 empty] | СП Электротехнические установки на других объектах
|  | Всего по позиции |  |  | 10: 96.22 | [8 empty] | Всего по позиции
103 | ФССЦ-20.4.03.05-0003 | Розетка открытой проводки двухгнездная с заземлением |  |  | 4: 100 шт; 7: 0,1; 8: 2202; 10: 220.2 |  |  |  | Розетка открытой проводки двухгнездная с заземлением
(Электротехнические установки на других объектах)
|  | Объем=10 / 100 | [15 empty] | Объем=10 / 100
104 | ФЕРм08-03-591-01 | Выключатель: одноклавишный неутопленного типа при открытой проводке |  |  | 4: 100 шт; 7: 0,1 |  |  |  | Выключатель: одноклавишный неутопленного типа при открытой проводке
| 1 | ОТ |  |  | 8: 313.47; 10: 31.35; 11: 28,82; 12: 904 | [5 empty] | ОТ
| 2 | ЭМ |  |  | 8: 4.77; 10: 0.48 | [5 empty] | ЭМ
| 3 | в т.ч. ОТм |  |  | 8: 0.64; 10: 0.06; 11: 28,82; 12: 2 | [5 empty] | в т.ч. ОТм
| 4 | М |  |  | 8: 105.83; 10: 10.58 | [5 empty] | М
|  | ЗТ |  |  | 4: чел.-ч; 5: 31,6; 7: 3,16 | [6 empty] | ЗТ
|  | ЗТм |  |  | 4: чел.-ч; 5: 0,05; 7: 0,005 | [6 empty] | ЗТм
|  | Итого по расценке |  |  | 8: 424.07; 10: 42.41 | [7 empty] | Итого по расценке
|  | ФОТ |  |  | 10: 31.41; 12: 906 | [6 empty] | ФОТ
| Приказ Минстроя России № 812/пр от 21.12.2020 Прил. п.49.3 | НР Электротехнические установки на других объектах |  |  | 4: %; 5: 97; 7: 97; 10: 30.47; 12: 879 | [6 empty] | НР Электротехнические установки на других объектах
| Приказ Минстроя России № 774/пр от 11.12.2020 Прил. п.49.3 | СП Электротехнические установки на других объектах |  |  | 4: %; 5: 51; 7: 51; 10: 16.02; 12: 462 | [6 empty] | СП Электротехнические установки на других объектах
|  | Всего по позиции |  |  | 10: 88.9 | [8 empty] | Всего по позиции
105 | ФССЦ-20.4.01.01-0031 | Выключатель одноклавишный для открытой проводки |  |  | 4: 10 шт; 7: 1; 8: 68; 10: 68 |  |  |  | Выключатель одноклавишный для открытой проводки
(Электротехнические установки на других объектах)
106 | ФЕРм08-03-593-06 | Светильник потолочный или настенный с креплением винтами или болтами для помещений: с нормальными условиями среды, одноламповый |  |  | 4: 100 шт; 7: 0,2 |  |  |  | Светильник потолочный или настенный с креплением винтами или болтами для помещений: с нормальными условиями среды, одноламповый
| 1 | ОТ |  |  | 8: 700.75; 10: 140.15; 11: 28,82; 12: 4039 | [5 empty] | ОТ
| 2 | ЭМ |  |  | 8: 158.72; 10: 31.74 | [5 empty] | ЭМ
| 3 | в т.ч. ОТм |  |  | 8: 21.97; 10: 4.39; 11: 28,82; 12: 127 | [5 empty] | в т.ч. ОТм
| 4 | М |  |  | 8: 514.36; 10: 102.87 | [5 empty] | М
|  | ЗТ |  |  | 4: чел.-ч; 5: 70,64; 7: 14,128 | [6 empty] | ЗТ
|  | ЗТм |  |  | 4: чел.-ч; 5: 1,75; 7: 0,35 | [6 empty] | ЗТм
|  | Итого по расценке |  |  | 8: 1373.83; 10: 274.76 | [7 empty] | Итого по расценке
|  | ФОТ |  |  | 10: 144.54; 12: 4166 | [6 empty] | ФОТ
| Приказ Минстроя России № 812/пр от 21.12.2020 Прил. п.49.3 | НР Электротехнические установки на других объектах |  |  | 4: %; 5: 97; 7: 97; 10: 140.2; 12: 4041 | [6 empty] | НР Электротехнические установки на других объектах
| Приказ Минстроя России № 774/пр от 11.12.2020 Прил. п.49.3 | СП Электротехнические установки на других объектах |  |  | 4: %; 5: 51; 7: 51; 10: 73.72; 12: 2125 | [6 empty] | СП Электротехнические установки на других объектах
|  | Всего по позиции |  |  | 10: 488.68 | [8 empty] | Всего по позиции
107 | ФССЦ-20.3.03.03-0105 | Светильники с лампами накаливания с решеткой |  |  | 4: шт; 7: 20; 8: 47.73; 10: 954.6 |  |  |  | Светильники с лампами накаливания с решеткой
(Электротехнические установки на других объектах)
|  | Итоги по разделу 7 Электроснабжение : | [20 empty] | Итоги по разделу 7 Электроснабжение :
|  | Итого прямые затраты (справочно) |  |  | 10: 3319.34 | [10 empty] | Итого прямые затраты (справочно)
|  | в том числе: | [21 empty] | в том числе:
|  | Оплата труда рабочих |  |  | 10: 609.89 | [10 empty] | Оплата труда рабочих
|  | Эксплуатация машин |  |  | 10: 88.42 | [10 empty] | Эксплуатация машин
|  | в том числе оплата труда машинистов (Отм) |  |  | 10: 9.08 | [10 empty] | в том числе оплата труда машинистов (Отм)
|  | Материалы |  |  | 10: 2621.03 | [10 empty] | Материалы
|  | Строительные работы |  |  | 10: 83.53 | [10 empty] | Строительные работы
|  | в том числе: | [21 empty] | в том числе:
|  | оплата труда |  |  | 10: 34.83 | [10 empty] | оплата труда
|  | эксплуатация машин и механизмов |  |  | 10: 0.17 | [10 empty] | эксплуатация машин и механизмов
|  | в том числе оплата труда машинистов (ОТм) |  |  | 10: 0.08 | [10 empty] | в том числе оплата труда машинистов (ОТм)
|  | накладные расходы |  |  | 10: 31.77 | [10 empty] | накладные расходы
|  | сметная прибыль |  |  | 10: 16.76 | [10 empty] | сметная прибыль
|  | Монтажные работы |  |  | 10: 4148.75 | [10 empty] | Монтажные работы
|  | в том числе: | [21 empty] | в том числе:
|  | оплата труда |  |  | 10: 575.06 | [10 empty] | оплата труда
|  | эксплуатация машин и механизмов |  |  | 10: 88.25 | [10 empty] | эксплуатация машин и механизмов
|  | в том числе оплата труда машинистов (ОТм) |  |  | 10: 9 | [10 empty] | в том числе оплата труда машинистов (ОТм)
|  | материалы |  |  | 10: 2621.03 | [10 empty] | материалы
|  | накладные расходы |  |  | 10: 566.53 | [10 empty] | накладные расходы
|  | сметная прибыль |  |  | 10: 297.88 | [10 empty] | сметная прибыль
|  | Оборудование |  |  | 10: 422.11 | [10 empty] | Оборудование
|  | Инженерное оборудование |  |  | 10: 422.11 | [10 empty] | Инженерное оборудование
|  | Итого ФОТ (справочно) |  |  | 10: 618.97 | [10 empty] | Итого ФОТ (справочно)
|  | Итого накладные расходы (справочно) |  |  | 10: 598.3 | [10 empty] | Итого накладные расходы (справочно)
|  | Итого сметная прибыль (справочно) |  |  | 10: 314.64 | [10 empty] | Итого сметная прибыль (справочно)
|  | Итого по разделу 7 Электроснабжение |  |  | 10: 4654.39 | [11 empty] | Итого по разделу 7 Электроснабжение
Раздел 8. Новый Раздел | [15 empty] | Раздел 8. Новый Раздел
108 | ФЕРр69-9-1 | Очистка помещений от строительного мусора |  |  | 4: 100 т; 7: 0,02 |  |  |  | Очистка помещений от строительного мусора
|  | Объем=2 / 100 | [15 empty] | Объем=2 / 100
| 1 | ОТ |  |  | 8: 1363; 10: 27.26; 11: 28,82; 12: 786 | [5 empty] | ОТ
|  | ЗТ |  |  | 4: чел.-ч; 5: 188; 7: 3,76 | [6 empty] | ЗТ
|  | Итого по расценке |  |  | 8: 1363; 10: 27.26 | [7 empty] | Итого по расценке
|  | ФОТ |  |  | 10: 27.26; 12: 786 | [6 empty] | ФОТ
| Приказ Минстроя России № 812/пр от 21.12.2020 Прил. п.103 | НР Прочие ремонтно-строительные работы |  |  | 4: %; 5: 92; 7: 92; 10: 25.08; 12: 723 | [6 empty] | НР Прочие ремонтно-строительные работы
| Приказ Минстроя России № 774/пр от 11.12.2020 Прил. п.103 | СП Прочие ремонтно-строительные работы |  |  | 4: %; 5: 44; 7: 44; 10: 11.99; 12: 346 | [6 empty] | СП Прочие ремонтно-строительные работы
|  | Всего по позиции |  |  | 10: 64.33 | [8 empty] | Всего по позиции
109 | ФССЦпг-01-01-01-041 | Погрузочные работы при автомобильных перевозках: мусора строительного с погрузкой вручную |  |  | 4: 1 т груза; 7: 2; 8: 42.98; 10: 85.96 |  |  |  | Погрузочные работы при автомобильных перевозках: мусора строительного с погрузкой вручную
110 | ФССЦпг-03-21-01-010 | Перевозка грузов автомобилями-самосвалами грузоподъемностью 10 т, работающих вне карьера, на расстояние: до 10 км I класс груза |  |  | 4: 1 т груза; 7: 2; 8: 11.42; 10: 22.84 |  |  |  | Перевозка грузов автомобилями-самосвалами грузоподъемностью 10 т, работающих вне карьера, на расстояние: до 10 км I класс груза
|  | Итоги по разделу 8 Новый Раздел : | [20 empty] | Итоги по разделу 8 Новый Раздел :
|  | Итого прямые затраты (справочно) |  |  | 10: 136.06 | [10 empty] | Итого прямые затраты (справочно)
|  | в том числе: | [21 empty] | в том числе:
|  | Оплата труда рабочих |  |  | 10: 27.26 | [10 empty] | Оплата труда рабочих
|  | Эксплуатация машин |  |  | 10: 108.8 | [10 empty] | Эксплуатация машин
|  | Строительные работы |  |  | 10: 173.13 | [10 empty] | Строительные работы
|  | Строительные работы |  |  | 10: 64.33 | [10 empty] | Строительные работы
|  | в том числе: | [21 empty] | в том числе:
|  | оплата труда |  |  | 10: 27.26 | [10 empty] | оплата труда
|  | накладные расходы |  |  | 10: 25.08 | [10 empty] | накладные расходы
|  | сметная прибыль |  |  | 10: 11.99 | [10 empty] | сметная прибыль
|  | Дополнительная перевозка |  |  | 10: 108.8 | [10 empty] | Дополнительная перевозка
|  | Итого ФОТ (справочно) |  |  | 10: 27.26 | [10 empty] | Итого ФОТ (справочно)
|  | Итого накладные расходы (справочно) |  |  | 10: 25.08 | [10 empty] | Итого накладные расходы (справочно)
|  | Итого сметная прибыль (справочно) |  |  | 10: 11.99 | [10 empty] | Итого сметная прибыль (справочно)
|  | Итого по разделу 8 Новый Раздел |  |  | 10: 173.13 | [11 empty] | Итого по разделу 8 Новый Раздел
|  | Итоги по смете: | [24 empty] | Итоги по смете:
|  | Итого прямые затраты (справочно) |  |  | 10: 26732.61; 12: 263174 | [14 empty] | Итого прямые затраты (справочно)
|  | в том числе: | [25 empty] | в том числе:
|  | Оплата труда рабочих |  |  | 10: 4444.64; 12: 128095 | [14 empty] | Оплата труда рабочих
|  | Эксплуатация машин |  |  | 10: 584.44; 12: 4857 | [14 empty] | Эксплуатация машин
|  | в том числе оплата труда машинистов (Отм) |  |  | 10: 90.82; 12: 2616 | [14 empty] | в том числе оплата труда машинистов (Отм)
|  | Материалы |  |  | 10: 21703.53; 12: 130222 | [14 empty] | Материалы
|  | Строительные работы |  |  | 10: 26938.54; 12: 371752 | [14 empty] | Строительные работы
|  | Строительные работы |  |  | 10: 26829.74; 12: 370848 | [14 empty] | Строительные работы
|  | в том числе: | [25 empty] | в том числе:
|  | оплата труда |  |  | 10: 3674.38; 12: 105896 | [14 empty] | оплата труда
| 1 | эксплуатация машин и механизмов |  |  | 10: 375.09; 11: 8,31; 12: 3117 | [14 empty] | эксплуатация машин и механизмов
|  | в том числе оплата труда машинистов (ОТм) |  |  | 10: 81.3; 12: 2341 | [14 empty] | в том числе оплата труда машинистов (ОТм)
| 1 | материалы |  |  | 10: 17295.92; 11: 6; 12: 103776 | [14 empty] | материалы
|  | накладные расходы |  |  | 10: 3645.59; 12: 105063 | [14 empty] | накладные расходы
|  | сметная прибыль |  |  | 10: 1838.76; 12: 52996 | [14 empty] | сметная прибыль
| 1 | Дополнительная перевозка |  |  | 10: 108.8; 11: 8,31; 12: 904 | [14 empty] | Дополнительная перевозка
|  | Монтажные работы |  |  | 10: 6448.15; 12: 83193 | [14 empty] | Монтажные работы
|  | в том числе: | [25 empty] | в том числе:
|  | оплата труда |  |  | 10: 770.26; 12: 22199 | [14 empty] | оплата труда
| 1 | эксплуатация машин и механизмов |  |  | 10: 100.55; 11: 8,31; 12: 836 | [14 empty] | эксплуатация машин и механизмов
|  | в том числе оплата труда машинистов (ОТм) |  |  | 10: 9.52; 12: 275 | [14 empty] | в том числе оплата труда машинистов (ОТм)
| 1 | материалы |  |  | 10: 4407.61; 11: 6; 12: 26446 | [14 empty] | материалы
|  | накладные расходы |  |  | 10: 754.42; 12: 21742 | [14 empty] | накладные расходы
|  | сметная прибыль |  |  | 10: 415.31; 12: 11970 | [14 empty] | сметная прибыль
|  | Оборудование |  |  | 10: 926.93; 12: 5562 | [14 empty] | Оборудование
| 1 | Инженерное оборудование |  |  | 10: 926.93; 11: 6; 12: 5562 | [14 empty] | Инженерное оборудование
|  | Итого |  |  | 10: 34313.62; 12: 460507 | [14 empty] | Итого
|  | Итого ФОТ (справочно) |  |  | 10: 4535.46; 12: 130711 | [14 empty] | Итого ФОТ (справочно)
|  | Итого накладные расходы (справочно) |  |  | 10: 4400.01; 12: 126805 | [14 empty] | Итого накладные расходы (справочно)
|  | Итого сметная прибыль (справочно) |  |  | 10: 2254.07; 12: 64966 | [14 empty] | Итого сметная прибыль (справочно)
|  | НДС 20% |  |  | 10: 6862.72; 12: 92101.4 | [15 empty] | НДС 20%
|  | ВСЕГО по смете |  |  | 10: 41176.34; 12: 552608.4 | [16 empty] | ВСЕГО по смете
Составил:
[должность, подпись (инициалы, фамилия)]
Проверил:
[должность, подпись (инициалы, фамилия)]