## Лист1
Приложение № 3.1
к документации об электронном аукционе
ДЕФЕКТНАЯ ВЕДОМОСТЬ
1. Наименование объекта:_ЗСГО 0519-55 (109,9 кв.м)_______________________________________________________
2. Адрес: _ул. Богдана Хмельницкого, 63___________________________________________________________________________
№ пп | Наименование работ | Ед. изм. | Формула расчета | Используемые материалы | Кол. | Примечание
1 | 2 | 3 | 4 | 5 | 6 | 7
1 | Заделка выбоин в полах бетонных толщиной 40 мм | шт |  |  | 5
2 | Разборка покрытий полов деревянных | кв. м | 21.2 |  | 21.2 | Комната № 10
3 | Разборка облицовки стен из плиток ППС | кв. м | (2,9+3,9)*2*2,2-0,9*2-1,1*2,1 |  | 25.8 | Комната № 2
4 | Разборка облицовки стен из плиток керамических | кв. м | ((1,68+1,54)+(1,68+1,61))*2*1,7+(1,68+1,1)*1,7-0,7*1,7*2 |  | 24.5 | Комнаты №№ 3,4,5
5 | Устройство стяжки пола (толщина 50 мм) | кв. м | 21.2 |  | 21.2 | Комната № 10
6 | Огрунтовка пола | кв. м |  |  | 109.9
7 | Окрашивание пола | кв. м |  | Акриловая эмаль для бетонных поверхностей | 109.9
8 | Очистка стен от старой краски | кв. м | ((1,66+3,07)+(3,9+2,9)+(6,5+3,99)+(4+2,3)+(4+3,95)+(4,8+4)+(6,5+4)+(4,5+4))*2*2,2-5*1,2*2,1-14*0,9*2 |  | 244.1 | кроме комнат №№ 4,5
9 | Выравнивание стен цементным раствором | кв. м | ((1,68+1,54)+(1,68+1,61))*2*1,7+(1,68+1,1)*1,7-0,7*1,7*2 |  | 24.5 | Комнаты №№ 3,4,5
10 | Очистка потолка от старой краски | кв. м |  |  | 109.9
11 | Заделка выбоин и отверстий в стенах | кв. м | ((1,66+3,07)+(3,9+2,9)+(6,5+3,99)+(4+2,3)+(4+3,95)+(4,8+4)+(6,5+4)+(4,5+4))*2*2,2-5*1,2*2,1-14*0,9*2 | Цементная шпатлевка | 244.1 | кроме комнат № 4,5
12 | Огрунтовка стен укрепляющим составом | кв. м | ((1,66+3,07)+(3,9+2,9)+(6,5+3,99)+(4+2,3)+(4+3,95)+(4,8+4)+(6,5+4)+(4,5+4))*2*2,2-5*1,2*2,1-14*0,9*2+((1,68+1,54)+(1,68+1,61))*2*2,2-0,7*1,7*2 |  | 270.4
13 | Огрунтовка потолка укрепляющим составом | кв. м |  |  | 109.9
14 | Окрашивание потолков в санузлах | кв. м | 2,6+2,7 | Краска силикатная для внутренних работ | 5.3 | Комнаты №№ 4,5
15 | Окрашивание стен в санузлах | кв. м | ((1,68+1,54)+(1,68+1,61))*2*2,2-0,7*1,7*2 | Краска силикатная для внутренних работ | 26.3 | Комнаты №№ 4,5
16 | Окрашивание стен | кв. м | ((1,66+3,07)+(3,9+2,9)+(6,5+3,99)+(4+2,3)+(4+3,95)+(4,8+4)+(6,5+4)+(4,5+4))*2*2,2-5*1,2*2,1-14*0,9*2 | Краска водоэмульсионная для внутренних работ | 244.1
17 | Окрашивание потолков | кв. м | 109,9-5,3 | Краска водоэмульсионная для внутренних работ | 104.6
18 | Демонаж дверных блоков деревянных | шт |  |  | 8
19 | Установка межкомнатных дверей | шт |  | Двери межкомнатные (700*2100) | 2
20 | Установка противопожарной двери в помещение венткамеры | шт |  | Двери противопожарные с пределом огнестойкости не ниже ЕI-60 (900*2100) | 1
21 | Демонтаж задвижки фланцевой на трубе канализации | шт |  |  | 1
22 | Демонтаж умывальников | шт |  |  | 1
23 | Частичный демонтаж пола бетонного | кв. м |  |  | 1
24 | Прокладка труб канализации Д100 | м |  | Трубы безнапорные канализационные из полипропилена диаметром 100 мм | 4
25 | Прокладка труб канализации Д50 | м |  | Трубы безнапорные канализационные из полипропилена диаметром 50 мм | 2
26 | Установка обратного клапана на систему канализации | шт |  |  | 1
27 | Замена трубопроводов водоснабжения | м |  | Трубы стальные оцинкованные диаметром 15 мм | 10
28 | Установка запорной арматуры на трубы водоснабжения | шт |  | Краны шаровые латунные диаметром 15 мм | 7
29 | Установка счетчика водоснабжения | шт |  | Счетчик (водомер) крыльчатый диаметром 15 мм | 1
30 | Огрунтовка и окраска трубопроводов | кв. м | 0,015м*3,14*10м | Грунтовка ГФ-021, эмаль ПФ-115 | 0.5
31 | Установка пластиковых баков (для воды/пищевых продуктов) 205л | шт | 176чел*3л*2сут (не менее) |  | 6
32 | Установка раковин керамических, подключение к системам ВК | шт |  | Умывальник керамический с смесителем и сифоном (крепление на стену) | 2
33 | Установка унитазов, подключение к системам ВК | шт |  | Унитаз с бачком присоединенным | 2
34 | Разборка изоляции вентиляционной трубы | м. п |  |  | 5
35 | Монтаж изоляции вентиляционной трубы | м. п |  |  | 5
36 | Демонтаж вентканалов | м. п |  |  | 20
37 | Монтаж вентканалов | м. п |  | Воздуховоды из оцинкованной стали | 20
38 | Установка диффузоров | шт |  | Приточные диффузоры | 6
39 | Установка вентиляционных задвижек в санузлах | шт |  |  | 2
40 | Установка вентилятора | шт |  | Вентилятор осевой | 1
41 | Демонтаж выключателей | шт |  |  | 10
42 | Демонтаж светильников потолочных | шт |  |  | 11
43 | Монтаж электрощитка с установкой счетчика | шт |  | Щиток электрический; выключатели автоматические 25А-1 шт., 16А - 3 шт; счетчик электрический | 1
44 | Прокладка электропроводки в гофротрубе по стенам и потолкам | м |  | Кабель ВВГнг 3х2,5; кабель ВВГнг 3х1,5; трубы гофрированные ПВХ диаметром 16 мм коробки ответвительные - 20 шт. | 120
45 | Установка выключателей | шт |  | Выключатель одноклавишный для открытой проводки | 10
46 | Монтаж розеток | шт |  | Розетка открытой проводки двухгнездная с заземлением | 2
47 | Монтаж осветительных приборов | шт |  | Потолочный светильник для лампы накаливания (ударозащищенный корпус) | 16
48 | Подключение систем ЭО и ЭС убежища к электрощитовой МКД
Составил:
Согласовано: