## ЛСР по форме №4
Приложение № 4.2 к документации об электронном аукционе
СОГЛАСОВАНО: | [7 empty] | УТВЕРЖДАЮ:
______________ | [7 empty] | ____________
" _____ " ________________ 2021 г. | [7 empty] | "_____ " ______________2021 г.
г. Новосибирск, ул. Богдана Хмельницкого, 63
(наименование стройки)
ЛОКАЛЬНЫЙ СМЕТНЫЙ РАСЧЕТ №
(локальная смета)
на | ремонт муниципального объекта ЗСГО № 0520-55 (96,5 кв.м.)
(наименование работ и затрат, наименование объекта)
Основание:
| Сметная стоимость _______________________________________________________________________________________________ |  | ___________________________491323,2 |  | руб.
| строительных работ _______________________________________________________________________________________________ |  | _______________________________________________________________________________________________31622,33 |  | руб.
| монтажных работ _______________________________________________________________________________________________ |  | _______________________________________________________________________________________________3563,7 |  | руб.
| оборудования _______________________________________________________________________________________________ |  | _______________________________________________________________________________________________981,71 |  | руб.
| Средства на оплату труда _______________________________________________________________________________________________ |  | ___________________________108261 |  | руб.
| Сметная трудоемкость _______________________________________________________________________________________________ |  | _______________________________________________________________________________________________537,5424 |  | чел.час
Составлен(а) в текущих (прогнозных) ценах по состоянию на ______________
№ пп | Шифр и номер позиции норматива | Наименование работ и затрат, единица измерения | Количество | Стоимость единицы, руб. |  | Общая стоимость, руб. |  |  | Затраты труда рабочих, чел.-ч, не занятых обслуживанием машин
|  |  |  | всего | эксплуата- ции машин | Всего | оплаты труда | эксплуата- ция машин
|  |  |  | оплаты труда | в т.ч. оплаты труда |  |  | в т.ч. оплаты труда | на единицу | всего
1 | 2 | 3 | 4 | 5 | 6 | 7 | 8 | 9 | 10 | 11
Раздел 1. Ремонт пола
1 | ФЕРр57-10-3 Приказ Минстроя России от 09.02.2021 №51/пр. | Заделка выбоин в полах: цементных площадью до 1,0 м2 (100 мест) НР (42,38 руб.): 80% от ФОТ (52,98 руб.) СП (36,03 руб.): 68% от ФОТ (52,98 руб.) | 0.05 | 1147,93 1059,68 | 69.47 | 57.39 | 52.98 | 3.47 | 124.23 | 6.21
2 | ФССЦ-04.3.01.09-0001 Приказ Минстроя России от 26.12.2019 №876/пр | Раствор готовый кладочный тяжелый цементный (м3) | 0,075 | 424.88 |  | 31.87
3 | ФЕРр57-1-3 Приказ Минстроя России от 26.12.2019 №876/пр | Разборка оснований покрытия полов: простильных полов (100 м2) НР (37,11 руб.): 80% от ФОТ (46,39 руб.) СП (31,55 руб.): 68% от ФОТ (46,39 руб.) | 0,341 (6,6+1,6+8,7+2,6+14,6) / 100 | 136,03 136,03 |  | 46.39 | 46.39 |  | 17.44 | 5.95
4 | ФЕРр57-1-2 Приказ Минстроя России от 26.12.2019 №876/пр | Разборка оснований покрытия полов: лаг из досок и брусков (100 м2) НР (16,32 руб.): 80% от ФОТ (20,4 руб.) СП (13,87 руб.): 68% от ФОТ (20,4 руб.) | 0,341 (6,6+1,6+8,7+2,6+14,6) / 100 | 59,83 59,83 |  | 20.4 | 20.4 |  | 7.67 | 2.62
5 | ФЕР11-01-011-01 Приказ Минстроя России от 01.06.2020 №294/пр | Устройство стяжек: цементных толщиной 20 мм (100 м2) НР (130,8 руб.): 123%*0.9 от ФОТ (118,16 руб.) СП (75,33 руб.): 75%*0.85 от ФОТ (118,16 руб.) | 0,341 (6,6+1,6+8,7+2,6+14,6) / 100 | 334,81 282,66 | 43,61 17,15 | 132.35 | 110.85 | 18,59 7,31 | 35.6 | 13.96
6 | ФССЦ-04.3.01.09-0015 Приказ Минстроя России от 26.12.2019 №876/пр | Раствор готовый кладочный, цементный, М150 (м3) | 0,69564 | 548.3 |  | 381.42
7 | ФЕР11-01-011-02 Приказ Минстроя России от 01.06.2020 №294/пр | Устройство стяжек: на каждые 5 мм изменения толщины стяжки добавлять или исключать к расценке 11-01-011-01 (100 м2) НР (17,13 руб.): 123%*0.9 от ФОТ (15,47 руб.) СП (9,86 руб.): 75%*0.85 от ФОТ (15,47 руб.) | 0,341 (6,6+1,6+8,7+2,6+14,6) / 100 | 11,05 3,49 | 7,56 2,84 | 27.54 | 8.21 | 19,33 7,26 | 0.44 | 1.04
8 | ФССЦ-04.3.01.09-0015 Приказ Минстроя России от 26.12.2019 №876/пр | Раствор готовый кладочный, цементный, М150 (м3) | 1,04346 | 548.3 |  | 572.13
9 | ФЕР15-04-006-04 Приказ Минстроя России от 26.12.2019 №876/пр | Покрытие поверхности пола грунтовкой глубокого проникновения (100 м2) НР (165,07 руб.): 105%*0.9 от ФОТ (174,68 руб.) СП (81,66 руб.): 55%*0.85 от ФОТ (174,68 руб.) | 0,965 96,5 / 100 | 158,98 157 | 1,62 0,37 | 176.53 | 174.23 | 1,95 0,45 | 16.32 | 18.11
10 | ФССЦ-14.4.01.02-0012 Приказ Минстроя России от 26.12.2019 №876/пр | Грунтовка укрепляющая, глубокого проникновения, быстросохнущая, паропроницаемая (кг) | 19,3 0,0193*1000 | 13.08 |  | 252.44
11 | ФЕРр62-6-4 Приказ Минстроя России от 26.12.2019 №876/пр | Простая масляная окраска ранее окрашенных полов: с подготовкой и расчисткой старой краски более 35% (100 м2) НР (209,51 руб.): 80% от ФОТ (261,89 руб.) СП (130,95 руб.): 50% от ФОТ (261,89 руб.) | 0,965 96,5 / 100 | 472,51 269,57 | 5,76 1,81 | 455.98 | 260.14 | 5,56 1,75 | 31.2 | 30.11
12 | ФССЦ-14.4.04.02-0002 Приказ Минстроя России от 26.12.2019 №876/пр | Эмаль акриловая для бетонных полов, износостойкая (без запаха, для работы внутри помещений) (кг) | 12,738 0,012738*1000 | 14.1 |  | 179.61
Итого по разделу 1 Ремонт пола | [5 empty] | 47237 |  |  |  | 77.9889
Раздел 2. Ремонт стен и потолка
13 | ФЕР46-04-006-03 Приказ Минстроя России от 26.12.2019 №876/пр | Разборка деревянных перегородок: чистых щитовых дощатых (100 м2) НР (29,6 руб.): 110%*0.9 от ФОТ (29,9 руб.) СП (17,79 руб.): 70%*0.85 от ФОТ (29,9 руб.) | 0,09526 (4,33*2,2) / 100 | 435,33 221,51 | 213,82 92,34 | 41.47 | 21.1 | 20,37 8,80 | 29.3 | 2.79
14 | ФЕРр63-15-1 Приказ Минстроя России от 26.12.2019 №876/пр | Разборка элементов облицовки потолков с разборкой каркаса: плит растровых (100 м2) НР (38,67 руб.): 77% от ФОТ (50,22 руб.) СП (25,11 руб.): 50% от ФОТ (50,22 руб.) | 0,172 (14,6+2,6) / 100 | 291,95 291,95 |  | 50.22 | 50.22 |  | 34.51 | 5.94
15 | ФЕРр63-10-1 Приказ Минстроя России от 26.12.2019 №876/пр | Разборка облицовки из гипсокартонных листов: стен и перегородок (100 м2) НР (6,44 руб.): 77% от ФОТ (8,37 руб.) СП (4,19 руб.): 50% от ФОТ (8,37 руб.) | 0,1272 ((1,97+1,33)*2*2,2-0,9*2) / 100 | 69,41 63,16 | 6,25 2,7 | 8.83 | 8.03 | 0,8 0,34 | 7.31 | 0.93
16 | ФЕРр63-10-1 Приказ Минстроя России от 26.12.2019 №876/пр | Разборка деревянной облицовки стен (100 м2) НР (15,26 руб.): 77% от ФОТ (19,82 руб.) СП (9,91 руб.): 50% от ФОТ (19,82 руб.) | 0,30104 ((3,57+4,09)*2*2,2-0,9*2*2) / 100 | 69,41 63,16 | 6,25 2,7 | 20.89 | 19.01 | 1,88 0,81 | 7.31 | 2.2
17 | ФЕР09-03-046-03 Приказ Минстроя России от 26.12.2019 №876/пр | Демонтаж перегородок металлических (100 м2) НР (10,23 руб.): 90%*0.9 от ФОТ (12,63 руб.) СП (9,13 руб.): 85%*0.85 от ФОТ (12,63 руб.) | 0,0352 (1,6*2,2) / 100 | 775,46 438,8 | 48,91 6,51 | 13.94 | 12.43 | 1,51 0,20 | 47.8 | 1.35
18 | ФЕРр63-7-5 Приказ Минстроя России от 26.12.2019 №876/пр | Разборка облицовки стен: из керамических глазурованных плиток (100 м2) НР (122,99 руб.): 77% от ФОТ (159,73 руб.) СП (79,87 руб.): 50% от ФОТ (159,73 руб.) | 0,27098 (((0,84+1,93)+(0,87+1,88)+(2,32+1,88))*2*1,7-0,7*1,7*5) / 100 | 680,75 584,74 | 96,01 4,73 | 184.47 | 158.45 | 26,02 1,28 | 74.3 | 20.13
19 | ФЕР08-02-002-05 Приказ Минстроя России от 26.12.2019 №876/пр | Кладка перегородок из кирпича: неармированных толщиной в 1/2 кирпича при высоте этажа до 4 м (100 м2) НР (106,57 руб.): 122%*0.9 от ФОТ (97,06 руб.) СП (66 руб.): 80%*0.85 от ФОТ (97,06 руб.) | 0,07726 (4,33*2,2-0,9*2) / 100 | 1418,63 1032,13 | 355,1 55,49 | 128.42 | 91.7 | 34,29 5,36 | 121 | 10.75
20 | ФССЦ-04.3.01.12-0005 Приказ Минстроя России от 26.12.2019 №876/пр | Раствор кладочный, цементно-известковый, М100 (м3) | 0,177698 | 529.41 |  | 94.08
21 | ФССЦ-06.1.01.05-0035 Приказ Минстроя России от 26.12.2019 №876/пр | Кирпич керамический одинарный, марка 100, размер 250х120х65 мм (1000 шт) | 0,3863 | 1752.6 |  | 677.03
22 | ФЕР06-03-004-09 Приказ Минстроя России от 30.06.2020 №352/пр | Установка закладных деталей весом: до 4 кг (т) НР (14,33 руб.): 105%*0.9 от ФОТ (15,16 руб.) СП (8,38 руб.): 65%*0.85 от ФОТ (15,16 руб.) | 0,00732 3,05*1,2*2*1/1000 | 1824,5 1795,86 | 28,64 4,09 | 15.38 | 15.12 | 0,26 0,04 | 198 | 1.67
23 | ФССЦ-08.3.08.02-0022 Приказ Минстроя России от 26.12.2019 №876/пр | Уголок горячекатаный, размер 50х50 мм (т) | 0,00732 | 5763 |  | 42.19
24 | ФЕР46-02-009-02 Приказ Минстроя России от 26.12.2019 №876/пр | Отбивка штукатурки с поверхностей: стен и потолков кирпичных (100 м2) НР (79,7 руб.): 110%*0.9 от ФОТ (80,5 руб.) СП (47,9 руб.): 70%*0.85 от ФОТ (80,5 руб.) | 0,45226 (((0,84+1,93)+(0,87+1,88)+(2,32+1,88))*2*1,7-0,7*1,7*5+(2,4+3,95+2,44)*2,2-1,1*1,1) / 100 | 178 178 |  | 80.5 | 80.5 |  | 22.82 | 10.32
25 | ФЕРр61-1-2 Приказ Минстроя России от 26.12.2019 №876/пр | Сплошное выравнивание стен цементно-известковым раствором при толщине намета: до 10 мм (100 м2) НР (128,89 руб.): 79% от ФОТ (163,15 руб.) СП (81,58 руб.): 50% от ФОТ (163,15 руб.) | 0,45226 (((0,84+1,93)+(0,87+1,88)+(2,32+1,88))*2*1,7-0,7*1,7*5+(2,4+3,95+2,44)*2,2-1,1*1,1) / 100 | 921,93 352,09 | 20,01 8,64 | 416.96 | 159.24 | 9,05 3,91 | 42.37 | 19.16
26 | ФЕР15-04-006-04 Приказ Минстроя России от 26.12.2019 №876/пр | Покрытие поверхностей грунтовкой глубокого проникновения: за 2 раза стен (100 м2) НР (461,96 руб.): 105%*0.9 от ФОТ (488,85 руб.) СП (228,54 руб.): 55%*0.85 от ФОТ (488,85 руб.) | 2,70066 (((1,65+2,42)+(3,7+1,96)+(4,05+2,4)+(3,95+4)+(1,97+1,33)+(4,09+3,57)+(3,4+1,6)+(4,75+3,95)+(6,55+4))*2*2,2-7*1,2*2,1-13*0,9*2-1,1*1,1+((0,84+1,93)+(0,87+1,88)+(2,32+1,88))*2*2,2-0,7*2*5+4,33*2,2*2-0,9*2*2) / 100 | 158,98 157 | 1,62 0,37 | 494.04 | 487.6 | 5,47 1,25 | 16.32 | 50.69
27 | ФССЦ-14.4.01.02-0012 Приказ Минстроя России от 26.12.2019 №876/пр | Грунтовка укрепляющая, глубокого проникновения, быстросохнущая, паропроницаемая (кг) | 54,0132 0,054013*1000 | 13.08 |  | 706.49
28 | ФЕРр62-16-1 Приказ Минстроя России от 09.02.2021 №51/пр. | Окрашивание водоэмульсионными составами поверхностей стен, ранее окрашенных: известковой или клеевой краской с расчисткой старой краски до 10% (100 м2) НР (278,18 руб.): 80% от ФОТ (347,72 руб.) СП (173,86 руб.): 50% от ФОТ (347,72 руб.) | 2,343 (((1,65+2,42)+(3,7+1,96)+(4,05+2,4)+(3,95+4)+(1,97+1,33)+(4,09+3,57)+(3,4+1,6)+(4,75+3,95)+(6,55+4))*2*2,2-7*1,2*2,1-13*0,9*2-1,1*1,1+4,33*2,2*2-0,9*2*2) / 100 | 316,4 146,36 | 7,07 2,05 | 741.33 | 342.92 | 16,57 4,80 | 16.94 | 39.69
29 | ФССЦ-14.3.02.01-0223 Приказ Минстроя России от 26.12.2019 №876/пр | Краска водоэмульсионная для внутренних работ (т) | 0,147609 | 19973.67 |  | 2948.29
30 | ФЕР15-04-006-02 Приказ Минстроя России от 26.12.2019 №876/пр | Покрытие поверхностей грунтовкой глубокого проникновения: за 2 раза потолков (100 м2) НР (202,53 руб.): 105%*0.9 от ФОТ (214,32 руб.) СП (100,19 руб.): 55%*0.85 от ФОТ (214,32 руб.) | 0,965 96,5 / 100 | 195,23 192,59 | 2,28 0,49 | 216.83 | 213.73 | 2,75 0,59 | 20.02 | 22.22
31 | ФССЦ-14.4.01.02-0012 Приказ Минстроя России от 26.12.2019 №876/пр | Грунтовка укрепляющая, глубокого проникновения, быстросохнущая, паропроницаемая (кг) | 19,3 0,0193*1000 | 13.08 |  | 252.44
32 | ФЕРр62-17-3 Приказ Минстроя России от 09.02.2021 №51/пр. | Окрашивание водоэмульсионными составами поверхностей потолков, ранее окрашенных: известковой или клеевой краской, с расчисткой старой краски более 35% (100 м2) НР (198,09 руб.): 80% от ФОТ (247,61 руб.) СП (123,81 руб.): 50% от ФОТ (247,61 руб.) | 0,889 (96,5-7,6) / 100 | 503,23 276,48 | 7,07 2,05 | 447.38 | 245.79 | 6,29 1,82 | 32 | 28.45
33 | ФССЦ-14.3.02.01-0223 Приказ Минстроя России от 26.12.2019 №876/пр | Краска водоэмульсионная для внутренних работ (т) | 0,063119 | 19973.67 |  | 1260.72
34 | ФЕРр62-2-3 Приказ Минстроя России от 09.02.2021 №51/пр. | Простая масляная окраска ранее окрашенных стен: с подготовкой и расчисткой старой краски до 35% (100 м2) НР (72,81 руб.): 80% от ФОТ (91,01 руб.) СП (45,51 руб.): 50% от ФОТ (91,01 руб.) | 0,35768 (((0,84+1,93)+(0,87+1,88)+(2,32+1,88))*2*2,2-0,7*2*5) / 100 | 391,02 252,29 | 7,73 2,16 | 139.86 | 90.24 | 2,76 0,77 | 29.2 | 10.44
35 | ФССЦ-14.3.02.05-0106 Приказ Минстроя России от 26.12.2019 №876/пр | Краска силикатная (л) | 4,5371 5,9*0,769 | 65.59 |  | 297.59
36 | ФЕРр62-3-4 Приказ Минстроя России от 09.02.2021 №51/пр. | Простая масляная окраска ранее окрашенных потолков: с подготовкой и расчисткой старой краски более 35% (100 м2) НР (33,9 руб.): 80% от ФОТ (42,38 руб.) СП (21,19 руб.): 50% от ФОТ (42,38 руб.) | 0,076 7,6 / 100 | 777,76 555,55 | 7,07 2,05 | 59.11 | 42.22 | 0,54 0,16 | 64.3 | 4.89
37 | ФССЦ-14.3.02.05-0106 Приказ Минстроя России от 26.12.2019 №876/пр | Краска силикатная (л) | 1,0766 1,4*0,769 | 65.59 |  | 70.61
Итого по разделу 2 Ремонт стен и потолка | [5 empty] | 152729 |  |  |  | 231.6185
Раздел 3. Двери
38 | ФЕРр56-9-4 Приказ Минстроя России от 26.12.2019 №876/пр | Демонтаж дверных коробок: в деревянных стенах каркасных и в перегородках (100 шт) НР (30,72 руб.): 82% от ФОТ (37,46 руб.) СП (23,23 руб.): 62% от ФОТ (37,46 руб.) | 0.07 | 535,16 535,16 |  | 37.46 | 37.46 |  | 67.4 | 4.72
39 | ФЕРр61-1-11 Приказ Минстроя России от 26.12.2019 №876/пр | Сплошное выравнивание внутренних поверхностей (однослойное оштукатуривание) из сухих растворных смесей толщиной до 10 мм для последующей окраски или оклейки обоями: оконных и дверных откосов плоских (100 м2) НР (35,57 руб.): 79% от ФОТ (45,03 руб.) СП (22,52 руб.): 50% от ФОТ (45,03 руб.) | 0,06 6 / 100 | 761,65 736,02 | 23,82 14,51 | 45.7 | 44.16 | 1,43 0,87 | 87 | 5.22
40 | ФССЦ-04.3.02.12-0009 Приказ Минстроя России от 26.12.2019 №876/пр | Смесь штукатурная цементно-известково-песчаная(марка М75-М100) (т) | 0,0741 | 1176.71 |  | 87.19
41 | ФЕР10-01-039-03 Приказ Минстроя России от 26.12.2019 №876/пр | Установка блоков в наружных и внутренних дверных проемах: в перегородках и деревянных нерубленых стенах, площадь проема до 3 м2 (100 м2) НР (58,38 руб.): 118%*0.9 от ФОТ (54,97 руб.) СП (29,44 руб.): 63%*0.85 от ФОТ (54,97 руб.) | 0,0441 (3*0,7*2,1) / 100 | 2467,65 1031,55 | 250,56 48,15 | 118.41 | 52.32 | 13,81 2,65 | 115 | 5.83
42 | ФССЦ-11.1.01.10-0003 Приказ Минстроя России от 26.12.2019 №876/пр | Наличники из древесины типа: Н-1, Н-2 размером 13х54 мм (м) | 23,814 | 3.93 |  | 93.59
43 | ФССЦ-11.2.02.02-0011 Приказ Минстроя России от 26.12.2019 №876/пр | Блок дверной деревянный однопольный ДН 21-9Щ, площадь 1,84 м2 (м2) | 4,41 3*0,7*2,1 | 239.56 |  | 1056.46
44 | ФССЦ-01.7.04.07-0003 Приказ Минстроя России от 26.12.2019 №876/пр | Скобяные изделия для блоков входных дверей в: помещение однопольных (компл) | 3 | 94.68 |  | 284.04
45 | ФЕР09-04-013-01 Приказ Минстроя России от 26.12.2019 №876/пр | Установка противопожарных дверей: однопольных глухих (м2) НР (37,64 руб.): 90%*0.9 от ФОТ (46,47 руб.) СП (33,57 руб.): 85%*0.85 от ФОТ (46,47 руб.) | 1,89 0,9*2,1*1 | 88,84 21,13 | 7,06 0,23 | 177.24 | 45.93 | 16,68 0,54 | 2.07 | 4.5
46 | ФССЦ-07.1.01.01-0019 Приказ Минстроя России от 26.12.2019 №876/пр | Дверь противопожарная металлическая: однопольная ДПМ-01/60, размером 900х2100 мм (шт) | 1 | 2679.27 |  | 2679.27
Итого по разделу 3 Двери | [5 empty] | 35943 |  |  |  | 20.2694
Раздел 4. Водоснабжение и канализация
47 | ФЕРр65-4-1 Приказ Минстроя России от 09.02.2021 №51/пр. | Демонтаж: умывальников и раковин (100 шт) НР (3,27 руб.): 74% от ФОТ (4,42 руб.) СП (2,21 руб.): 50% от ФОТ (4,42 руб.) | 0.01 | 445,72 437,59 | 8,13 3,51 | 4.46 | 4.38 | 0,08 0,04 | 51.3 | 0.51
48 | ФЕРр57-10-3 Приказ Минстроя России от 09.02.2021 №51/пр. | Разборка бетонного пола с восстановлением (для демонтажа задвижки) (100 мест) НР (16,95 руб.): 80% от ФОТ (21,19 руб.) СП (14,41 руб.): 68% от ФОТ (21,19 руб.) | 0.02 | 1147,93 1059,68 | 69.47 | 22.96 | 21.19 | 1.39 | 124.23 | 2.48
49 | ФССЦ-04.3.01.09-0001 Приказ Минстроя России от 26.12.2019 №876/пр | Раствор готовый кладочный тяжелый цементный (м3) | 0.03 | 424.88 |  | 12.75
50 | ФЕРр65-2-2 Приказ Минстроя России от 26.12.2019 №876/пр | Разборка трубопроводов из чугунных канализационных труб диаметром: 100 мм (100 м) НР (5,37 руб.): 74% от ФОТ (7,26 руб.) СП (3,63 руб.): 50% от ФОТ (7,26 руб.) | 0,01 1 / 100 | 731,64 721,64 | 10 4,32 | 7.32 | 7.22 | 0,1 0,04 | 85.3 | 0.85
51 | ФЕРр66-26-2 Приказ Минстроя России от 26.12.2019 №876/пр | Демонтаж задвижек диаметром: до 100 мм (шт) НР (8,15 руб.): 74% от ФОТ (11,01 руб.) СП (5,51 руб.): 50% от ФОТ (11,01 руб.) | 1 | 16,42 9,85 | 6,57 1,16 | 16.42 | 9.85 | 6,57 1,16 | 1.14 | 1.14
52 | ФЕР16-04-004-01 Приказ Минстроя России от 26.12.2019 №876/пр | Прокладка внутренних трубопроводов канализации из полипропиленовых труб диаметром: 50 мм (100 м) 599,39 = 599,39 + 99,8 x 10,38 НР (14,95 руб.): 128%*0.9 от ФОТ (12,98 руб.) СП (9,16 руб.): 83%*0.85 от ФОТ (12,98 руб.) | 0,02 2 / 100 | 599,39 563,25 | 8,98 1,27 | 34.43 | 12.95 | 0,22 0,03 | 59.92 | 1.38
53 | ФЕР16-04-004-02 Приказ Минстроя России от 26.12.2019 №876/пр | Прокладка внутренних трубопроводов канализации из полипропиленовых труб диаметром: 110 мм (100 м) 624,33 = 624,33 + 99,8 x 43,52 НР (35,19 руб.): 128%*0.9 от ФОТ (30,55 руб.) СП (21,55 руб.): 83%*0.85 от ФОТ (30,55 руб.) | 0,05 5 / 100 | 624,33 524,8 | 41,24 5,87 | 252.83 | 30.18 | 2,58 0,37 | 55.83 | 3.21
54 | ФССЦ-18.1.04.07-0031 Приказ Минстроя России от 26.12.2019 №876/пр | Клапаны обратные для наружной канализации диаметром 110 мм (шт) | 1 | 415.16 |  | 415.16
55 | ФССЦ-23.1.02.07-0001 Приказ Минстроя России от 26.12.2019 №876/пр | Крепления для трубопроводов оцинкованные: кронштейны, планки, хомуты (кг) | 0.2 | 17.21 |  | 3.44
56 | ФЕРр65-9-1 Приказ Минстроя России от 26.12.2019 №876/пр | Смена внутренних трубопроводов из стальных труб диаметром: до 15 мм (100 м) НР (77,63 руб.): 103% от ФОТ (75,37 руб.) СП (45,22 руб.): 60% от ФОТ (75,37 руб.) | 0.1 | 851,09 748,44 | 61,14 5,28 | 85.1 | 74.84 | 6,11 0,53 | 77.8 | 7.78
57 | ФССЦ-18.2.07.01-0004 Приказ Минстроя России от 26.12.2019 №876/пр | Узлы укрупненные монтажные (трубопроводы) из стальных водогазопроводных : оцинкованных труб с гильзами для водоснабжения диаметром 15 мм (м) | 10 | 28.25 |  | 282.5
58 | ФССЦ-23.1.02.07-0001 Приказ Минстроя России от 26.12.2019 №876/пр | Крепления для трубопроводов оцинкованные: кронштейны, планки, хомуты (кг) | 0.1 | 17.21 |  | 1.72
59 | ФССЦ-18.1.09.08-0002 Приказ Минстроя России от 26.12.2019 №876/пр | Кран шаровой латунный, номинальный диаметр 15 мм (1/2"), присоединение муфтовое ВР-ВР (шт) | 6 | 53.81 |  | 322.86
60 | ФЕР16-06-005-01 Приказ Минстроя России от 26.12.2019 №876/пр | Установка счетчиков (водомеров) диаметром: до 40 мм (шт) НР (5,28 руб.): 128%*0.9 от ФОТ (4,58 руб.) СП (3,23 руб.): 83%*0.85 от ФОТ (4,58 руб.) | 1 | 5,35 3,85 | 0,66 0,12 | 6.1 | 4.43 | 0,83 0,15 | 0.41 | 0.47
61 О | ФССЦ-65.1.01.01-0001 Приказ Минстроя России от 26.12.2019 №876/пр | Счетчики (водомеры) крыльчатые диаметром: 15 мм (шт) | 1 | 126.44 |  | 126.44
62 | ФЕР13-03-002-04 Приказ Минстроя России от 26.12.2019 №876/пр | Огрунтовка металлических поверхностей за один раз: грунтовкой ГФ-021 (100 м2) НР (0,27 руб.): 90%*0.9 от ФОТ (0,33 руб.) СП (0,2 руб.): 70%*0.85 от ФОТ (0,33 руб.) | 0,005 0,5 / 100 | 217,81 56,55 | 9,22 0,22 | 1.15 | 0.33 | 0.06 | 5.31 | 0.03
63 | ФЕР13-03-004-26 Приказ Минстроя России от 26.12.2019 №876/пр | Окраска металлических огрунтованных поверхностей: эмалью ПФ-115 (100 м2) НР (0,09 руб.): 90%*0.9 от ФОТ (0,11 руб.) СП (0,07 руб.): 70%*0.85 от ФОТ (0,11 руб.) | 0,005 | 163,49 19,32 | 6,01 0,22 | 0.84 | 0.11 | 0.04 | 2.13 | 0.01
64 | ФЕР17-01-001-13 Приказ Минстроя России от 26.12.2019 №876/пр | Установка умывальников одиночных: с подводкой холодной воды (10 компл) НР (19,56 руб.): 128%*0.9 от ФОТ (16,98 руб.) СП (11,98 руб.): 83%*0.85 от ФОТ (16,98 руб.) | 0.1 | 268,28 143,34 | 16,54 3,96 | 29.39 | 16.48 | 2,07 0,50 | 14.9 | 1.71
65 | ФССЦ-18.2.01.05-0102 Приказ Минстроя России от 26.12.2019 №876/пр | Умывальники полуфарфоровые и фарфоровые с смесителем с верхней камерой смешивания, кронштейнами, сифоном бутылочным латунным и выпуском,: овальные с выступающими установочными поверхностями без спинки размером 550х420х150 мм (компл) | 1 | 281.63 |  | 281.63
66 | ФССЦ-18.2.06.08-0013 Приказ Минстроя России от 26.12.2019 №876/пр | Подводка гибкая армированная резиновая: 500 мм (10 шт) | 0.1 | 204.5 |  | 20.45
67 | ФЕР17-01-003-01 Приказ Минстроя России от 26.12.2019 №876/пр | Установка унитазов: с бачком непосредственно присоединенным (10 компл) НР (58,49 руб.): 128%*0.9 от ФОТ (50,77 руб.) СП (35,82 руб.): 83%*0.85 от ФОТ (50,77 руб.) | 0.2 | 530,28 211,12 | 35,63 8,84 | 114.18 | 48.56 | 8,91 2,21 | 22.2 | 5.11
68 | ФССЦ-18.2.01.06-0001 Приказ Минстроя России от 26.12.2019 №876/пр | Унитаз-компакт «Комфорт» (компл) | 2 | 318 |  | 636
69 | ФССЦ-18.2.06.08-0013 Приказ Минстроя России от 26.12.2019 №876/пр | Подводка гибкая армированная резиновая: 500 мм (10 шт) | 0.2 | 204.5 |  | 40.9
70 | ФССЦ-18.5.02.01-0011 Приказ Минстроя России от 26.12.2019 №876/пр | Бак из полиэтилена, полезный объем 205 л (шт) | 4 | 404.36 |  | 1617.44
71 | ФССЦ-18.2.06.08-0016 Приказ Минстроя России от 26.12.2019 №876/пр | Подводка гибкая армированная резиновая, диаметр 15 мм, длина 1000 мм (10 шт) | 0.1 | 160.2 |  | 16.02
Итого по разделу 4 Водоснабжение и канализация | [5 empty] | 38288 |  |  |  | 24.6928
Раздел 5. Воздуховоды и вентиляцонное оборудование
72 | ФЕР26-01-001-01 Приказ Минстроя России от 26.12.2019 №876/пр | Разборка изоляции трубопроводов (м3) НР (64,83 руб.): 100%*0.9 от ФОТ (72,03 руб.) СП (42,86 руб.): 70%*0.85 от ФОТ (72,03 руб.) | 0.25 | 763,22 349,21 | 45,34 8 | 80.2 | 70.28 | 9,92 1,75 | 36.3 | 7.31
73 | ФЕР26-01-017-01 Приказ Минстроя России от 26.12.2019 №876/пр | Изоляция изделиями из вспененного каучука, вспененного полиэтилена трубопроводов трубками (10 м) НР (12,92 руб.): 100%*0.9 от ФОТ (14,36 руб.) СП (8,54 руб.): 70%*0.85 от ФОТ (14,36 руб.) | 0,5 5 / 10 | 128,87 21,82 | 17,27 2,9 | 68.23 | 12.55 | 10,79 1,81 | 2.2 | 1.27
74 | ФССЦ-12.2.07.05-0095 Приказ Минстроя России от 26.12.2019 №876/пр | Трубки теплоизоляционные из пенополиэтилена, диаметр 160 мм, толщина 20 мм (100 м) | 0,055 5,5 / 100 | 5301.01 |  | 291.56
75 | ФЕРр65-30-6 Приказ Минстроя России от 26.12.2019 №876/пр | Разборка воздуховодов из листовой стали толщиной: 1-2 мм диаметром/периметром до 165 мм /540 мм (100 м2) НР (37,26 руб.): 74% от ФОТ (50,35 руб.) СП (25,18 руб.): 50% от ФОТ (50,35 руб.) | 0.12 | 432,89 409,44 | 23,45 10,13 | 51.94 | 49.13 | 2,81 1,22 | 48 | 5.76
76 | ФЕР20-01-001-01 Приказ Минстроя России от 26.12.2019 №876/пр | Прокладка воздуховодов из листовой, оцинкованной стали и алюминия класса Н (нормальные) толщиной: 0,5 мм, диаметром до 200 мм (100 м2) НР (216,53 руб.): 128%*0.9 от ФОТ (187,96 руб.) СП (132,61 руб.): 83%*0.85 от ФОТ (187,96 руб.) | 0,12 12 / 100 | 1898,04 1345,96 | 117,43 14,83 | 255.51 | 185.74 | 17,61 2,22 | 154 | 21.25
77 | ФССЦ-19.1.01.02-0001 Приказ Минстроя России от 26.12.2019 №876/пр | Воздуховоды из листовой стали толщиной: 0,5 мм, диаметром до 200 мм (м2) | 12 | 76.99 |  | 923.88
78 | ФЕР20-02-001-08 Приказ Минстроя России от 26.12.2019 №876/пр | Установка воздухораспределителей, предназначенных для подачи воздуха: в верхнюю зону, массой до 10 кг (шт) НР (171,62 руб.): 128%*0.9 от ФОТ (148,98 руб.) СП (105,11 руб.): 83%*0.85 от ФОТ (148,98 руб.) | 8 | 43,77 11,78 | 27,69 4,06 | 419.68 | 108.38 | 276,9 40,60 | 1.33 | 12.24
79 | ФССЦ-19.1.05.03-1010 Приказ Минстроя России от 26.12.2019 №876/пр | Диффузоры потолочные металлические приточные, диаметр 160 мм (шт) | 8 | 70.71 |  | 565.68
80 | ФЕР46-03-009-02 Приказ Минстроя России от 26.12.2019 №876/пр | Пробивка в кирпичных стенах гнезд размером: до 260х260 мм (100 шт) НР (4,84 руб.): 110%*0.9 от ФОТ (4,89 руб.) СП (2,91 руб.): 70%*0.85 от ФОТ (4,89 руб.) | 0,01 1 / 100 | 1310,39 489,29 | 821.1 | 13.1 | 4.89 | 8.21 | 53.3 | 0.53
81 | ФЕР46-03-017-05 Приказ Минстроя России от 26.12.2019 №876/пр | Заделка отверстий, гнезд и борозд: в стенах и перегородках бетонных площадью до 0,1 м2 (м3) НР (30,35 руб.): 110%*0.9 от ФОТ (30,66 руб.) СП (18,24 руб.): 70%*0.85 от ФОТ (30,66 руб.) | 0.05 | 1227,39 608,53 | 26,64 4,64 | 61.37 | 30.43 | 1,33 0,23 | 75.22 | 3.76
82 | ФССЦ-04.1.02.05-0003 Приказ Минстроя России от 26.12.2019 №876/пр | Смеси бетонные тяжелого бетона (БСТ), класс В7,5 (М100) (м3) | 0,052 | 560 |  | 29.12
83 | ФЕР20-02-005-01 Приказ Минстроя России от 26.12.2019 №876/пр | Установка заслонок воздушных и клапанов воздушных с ручным приводом: диаметром до 250 мм (шт) НР (25,54 руб.): 128%*0.9 от ФОТ (22,17 руб.) СП (15,64 руб.): 83%*0.85 от ФОТ (22,17 руб.) | 2 | 25,75 9,51 | 1,5 0,12 | 55.1 | 21.87 | 3,75 0,30 | 1.06 | 2.44
84 | ФССЦ-19.3.01.02-0043 Приказ Минстроя России от 26.12.2019 №876/пр | Заслонки воздушные унифицированные ручного управления, диаметр 160 мм (шт) | 2 | 243.27 |  | 486.54
85 | ФЕР20-03-002-01 Приказ Минстроя России от 26.12.2019 №876/пр | Установка вентиляторов осевых массой: до 0,025 т (шт) НР (47,38 руб.): 128%*0.9 от ФОТ (41,13 руб.) СП (29,02 руб.): 83%*0.85 от ФОТ (41,13 руб.) | 1 | 43,76 35,11 | 6,62 0,6 | 50.69 | 40.38 | 8,28 0,75 | 3.65 | 4.2
86 О | ФССЦ-64.1.02.01-0071 Приказ Минстроя России от 26.12.2019 №876/пр | Вентиляторы канальные: ВК-100Б, мощностью 0,08 кВт (компл) | 1 | 433.16 |  | 433.16
Итого по разделу 5 Воздуховоды и вентиляцонное оборудование | [5 empty] | 53795 |  |  |  | 58.7479
Раздел 6. Электроснабжение
87 | ФЕРр67-3-1 Приказ Минстроя России от 26.12.2019 №876/пр | Демонтаж кабеля (100 м) НР (19,21 руб.): 85% от ФОТ (22,6 руб.) СП (14,69 руб.): 65% от ФОТ (22,6 руб.) | 0,3 30 / 100 | 75,5 75,19 | 0,31 0,14 | 22.65 | 22.56 | 0,09 0,04 | 9.64 | 2.89
88 | ФЕРр67-4-1 Приказ Минстроя России от 26.12.2019 №876/пр | Демонтаж: выключателей, розеток (100 шт) НР (3,88 руб.): 85% от ФОТ (4,56 руб.) СП (2,96 руб.): 65% от ФОТ (4,56 руб.) | 0.1 | 45,55 45,55 |  | 4.56 | 4.56 |  | 5.84 | 0.58
89 | ФЕРр67-4-3 Приказ Минстроя России от 26.12.2019 №876/пр | Демонтаж: светильников с лампами накаливания (100 шт) НР (4,65 руб.): 85% от ФОТ (5,47 руб.) СП (3,56 руб.): 65% от ФОТ (5,47 руб.) | 0.11 | 50,24 49,3 | 0,94 0,41 | 5.52 | 5.42 | 0,1 0,05 | 6.32 | 0.7
90 | ФЕРм08-03-599-12 Приказ Минстроя России от 26.12.2019 №876/пр | Щитки осветительные, устанавливаемые на стене: болтами на конструкции, масса щитка до 6 кг (шт) НР (26,33 руб.): 95% от ФОТ (27,72 руб.) СП (18,02 руб.): 65% от ФОТ (27,72 руб.) | 1 | 79,02 27,08 | 5,09 0,64 | 79.02 | 27.08 | 5,09 0,64 | 2.73 | 2.73
91 О | ФССЦ-62.1.02.15-0021 Приказ Минстроя России от 26.12.2019 №876/пр | Щитки учета электрической энергии: ЩУ-1 (шт) | 1 | 297.09 |  | 297.09
92 | ФЕРм08-03-575-01 Приказ Минстроя России от 26.12.2019 №876/пр | Прибор или аппарат (шт) НР (38,84 руб.): 95% от ФОТ (40,88 руб.) СП (26,57 руб.): 65% от ФОТ (40,88 руб.) | 4 | 10,6 10,22 |  | 42.4 | 40.88 |  | 1.03 | 4.12
93 О | ФССЦ-62.1.01.09-0006 Приказ Минстроя России от 26.12.2019 №876/пр | Выключатели автоматические: ВА47-29 1Р 25А, характеристика С (шт) | 1 | 9.87 |  | 9.87
94 О | ФССЦ-62.1.01.09-0005 Приказ Минстроя России от 26.12.2019 №876/пр | Выключатели автоматические: ВА47-29 1Р 16А, характеристика С (шт) | 3 | 9.87 |  | 29.61
95 | ФЕРм08-03-600-01 Приказ Минстроя России от 26.12.2019 №876/пр | Счетчики, устанавливаемые на готовом основании: однофазные (шт) НР (2,89 руб.): 95% от ФОТ (3,04 руб.) СП (1,98 руб.): 65% от ФОТ (3,04 руб.) | 1 | 5,02 2,78 | 1,81 0,26 | 5.02 | 2.78 | 1,81 0,26 | 0.28 | 0.28
96 О | ФССЦ-62.5.01.04-0014 Приказ Минстроя России от 26.12.2019 №876/пр | Счетчик электрической энергии электронный,: однофазный (однотарифный) (шт) | 1 | 85.54 |  | 85.54
97 | ФЕРм08-02-409-01 Приказ Минстроя России от 26.12.2019 №876/пр | Труба винипластовая по установленным конструкциям, по стенам и колоннам с креплением скобами, диаметр: до 25 мм (100 м) НР (206,62 руб.): 95% от ФОТ (217,49 руб.) СП (141,37 руб.): 65% от ФОТ (217,49 руб.) | 1,2 120 / 100 | 231,67 178,98 | 33,8 2,26 | 278.01 | 214.78 | 40,56 2,71 | 19.04 | 22.85
98 | ФССЦ-20.2.12.03-0012 Приказ Минстроя России от 26.12.2019 №876/пр | Трубы гибкие гофрированные из ПВХ диаметром: 25 мм (м) | 120 | 2.17 |  | 260.4
99 | ФЕРм08-02-412-02 Приказ Минстроя России от 26.12.2019 №876/пр | Затягивание провода в проложенные трубы и металлические рукава первого одножильного или многожильного в общей оплетке, суммарное сечение: до 6 мм2 (100 м) НР (58,33 руб.): 95% от ФОТ (61,4 руб.) СП (39,91 руб.): 65% от ФОТ (61,4 руб.) | 1,2 120 / 100 | 68,77 50,67 | 3,62 0,5 | 82.52 | 60.8 | 4,34 0,60 | 5.39 | 6.47
100 | ФССЦ-21.1.06.09-0099 Приказ Минстроя России от 26.12.2019 №876/пр | Кабель силовой с медными жилами с поливинилхлоридной изоляцией и оболочкой, не распространяющий горение марки: ВВГнг, напряжением 0,66 кВ, с числом жил - 3 и сечением 1,5 мм2 (1000 м) | 0.1 | 3036.7 |  | 303.67
101 | ФССЦ-21.1.06.09-0100 Приказ Минстроя России от 26.12.2019 №876/пр | Кабель силовой с медными жилами с поливинилхлоридной изоляцией и оболочкой, не распространяющий горение марки: ВВГнг, напряжением 0,66 кВ, с числом жил - 3 и сечением 2,5 мм2 (1000 м) | 0.02 | 4814.02 |  | 96.28
102 | ФССЦ-20.5.02.04-0001 Приказ Минстроя России от 26.12.2019 №876/пр | Коробка ответвительная размером 100х100х50 мм (шт) | 20 | 20.7 |  | 414
103 | ФЕРм08-03-591-08 Приказ Минстроя России от 26.12.2019 №876/пр | Розетка штепсельная: неутопленного типа при открытой проводке (100 шт) НР (6,53 руб.): 95% от ФОТ (6,87 руб.) СП (4,47 руб.): 65% от ФОТ (6,87 руб.) | 0.02 | 454,03 342,84 | 4,77 0,64 | 9.09 | 6.86 | 0,1 0,01 | 34.56 | 0.69
104 | ФССЦ-20.4.03.05-0003 Приказ Минстроя России от 26.12.2019 №876/пр | Розетка открытой проводки двухгнездная с заземлением (100 шт) | 0,02 2 / 100 | 2202 |  | 44.04
105 | ФЕРм08-03-591-01 Приказ Минстроя России от 26.12.2019 №876/пр | Выключатель: одноклавишный неутопленного типа при открытой проводке (100 шт) НР (38,79 руб.): 95% от ФОТ (40,83 руб.) СП (26,54 руб.): 65% от ФОТ (40,83 руб.) | 0.13 | 424,07 313,47 | 4,77 0,64 | 55.13 | 40.75 | 0,62 0,08 | 31.6 | 4.11
106 | ФССЦ-20.4.01.01-0031 Приказ Минстроя России от 26.12.2019 №876/пр | Выключатель одноклавишный для открытой проводки (10 шт) | 1,3 13 / 10 | 68 |  | 88.4
107 | ФЕРм08-03-593-06 Приказ Минстроя России от 26.12.2019 №876/пр | Светильник потолочный или настенный с креплением винтами или болтами для помещений: с нормальными условиями среды, одноламповый (100 шт) НР (109,86 руб.): 95% от ФОТ (115,64 руб.) СП (75,17 руб.): 65% от ФОТ (115,64 руб.) | 0,16 16 / 100 | 1373,83 700,75 | 158,72 21,97 | 219.82 | 112.12 | 25,4 3,52 | 70.64 | 11.3
108 | ФССЦ-20.3.03.03-0105 Приказ Минстроя России от 26.12.2019 №876/пр | Светильники с лампами накаливания с решеткой (шт) | 16 | 47.73 |  | 763.68
Итого по разделу 6 Электроснабжение | [5 empty] | 47302 |  |  |  | 56.7188
Раздел 7. Оголовок
109 | ФЕРр51-3-2 Приказ Минстроя России от 26.12.2019 №876/пр | Очистка оголовка от мусора (выемка грунта вручную с погрузкой) (100 м3) НР (144,86 руб.): 75% от ФОТ (193,14 руб.) СП (86,91 руб.): 45% от ФОТ (193,14 руб.) | 0,04 4 / 100 | 4967,99 4828,2 | 1,31 0,23 | 198.72 | 193.13 | 0,05 0,01 | 619 | 24.76
110 | ФЕРр61-10-1 Приказ Минстроя России от 26.12.2019 №876/пр | Ремонт штукатурки гладких фасадов по камню и бетону с земли и лесов: цементно-известковым раствором площадью отдельных мест до 5 м2 толщиной слоя до 20 мм (100 м2) НР (109,33 руб.): 79% от ФОТ (138,39 руб.) СП (69,2 руб.): 50% от ФОТ (138,39 руб.) | 0,091 9,1 / 100 | 2662,22 1520,76 | 1.21 | 242.26 | 138.39 | 0.11 | 174 | 15.83
111 | ФЕР20-02-002-01 Приказ Минстроя России от 26.12.2019 №876/пр | Установка решеток жалюзийных площадью в свету: до 0,5 м2 (шт) НР (25,78 руб.): 128%*0.9 от ФОТ (22,38 руб.) СП (15,79 руб.): 83%*0.85 от ФОТ (22,38 руб.) | 2 | 15,17 9,6 | 1,47 0,12 | 33.96 | 22.08 | 3,68 0,30 | 1.07 | 2.46
112 | ФССЦ-08.3.12.04-0001 Приказ Минстроя России от 26.12.2019 №876/пр | Прокат просечно-вытяжной, горячекатаный, марка стали С235, ширина 500 мм, толщина 4 мм (т) | 0.02 | 9039.08 |  | 180.78
113 | ФЕРр62-22-7 Приказ Минстроя России от 09.02.2021 №51/пр. | Улучшенная масляная окраска ранее окрашенных фасадов с расчисткой старой краски: более 35% с земли и лесов (100 м2) НР (40,22 руб.): 80% от ФОТ (50,28 руб.) СП (25,14 руб.): 50% от ФОТ (50,28 руб.) | 0,091 9,1 / 100 | 1021,53 550,21 | 133,61 2,32 | 92.96 | 50.07 | 12,16 0,21 | 62.1 | 5.65
114 | ФССЦ-14.4.02.04-0001 Приказ Минстроя России от 26.12.2019 №876/пр | Краска для наружных работ: бежевая, марки МА-015 (т) | 0,001201 | 14600 |  | 17.53
Итого по разделу 7 Оголовок | [5 empty] | 22772 |  |  |  | 48.7061
Раздел 8. Новый Раздел
115 | ФЕРр69-9-1 Приказ Минстроя России от 26.12.2019 №876/пр | Очистка помещений от строительного мусора (100 т) НР (106,31 руб.): 78% от ФОТ (136,3 руб.) СП (68,15 руб.): 50% от ФОТ (136,3 руб.) | 0,1 10 / 100 | 1363 1363 |  | 136.3 | 136.3 |  | 188 | 18.8
116 | ФССЦпг-01-01-01-041 Приказ Минстроя России от 26.12.2019 №876/пр | Погрузочные работы при автомобильных перевозках: мусора строительного с погрузкой вручную (1 т груза) НР 0% от СП 0% от | 10 | 42.98 | 42.98 | 429.8 |  | 429.8
117 | ФССЦпг-03-21-01-010 Приказ Минстроя России от 26.12.2019 №876/пр | Перевозка грузов автомобилями-самосвалами грузоподъемностью 10 т, работающих вне карьера, на расстояние: до 10 км I класс груза (1 т груза) НР 0% от СП 0% от | 10 | 11.42 | 11.42 | 114.2 |  | 114.2
Итого по разделу 8 Новый Раздел | [5 empty] | 11371 |  |  |  | 18.8
ИТОГИ ПО СМЕТЕ:
ВСЕГО по смете
Итого прямые затраты (справочно) | [5 empty] | 245584
Строительные работы | [5 empty] | 360680
Монтажные работы | [5 empty] | 43003
Оборудование | [5 empty] | 5753
Итого | [5 empty] | 409436
Итого ФОТ (справочно) | [5 empty] | 108261
Итого накладные расходы (справочно) | [5 empty] | 98020
Итого сметная прибыль (справочно) | [5 empty] | 60079
НДС 20% | [5 empty] | 81887.2
ВСЕГО по смете | [5 empty] | 491323.2 |  |  |  | 537.5424
Составил: ___________________________
(должность, подпись, расшифровка)
Проверил: ___________________________
(должность, подпись, расшифровка)