## Мои данные
Приложение №1
к аукционной документации
СОГЛАСОВАНО: | [10 empty] | УТВЕРЖДАЮ:
|  | // | [10 empty] | //
" _____ " ________________ 201__ г. | [10 empty] | " _____ " ________________ 201__ г.
Ремонт муниципальных объектов, расположенных по адресу: г. Новосибирск, ул. Федора Ивачева, 5, 5/1
(наименование стройки)
ЛОКАЛЬНЫЙ СМЕТНЫЙ РАСЧЕТ №
(локальная смета)
на | Строительно-монтажные работы по ремонту крыши здания столярных мастерских с заменой кровельного покрытия и усилением отдельных несущих конструкций. Строительно-монтажные работы по демонтажу отделки стен из металлопрофиля и монтажу окрашенного металлического профилированного листа на фасад здания растворного узла и металлического навеса. Строительно-монтажные работы по ремонту крыши здания пилорамы с заменой кровельного покрытия и усилением отдельных несущих конструкций. Строительно-монтажные работы по замене кровельного покрытия и окраске наружных поверхностей стен металлического склада.
(наименование работ и затрат, наименование объекта)
Основание:
[7 empty] | Сметная стоимость |  |  |  | 2296540.61 |  | руб.
[7 empty] | Средства на оплату труда |  |  |  | 428898.16 |  | руб.
[7 empty] | Сметная трудоемкость |  |  |  | 3401.16 |  | чел.час
[11 empty] | 3311.16 | 90
Составлен в ценах
N п/п | Шифр и номер позиции норматива | Наименование работ и затрат, единица измерения | Количество | Стоимость единицы |  |  | Индекс | Общая стоимость |  |  |  | Затраты труда рабочих, чел.-ч, не занятых обслуж. машин
|  |  |  | (в базисном уровне цен) |  |  |  | (в текущем уровне цен)
|  |  |  | Всего | экспл. машин | материалов |  | Всего | оплаты труда | экспл. машин | материалов
|  |  |  | оплаты труда | в т.ч. оплаты труда |  |  |  |  | в т.ч. оплаты труда |  | обслуживающие маш.
[12 empty] | на един. | всего
1 | 2 | 3 | 4 | 5 | 6 | 7 | 8 | 9 | 10 | 11 | 12 | 13 | 14
Раздел 1. Здание столярного цеха
1 | ТЕРр69-09-1 Пр. Минстроя Новосиб.обл. от 07.12.2010 №141 | Очистка помещений от строительного мусора; 100 т мусора _______________ (МДС 81-35.2004 п.4.7. При ремонте и реконструкции зданий и сооружений работы, аналогичные технологическим процессам в новом строительстве ОЗП=1,15; ЭМ=1,25 к расх.; ЗПМ=1,25; ТЗ=1,15; ТЗМ=1,25) _______________ НР 66%=78%*0.85 от ФОТ; (1707,7 руб.) СП 40%=50%*0.8 от ФОТ; (1034,97 руб.) | 0.1 | 2112,23 ______ 2112,23 |  |  | ОЗП=12,2497 | 2587.42 | 2587.42 |  |  | 246.47 | 24.65
2 | ТЕРр58-17-3 Пр. Минстроя Новосиб.обл. от 07.12.2010 №141 | Разборка покрытий кровель из волнистых и полуволнистых асбестоцементных листов; 100 м2 покрытия кровли _______________ (МДС 81-35.2004 п.4.7. При ремонте и реконструкции зданий и сооружений работы, аналогичные технологическим процессам в новом строительстве ОЗП=1,15; ЭМ=1,25 к расх.; ЗПМ=1,25; ТЗ=1,15; ТЗМ=1,25) _______________ НР 71%=83%*0.85 от ФОТ; (23590,38 руб.) СП 52%=65%*0.8 от ФОТ; (17277,46 руб.) | 10.5 | 259,78 ______ 258,32 | 1.46 |  | ОЗП=12,2498 ЭМ=4,4615 | 33294.24 | 33225.89 | 68.35 |  | 28.05 | 294.53
3 | ТЕРр58-03-1 Пр. Минстроя Новосиб.обл. от 07.12.2010 №141 | Разборка мелких покрытий и обделок из листовой стали поясков, сандриков, желобов, отливов, свесов и т.п.; 100 м труб и покрытий _______________ (МДС 81-35.2004 п.4.7. При ремонте и реконструкции зданий и сооружений работы, аналогичные технологическим процессам в новом строительстве ОЗП=1,15; ЭМ=1,25 к расх.; ЗПМ=1,25; ТЗ=1,15; ТЗМ=1,25) _______________ НР 71%=83%*0.85 от ФОТ; (1005,91 руб.) СП 52%=65%*0.8 от ФОТ; (736,73 руб.) | 1.2 | 96,66 ______ 96,38 | 0.28 |  | ОЗП=12,2499 ЭМ=4,5 | 1418.29 | 1416.78 | 1.51 |  | 10.47 | 12.56
4 | ТЕРр58-05-6 Пр. Минстроя Новосиб.обл. от 07.12.2010 №141 | Ремонт деревянных элементов конструкций крыш выправка деревянных стропильных ног с постановкой раскосов; 1 шт. _______________ (МДС 81-35.2004 п.4.7. При ремонте и реконструкции зданий и сооружений работы, аналогичные технологическим процессам в новом строительстве ОЗП=1,15; ЭМ=1,25 к расх.; ЗПМ=1,25; ТЗ=1,15; ТЗМ=1,25) _______________ НР 71%=83%*0.85 от ФОТ; (1124,98 руб.) СП 52%=65%*0.8 от ФОТ; (823,93 руб.) | 8 | 93,68 ______ 16,17 | 42.5 | 35.01 | ОЗП=12,2489 ЭМ=6,7753 МАТ=4,7701 | 5224.08 | 1584.48 | 2303.6 | 1336 | 1.63 | 13.04
5 | ТЕРр58-05-1 Пр. Минстроя Новосиб.обл. от 07.12.2010 №141 | Ремонт деревянных элементов конструкций крыш укрепление стропильных ног расшивкой досками с двух сторон; 100 м _______________ (МДС 81-35.2004 п.4.7. При ремонте и реконструкции зданий и сооружений работы, аналогичные технологическим процессам в новом строительстве ОЗП=1,15; ЭМ=1,25 к расх.; ЗПМ=1,25; ТЗ=1,15; ТЗМ=1,25) _______________ НР 71%=83%*0.85 от ФОТ; (803,17 руб.) СП 52%=65%*0.8 от ФОТ; (588,23 руб.) | 0.2 | 3065,37 ______ 461,71 | 55.04 | 2548.62 | ОЗП=12,2503 ЭМ=6,7783 МАТ=5,3218 | 3918.48 | 1131.22 | 74.62 | 2712.64 | 45.85 | 9.17
6 | ТЕРр58-02-1 Пр. Минстроя Новосиб.обл. от 07.12.2010 №141 | Разборка слуховых окон прямоугольных двускатных; 100 окон _______________ (МДС 81-35.2004 п.4.7. При ремонте и реконструкции зданий и сооружений работы, аналогичные технологическим процессам в новом строительстве ОЗП=1,15; ЭМ=1,25 к расх.; ЗПМ=1,25; ТЗ=1,15; ТЗМ=1,25) _______________ НР 71%=83%*0.85 от ФОТ; (640,44 руб.) СП 52%=65%*0.8 от ФОТ; (469,06 руб.) | 0.02 | 3695,71 ______ 3681,6 | 14.11 |  | ОЗП=12,2505 ЭМ=4,4792 | 903.29 | 902.03 | 1.26 |  | 392.5 | 7.85
7 | ТЕРр58-18-1 Пр. Минстроя Новосиб.обл. от 07.12.2010 №141 | Смена обрешетки с прозорами из досок толщиной до 30 мм; 100 м2 сменяемой обрешетки _______________ (МДС 81-35.2004 п.4.7. При ремонте и реконструкции зданий и сооружений работы, аналогичные технологическим процессам в новом строительстве ОЗП=1,15; ЭМ=1,25 к расх.; ЗПМ=1,25; ТЗ=1,15; ТЗМ=1,25) _______________ НР 71%=83%*0.85 от ФОТ; (45021,34 руб.) СП 52%=65%*0.8 от ФОТ; (32973,38 руб.) | 10.5 | 1152,57 ______ 492,97 | 28.08 | 631.52 | ОЗП=12,2504 ЭМ=6,7974 МАТ=5,7104 | 103279.89 | 63410.34 | 2004.14 | 37865.41 | 52.56 | 551.88
8 | ТЕР10-01-003-01 Пр. Минстроя Новосиб.обл. от 07.12.2010 №141 | Устройство слуховых окон; 1 слуховое окно _______________ (МДС 81-35.2004 п.4.7. При ремонте и реконструкции зданий и сооружений работы, аналогичные технологическим процессам в новом строительстве ОЗП=1,15; ЭМ=1,25 к расх.; ЗПМ=1,25; ТЗ=1,15; ТЗМ=1,25; МДС 81-35.2004 пр.1 т.1 п.4. Производство строительных и других работ на открытых и полуоткрытых производственных площадках в стесненных условиях: с наличием в зоне производства работ действующего технологического оборудования или движения технологического транспорта ОЗП=1,15; ЭМ=1,15 к расх.; ЗПМ=1,15; ТЗ=1,15; ТЗМ=1,15) _______________ НР 100%=118%*0.85 от ФОТ; (2228,84 руб.) СП 43%=63%*(0.85*0.8) от ФОТ; (958,4 руб.) | 2 | 388,29 ______ 88,29 | 40,08 ______ 2,68 | 259.92 | ОЗП=12,251 ЭМ=6,2504 ЗПМ=12,2312 МАТ=5,715 | 5635.2 | 2163.28 | 501,04 ______ 65,56 | 2970.88 | 8,76 ______ 0,16 | 17,52 ______ 0,32
9 | ТСЦ-203-0146 Пр. Минстроя Новосиб.обл. от 07.12.2010 №141 | Блоки оконные, открывающиеся наружу одинарной конструкции двустворные с шириной коробки 94 мм ПНО 12-18,1, площадь 2,09 м2; ПНО 12-18,1, площадь 2,09 м2; м2 _______________ (МДС 81-35.2004 п.4.7. При ремонте и реконструкции зданий и сооружений работы, аналогичные технологическим процессам в новом строительстве ОЗП=1,15; ЭМ=1,25 к расх.; ЗПМ=1,25; ТЗ=1,15; ТЗМ=1,25; МДС 81-35.2004 пр.1 т.1 п.4. Производство строительных и других работ на открытых и полуоткрытых производственных площадках в стесненных условиях: с наличием в зоне производства работ действующего технологического оборудования или движения технологического транспорта ОЗП=1,15; ЭМ=1,15 к расх.; ЗПМ=1,15; ТЗ=1,15; ТЗМ=1,15) | 4 | 329.63 |  | 329.63 | ОЗП=12,251 ЭМ=6,2504 ЗПМ=12,2312 МАТ=5,715 | 7535.36 |  |  | 7535.36
10 | ТСЦ-101-0910 Пр. Минстроя Новосиб.обл. от 07.12.2010 №141 | Скобяные изделия для оконных блоков с раздельными двойными переплетами общественных зданий двустворных высотой до 2,1 м; компл. _______________ (МДС 81-35.2004 п.4.7. При ремонте и реконструкции зданий и сооружений работы, аналогичные технологическим процессам в новом строительстве ОЗП=1,15; ЭМ=1,25 к расх.; ЗПМ=1,25; ТЗ=1,15; ТЗМ=1,25; МДС 81-35.2004 пр.1 т.1 п.4. Производство строительных и других работ на открытых и полуоткрытых производственных площадках в стесненных условиях: с наличием в зоне производства работ действующего технологического оборудования или движения технологического транспорта ОЗП=1,15; ЭМ=1,15 к расх.; ЗПМ=1,15; ТЗ=1,15; ТЗМ=1,15) | 2 | 69.73 |  | 69.73 | ОЗП=12,251 ЭМ=6,2504 ЗПМ=12,2312 МАТ=5,715 | 797.02 |  |  | 797.02
11 | ТЕРр69-10-1 Пр. Минстроя Новосиб.обл. от 07.12.2010 №141 | Антисептирование древесины водными растворами; 100 м2 обработанной поверхности _______________ (МДС 81-35.2004 п.4.7. При ремонте и реконструкции зданий и сооружений работы, аналогичные технологическим процессам в новом строительстве ОЗП=1,15; ЭМ=1,25 к расх.; ЗПМ=1,25; ТЗ=1,15; ТЗМ=1,25) _______________ НР 66%=78%*0.85 от ФОТ; (4699,86 руб.) СП 40%=50%*0.8 от ФОТ; (2848,4 руб.) | 20 | 92,93 ______ 29,07 | 3.06 | 60.8 | ОЗП=12,248 ЭМ=6,8367 МАТ=4,1428 | 12577 | 7121 | 418.4 | 5037.6 | 2.89 | 57.8
12 | ТЕР12-01-015-03 Пр. Минстроя Новосиб.обл. от 07.12.2010 №141 | Устройство пароизоляции прокладочной в один слой; 100 м2 изолируемой поверхности _______________ (МДС 81-35.2004 п.4.7. При ремонте и реконструкции зданий и сооружений работы, аналогичные технологическим процессам в новом строительстве ОЗП=1,15; ЭМ=1,25 к расх.; ЗПМ=1,25; ТЗ=1,15; ТЗМ=1,25; МДС 81-35.2004 пр.1 т.1 п.4. Производство строительных и других работ на открытых и полуоткрытых производственных площадках в стесненных условиях: с наличием в зоне производства работ действующего технологического оборудования или движения технологического транспорта ОЗП=1,15; ЭМ=1,15 к расх.; ЗПМ=1,15; ТЗ=1,15; ТЗМ=1,15) _______________ НР 102%=120%*0.85 от ФОТ; (14453,26 руб.) СП 44%=65%*(0.85*0.8) от ФОТ; (6234,74 руб.) | 10.5 | 1195,28 ______ 107,01 | 53,53 ______ 3,15 | 1034.74 | ОЗП=12,2498 ЭМ=5,9954 ЗПМ=12,274 МАТ=3,4444 | 54556.32 | 13763.93 | 3369,77 ______ 405,93 | 37422.62 | 10,37 ______ 0,18 | 108,89 ______ 1,89
13 | ТЕР12-01-023-01 Пр. Минстроя Новосиб.обл. от 07.12.2010 №141 | Устройство кровли из металлочерепицы; 100 м2 кровли _______________ (МДС 81-35.2004 п.4.7. При ремонте и реконструкции зданий и сооружений работы, аналогичные технологическим процессам в новом строительстве ОЗП=1,15; ЭМ=1,25 к расх.; ЗПМ=1,25; ТЗ=1,15; ТЗМ=1,25; МДС 81-35.2004 пр.1 т.1 п.4. Производство строительных и других работ на открытых и полуоткрытых производственных площадках в стесненных условиях: с наличием в зоне производства работ действующего технологического оборудования или движения технологического транспорта ОЗП=1,15; ЭМ=1,15 к расх.; ЗПМ=1,15; ТЗ=1,15; ТЗМ=1,15) _______________ НР 102%=120%*0.85 от ФОТ; (70704,96 руб.) СП 44%=65%*(0.85*0.8) от ФОТ; (30500,18 руб.) | 10.5 | 12736,43 ______ 519,75 | 201,3 ______ 19,18 | 12015.38 | ОЗП=12,2499 ЭМ=6,4834 ЗПМ=12,2459 МАТ=2,6159 | 410581.82 | 66852.35 | 13703,66 ______ 2466,24 | 330025.81 | 50,96 ______ 1,14 | 535,08 ______ 11,97
14 | ТЕР12-01-008-01 Пр. Минстроя Новосиб.обл. от 07.12.2010 №141 | Устройство обделок на фасадах (наружные подоконники, пояски, балконы и др.) включая водосточные трубы, с изготовлением элементов труб; 100 м2фасада (без вычета проемов) _______________ (МДС 81-35.2004 п.4.7. При ремонте и реконструкции зданий и сооружений работы, аналогичные технологическим процессам в новом строительстве ОЗП=1,15; ЭМ=1,25 к расх.; ЗПМ=1,25; ТЗ=1,15; ТЗМ=1,25; МДС 81-35.2004 пр.1 т.1 п.4. Производство строительных и других работ на открытых и полуоткрытых производственных площадках в стесненных условиях: с наличием в зоне производства работ действующего технологического оборудования или движения технологического транспорта ОЗП=1,15; ЭМ=1,15 к расх.; ЗПМ=1,15; ТЗ=1,15; ТЗМ=1,15) _______________ НР 102%=120%*0.85 от ФОТ; (2675,84 руб.) СП 44%=65%*(0.85*0.8) от ФОТ; (1154,28 руб.) | 1.2 | 1542,59 ______ 178,46 | 5.28 | 1358.85 | ОЗП=12,25 ЭМ=6,8474 МАТ=2,2668 | 6363.04 | 2623.37 | 43.38 | 3696.29 | 17.72 | 21.26
15 | ТЕРр53-15-4 Пр. Минстроя Новосиб.обл. от 07.12.2010 №141 | Ремонт лицевой поверхности наружных кирпичных стен при глубине заделки в 1 кирпич площадью в одном месте более 1 м2; 100 м2 отремонтированной поверхности стен _______________ (МДС 81-35.2004 п.4.7. При ремонте и реконструкции зданий и сооружений работы, аналогичные технологическим процессам в новом строительстве ОЗП=1,15; ЭМ=1,25 к расх.; ЗПМ=1,25; ТЗ=1,15; ТЗМ=1,25) _______________ НР 73%=86%*0.85 от ФОТ; (2754,05 руб.) СП 56%=70%*0.8 от ФОТ; (2112,7 руб.) | 0.05 | 24883,84 ______ 6117,25 | 324,25 ______ 42,2 | 18442.34 | ОЗП=12,25 ЭМ=5,703 ЗПМ=12,25 МАТ=6,6978 | 10015.43 | 3746.82 | 92,46 ______ 25,85 | 6176.15 | 634,57 ______ 2,5 | 31,73 ______ 0,13
16 | ТЕР15-04-006-04 Пр. Минстроя Новосиб.обл. от 07.12.2010 №141 | Покрытие поверхностей грунтовкой глубокого проникновения за 2 раза стен; 100 м2 покрытия _______________ (МДС 81-35.2004 п.4.7. При ремонте и реконструкции зданий и сооружений работы, аналогичные технологическим процессам в новом строительстве ОЗП=1,15; ЭМ=1,25 к расх.; ЗПМ=1,25; ТЗ=1,15; ТЗМ=1,25; МДС 81-35.2004 пр.1 т.1 п.4. Производство строительных и других работ на открытых и полуоткрытых производственных площадках в стесненных условиях: с наличием в зоне производства работ действующего технологического оборудования или движения технологического транспорта ОЗП=1,15; ЭМ=1,15 к расх.; ЗПМ=1,15; ТЗ=1,15; ТЗМ=1,15) _______________ НР 89%=105%*0.85 от ФОТ; (1337,72 руб.) СП 37%=55%*(0.85*0.8) от ФОТ; (556,13 руб.) | 0.5 | 249,58 ______ 245,19 | 4,04 ______ 0,22 | 0.35 | ОЗП=12,2497 ЭМ=6,9644 ЗПМ=11,8667 МАТ=11,5143 | 1517.84 | 1501.75 | 14,07 ______ 1,31 | 2.02 | 21,59 ______ 0,01 | 10,8 ______ 0,01
17 | ТСЦ-101-2416 Пр. Минстроя Новосиб.обл. от 07.12.2010 №141 | Грунтовка «Бетоконтакт», КНАУФ; кг _______________ (МДС 81-35.2004 п.4.7. При ремонте и реконструкции зданий и сооружений работы, аналогичные технологическим процессам в новом строительстве ОЗП=1,15; ЭМ=1,25 к расх.; ЗПМ=1,25; ТЗ=1,15; ТЗМ=1,25; МДС 81-35.2004 пр.1 т.1 п.4. Производство строительных и других работ на открытых и полуоткрытых производственных площадках в стесненных условиях: с наличием в зоне производства работ действующего технологического оборудования или движения технологического транспорта ОЗП=1,15; ЭМ=1,15 к расх.; ЗПМ=1,15; ТЗ=1,15; ТЗМ=1,15) | 14 | 18.2 |  | 18.2 | МАТ=2,252 | 573.86 |  |  | 573.86
18 | ТЕРр61-10-3 Пр. Минстроя Новосиб.обл. от 07.12.2010 №141 | Ремонт штукатурки гладких фасадов по камню и бетону с земли и лесов цементно-известковым раствором площадью отдельных мест более 5 м2 толщиной слоя до 20 мм; 100 м2 отремонтированной поверхности _______________ (МДС 81-35.2004 п.4.7. При ремонте и реконструкции зданий и сооружений работы, аналогичные технологическим процессам в новом строительстве ОЗП=1,15; ЭМ=1,25 к расх.; ЗПМ=1,25; ТЗ=1,15; ТЗМ=1,25) _______________ НР 67%=79%*0.85 от ФОТ; (9168,39 руб.) СП 40%=50%*0.8 от ФОТ; (5473,67 руб.) | 0.5 | 3504,17 ______ 2234,15 | 1.64 | 1268.38 | ОЗП=12,25 ЭМ=4,4962 МАТ=4,5236 | 16556.68 | 13684.17 | 3.69 | 2868.82 | 216.49 | 108.25
19 | ТЕРр62-19-2 Пр. Минстроя Новосиб.обл. от 07.12.2010 №141 | Окраска известковыми составами ранее окрашенных фасадов; 100 м2 окрашиваемой поверхности (без вычета проемов) _______________ (МДС 81-35.2004 п.4.7. При ремонте и реконструкции зданий и сооружений работы, аналогичные технологическим процессам в новом строительстве ОЗП=1,15; ЭМ=1,25 к расх.; ЗПМ=1,25; ТЗ=1,15; ТЗМ=1,25) _______________ НР 68%=80%*0.85 от ФОТ; (1116,48 руб.) СП 40%=50%*0.8 от ФОТ; (656,75 руб.) | 0.6 | 369,54 ______ 223,39 | 4.59 | 141.56 | ОЗП=12,2497 ЭМ=6,8474 МАТ=4,472 | 2040.57 | 1641.88 | 18.86 | 379.83 | 23.17 | 13.9
20 | ТЕР12-01-011-01 Пр. Минстроя Новосиб.обл. от 07.12.2010 №141 | Устройство колпаков над шахтами в два канала; 1 колпак _______________ (МДС 81-35.2004 п.4.7. При ремонте и реконструкции зданий и сооружений работы, аналогичные технологическим процессам в новом строительстве ОЗП=1,15; ЭМ=1,25 к расх.; ЗПМ=1,25; ТЗ=1,15; ТЗМ=1,25; МДС 81-35.2004 пр.1 т.1 п.4. Производство строительных и других работ на открытых и полуоткрытых производственных площадках в стесненных условиях: с наличием в зоне производства работ действующего технологического оборудования или движения технологического транспорта ОЗП=1,15; ЭМ=1,15 к расх.; ЗПМ=1,15; ТЗ=1,15; ТЗМ=1,15) _______________ НР 102%=120%*0.85 от ФОТ; (321,17 руб.) СП 44%=65%*(0.85*0.8) от ФОТ; (138,54 руб.) | 1 | 645,01 ______ 25,71 | 1.76 | 617.54 | ОЗП=12,2469 ЭМ=6,8689 МАТ=2,0721 | 1606.56 | 314.87 | 12.09 | 1279.6 | 2.55 | 2.55
21 | ФССЦпг01-01-01-041 И1-Пр. Минрегион от 05.05.12 №189 | Погрузочные работы при автомобильных перевозках: мусора строительного с погрузкой вручную; 1 т груза _______________ НР 0%=0%*0.85 от ФОТ руб.) СП 0%=0%*0.8 от ФОТ | 50 | 42,98 ______ 42,98 |  |  | ЭМ=9,67 | 2149 | 2149
22 | ФССЦпг03-21-01-025 Пр. Минрегион от 20.07.11 №354 | Перевозка грузов автомобилями-самосвалами грузоподъемностью 10 т, работающих вне карьера, на расстояние: до 25 км I класс груза; 1 т груза _______________ НР 0%=0%*0.85 от ФОТ руб.) СП 0%=0%*0.8 от ФОТ | 50 | 17.32 | 17.32 |  | ЭМ=9,02 | 7811.5 |  | 7811.5
Итого по разделу 1 Здание столярного цеха | [7 empty] | 978834.92 |  |  |  |  | 1821,46 ______ 14,32
Раздел 2. Металлический навес и здание растворного узла
23 | ТЕР09-04-006-02 Пр. Минстроя Новосиб.обл. от 07.12.2010 №141 | Разборка отделки из профилированного листа при высоте здания до 30 м; 100 м2 _______________ (МДС 81-36.2004 п.3.3.1. Демонтаж (разборка) металлических конструкций ОЗП=0,7; ЭМ=0,7 к расх.; ЗПМ=0,7; МАТ=0 к расх.; ТЗ=0,7; ТЗМ=0,7) _______________ НР 77%=90%*0.85 от ФОТ; (18594,01 руб.) СП 58%=85%*(0.85*0.8) от ФОТ; (14005,87 руб.) | 2 | 2794,54 ______ 789,29 | 2005,25 ______ 196,31 |  | ОЗП=12,2502 ЭМ=5,7131 ЗПМ=12,2514 МАТ=4,7035 | 42250.3 | 19337.92 | 22912,38 ______ 4810,14 |  | 73,7 ______ 11,48 | 147,4 ______ 22,96
24 | ТЕР13-03-002-04 Пр. Минстроя Новосиб.обл. от 07.12.2010 №141 | Огрунтовка металлических поверхностей за один раз грунтовкой ГФ-021; 100 м2 окрашиваемой поверхности _______________ (МДС 81-35.2004 п.4.7. При ремонте и реконструкции зданий и сооружений работы, аналогичные технологическим процессам в новом строительстве ОЗП=1,15; ЭМ=1,25 к расх.; ЗПМ=1,25; ТЗ=1,15; ТЗМ=1,25; МДС 81-35.2004 пр.1 т.1 п.4. Производство строительных и других работ на открытых и полуоткрытых производственных площадках в стесненных условиях: с наличием в зоне производства работ действующего технологического оборудования или движения технологического транспорта ОЗП=1,15; ЭМ=1,15 к расх.; ЗПМ=1,15; ТЗ=1,15; ТЗМ=1,15) _______________ НР 77%=90%*0.85 от ФОТ; (1668,37 руб.) СП 48%=70%*(0.85*0.8) от ФОТ; (1040,03 руб.) | 2 | 303,34 ______ 88,27 | 15,69 ______ 0,18 | 199.38 | ОЗП=12,2491 ЭМ=4,7452 ЗПМ=11,8462 МАТ=4,5666 | 4132.34 | 2162.46 | 148,90 ______ 4,26 | 1820.98 | 7,03 ______ 0,01 | 14,06 ______ 0,02
25 | ТЕРр62-29-2 Пр. Минстроя Новосиб.обл. от 07.12.2010 №141 | Окраска масляными составами ранее окрашенных больших металлических поверхностей (кроме крыш) за два раза; 100 м2 окрашиваемой поверхности _______________ (МДС 81-35.2004 п.4.7. При ремонте и реконструкции зданий и сооружений работы, аналогичные технологическим процессам в новом строительстве ОЗП=1,15; ЭМ=1,25 к расх.; ЗПМ=1,25; ТЗ=1,15; ТЗМ=1,25) _______________ НР 68%=80%*0.85 от ФОТ; (3701,35 руб.) СП 40%=50%*0.8 от ФОТ; (2177,26 руб.) | 2 | 740,71 ______ 222,17 | 1.53 | 517.01 | ОЗП=12,25 ЭМ=6,8689 МАТ=2,5132 | 8062.88 | 5443.16 | 21.02 | 2598.7 | 21.53 | 43.06
26 | ТЕР09-04-006-02 Пр. Минстроя Новосиб.обл. от 07.12.2010 №141 | Монтаж профилированного листа на стены при высоте здания до 30 м; 100 м2 _______________ НР 77%=90%*0.85 от ФОТ; (39844,01 руб.) СП 58%=85%*(0.85*0.8) от ФОТ; (30012,37 руб.) | 3 | 4374,45 ______ 1127,55 | 2864,64 ______ 280,44 | 382.26 | ОЗП=12,2502 ЭМ=5,7131 ЗПМ=12,2514 МАТ=4,7035 | 95929.92 | 41438.13 | 49097,91 ______ 10307,34 | 5393.88 | 105,28 ______ 16,4 | 315,84 ______ 49,2
27 | ТСЦ-101-1810 Пр. Минстроя Новосиб.обл. от 07.12.2010 №141 | Винты самонарезающие для крепления профилированного настила и панелей к несущим конструкциям; т | 0.01 | 34211.64 |  | 34211.64 | МАТ=2,663 | 911.06 |  |  | 911.06
28 | ТСЦ-101-3860 Пр. Минстроя Новосиб.обл. от 07.12.2010 №141 | Профилированный настил окрашенный С10-1000-0,6; т | 3 | 19462.84 |  | 19462.84 | МАТ=2,452 | 143168.64 |  |  | 143168.64
29 | ТЕР13-08-012-01 Пр. Минстроя Новосиб.обл. от 07.12.2010 №141 | Устройство и разборка инвентарных трубчатых лесов высотой до 20 м; 100 м2 вертикальной проекции лесов _______________ (МДС 81-35.2004 п.4.7. При ремонте и реконструкции зданий и сооружений работы, аналогичные технологическим процессам в новом строительстве ОЗП=1,15; ЭМ=1,25 к расх.; ЗПМ=1,25; ТЗ=1,15; ТЗМ=1,25; МДС 81-35.2004 пр.1 т.1 п.4. Производство строительных и других работ на открытых и полуоткрытых производственных площадках в стесненных условиях: с наличием в зоне производства работ действующего технологического оборудования или движения технологического транспорта ОЗП=1,15; ЭМ=1,15 к расх.; ЗПМ=1,15; ТЗ=1,15; ТЗМ=1,15) _______________ НР 77%=90%*0.85 от ФОТ; (78137,91 руб.) СП 48%=70%*(0.85*0.8) от ФОТ; (48709,34 руб.) | 10 | 2498,8 ______ 828,39 | 401.24 | 1269.17 | ОЗП=12,25 ЭМ=6,8414 МАТ=6,3479 | 209493.8 | 101477.8 | 27450.4 | 80565.6 | 81.21 | 812.1
30 | ТЕР13-08-012-02 Пр. Минстроя Новосиб.обл. от 07.12.2010 №141 | На каждые 2 м изменения высоты лесов добавлять или исключать к расценке 13-08-012-01; 100 м2 вертикальной проекции лесов _______________ (МДС 81-35.2004 п.4.7. При ремонте и реконструкции зданий и сооружений работы, аналогичные технологическим процессам в новом строительстве ОЗП=1,15; ЭМ=1,25 к расх.; ЗПМ=1,25; ТЗ=1,15; ТЗМ=1,25; МДС 81-35.2004 пр.1 т.1 п.4. Производство строительных и других работ на открытых и полуоткрытых производственных площадках в стесненных условиях: с наличием в зоне производства работ действующего технологического оборудования или движения технологического транспорта ОЗП=1,15; ЭМ=1,15 к расх.; ЗПМ=1,15; ТЗ=1,15; ТЗМ=1,15) _______________ НР 77%=90%*0.85 от ФОТ; (-31246,91 руб.) СП 48%=70%*(0.85*0.8) от ФОТ; (-19478,59 руб.) | -40 | 295,25 ______ 82,82 | 51.04 | 161.39 | ОЗП=12,2496 ЭМ=6,8417 МАТ=6,3308 | -95417.6 | -40580.4 | -13968 | -40869.2 | 8.12 | -324.8
31 | ФССЦпг01-01-01-041 И1-Пр. Минрегион от 05.05.12 №189 | Погрузочные работы при автомобильных перевозках: мусора строительного с погрузкой вручную; 1 т груза _______________ НР 0%=0%*0.85 от ФОТ руб.) СП 0%=0%*0.8 от ФОТ | 50 | 42,98 ______ 42,98 |  |  | ЭМ=9,67 | 2149 | 2149
32 | ФССЦпг03-21-01-025 Пр. Минрегион от 20.07.11 №354 | Перевозка грузов автомобилями-самосвалами грузоподъемностью 10 т, работающих вне карьера, на расстояние: до 25 км I класс груза; 1 т груза _______________ НР 0%=0%*0.85 от ФОТ руб.) СП 0%=0%*0.8 от ФОТ | 50 | 17.32 | 17.32 |  | ЭМ=9,02 | 7811.5 |  | 7811.5
Итого по разделу 2 Металлический навес и здание растворного узла | [7 empty] | 605656.87 |  |  |  |  | 1007,66 ______ 72,18
Раздел 3. Здание пилорамы
33 | ТЕРр58-17-3 Пр. Минстроя Новосиб.обл. от 07.12.2010 №141 | Разборка покрытий кровель из волнистых и полуволнистых асбестоцементных листов; 100 м2 покрытия кровли _______________ (МДС 81-35.2004 п.4.7. При ремонте и реконструкции зданий и сооружений работы, аналогичные технологическим процессам в новом строительстве ОЗП=1,15; ЭМ=1,25 к расх.; ЗПМ=1,25; ТЗ=1,15; ТЗМ=1,25) _______________ НР 71%=83%*0.85 от ФОТ; (5392,09 руб.) СП 52%=65%*0.8 от ФОТ; (3949,13 руб.) | 2.4 | 259,78 ______ 258,32 | 1.46 |  | ОЗП=12,2498 ЭМ=4,4615 | 7610.11 | 7594.49 | 15.62 |  | 28.05 | 67.32
34 | ТЕР46-05-008-03 Пр. Минстроя Новосиб.обл. от 07.12.2010 №141 | Демонтаж мелких металлоконструкций; 1 т металлоконструкций _______________ (МДС36 п.3.3.1.Демонтаж (разборка) металлических конструкций ОЗП=0,7; ЭМ=0,7 к расх.; ЗПМ=0,7; МАТ=0 к расх.; ТЗ=0,7; ТЗМ=0,7; МДС 81-35.2004 п.4.7. При ремонте и реконструкции зданий и сооружений работы, аналогичные технологическим процессам в новом строительстве ОЗП=1,15; ЭМ=1,25 к расх.; ЗПМ=1,25; ТЗ=1,15; ТЗМ=1,25) _______________ НР 94%=110%*0.85 от ФОТ; (3403,93 руб.) СП 48%=70%*(0.85*0.8) от ФОТ; (1738,18 руб.) | 0.4 | 951,21 ______ 739,02 | 212.19 |  | ОЗП=12,25 ЭМ=5,7826 МАТ=3,0875 | 4112 | 3621.2 | 490.8 |  | 68.17 | 27.27
35 | ТЕРр58-03-1 Пр. Минстроя Новосиб.обл. от 07.12.2010 №141 | Разборка мелких покрытий и обделок из листовой стали поясков, сандриков, желобов, отливов, свесов и т.п.; 100 м труб и покрытий _______________ (МДС 81-35.2004 п.4.7. При ремонте и реконструкции зданий и сооружений работы, аналогичные технологическим процессам в новом строительстве ОЗП=1,15; ЭМ=1,25 к расх.; ЗПМ=1,25; ТЗ=1,15; ТЗМ=1,25) _______________ НР 71%=83%*0.85 от ФОТ; (209,56 руб.) СП 52%=65%*0.8 от ФОТ; (153,48 руб.) | 0.25 | 96,66 ______ 96,38 | 0.28 |  | ОЗП=12,2499 ЭМ=4,5 | 295.48 | 295.16 | 0.32 |  | 10.47 | 2.62
36 | ТЕРр58-05-6 Пр. Минстроя Новосиб.обл. от 07.12.2010 №141 | Ремонт деревянных элементов конструкций крыш выправка деревянных стропильных ног с постановкой раскосов; 1 шт. _______________ (МДС 81-35.2004 п.4.7. При ремонте и реконструкции зданий и сооружений работы, аналогичные технологическим процессам в новом строительстве ОЗП=1,15; ЭМ=1,25 к расх.; ЗПМ=1,25; ТЗ=1,15; ТЗМ=1,25) _______________ НР 71%=83%*0.85 от ФОТ; (562,49 руб.) СП 52%=65%*0.8 от ФОТ; (411,96 руб.) | 4 | 93,68 ______ 16,17 | 42.5 | 35.01 | ОЗП=12,2489 ЭМ=6,7753 МАТ=4,7701 | 2612.04 | 792.24 | 1151.8 | 668 | 1.63 | 6.52
37 | ТЕРр58-18-1 Пр. Минстроя Новосиб.обл. от 07.12.2010 №141 | Смена обрешетки с прозорами из досок толщиной до 30 мм; 100 м2 сменяемой обрешетки _______________ (МДС 81-35.2004 п.4.7. При ремонте и реконструкции зданий и сооружений работы, аналогичные технологическим процессам в новом строительстве ОЗП=1,15; ЭМ=1,25 к расх.; ЗПМ=1,25; ТЗ=1,15; ТЗМ=1,25) _______________ НР 71%=83%*0.85 от ФОТ; (8575,49 руб.) СП 52%=65%*0.8 от ФОТ; (6280,64 руб.) | 2 | 1152,57 ______ 492,97 | 28.08 | 631.52 | ОЗП=12,2504 ЭМ=6,7974 МАТ=5,7104 | 19672.36 | 12078.16 | 381.74 | 7212.46 | 52.56 | 105.12
38 | ТЕР12-01-015-03 Пр. Минстроя Новосиб.обл. от 07.12.2010 №141 | Устройство пароизоляции прокладочной в один слой; 100 м2 изолируемой поверхности _______________ (МДС 81-35.2004 п.4.7. При ремонте и реконструкции зданий и сооружений работы, аналогичные технологическим процессам в новом строительстве ОЗП=1,15; ЭМ=1,25 к расх.; ЗПМ=1,25; ТЗ=1,15; ТЗМ=1,25; МДС 81-35.2004 пр.1 т.1 п.4. Производство строительных и других работ на открытых и полуоткрытых производственных площадках в стесненных условиях: с наличием в зоне производства работ действующего технологического оборудования или движения технологического транспорта ОЗП=1,15; ЭМ=1,15 к расх.; ЗПМ=1,15; ТЗ=1,15; ТЗМ=1,15) _______________ НР 102%=120%*0.85 от ФОТ; (2064,76 руб.) СП 44%=65%*(0.85*0.8) от ФОТ; (890,68 руб.) | 1.5 | 1195,28 ______ 107,01 | 53,53 ______ 3,15 | 1034.74 | ОЗП=12,2498 ЭМ=5,9954 ЗПМ=12,274 МАТ=3,4444 | 7793.76 | 1966.28 | 481,40 ______ 57,99 | 5346.08 | 10,37 ______ 0,18 | 15,56 ______ 0,27
39 | ТЕР12-01-023-01 Пр. Минстроя Новосиб.обл. от 07.12.2010 №141 | Устройство кровли из металлочерепицы; 100 м2 кровли _______________ (МДС 81-35.2004 п.4.7. При ремонте и реконструкции зданий и сооружений работы, аналогичные технологическим процессам в новом строительстве ОЗП=1,15; ЭМ=1,25 к расх.; ЗПМ=1,25; ТЗ=1,15; ТЗМ=1,25; МДС 81-35.2004 пр.1 т.1 п.4. Производство строительных и других работ на открытых и полуоткрытых производственных площадках в стесненных условиях: с наличием в зоне производства работ действующего технологического оборудования или движения технологического транспорта ОЗП=1,15; ЭМ=1,15 к расх.; ЗПМ=1,15; ТЗ=1,15; ТЗМ=1,15) _______________ НР 102%=120%*0.85 от ФОТ; (13467,61 руб.) СП 44%=65%*(0.85*0.8) от ФОТ; (5809,56 руб.) | 2 | 12736,43 ______ 519,75 | 201,3 ______ 19,18 | 12015.38 | ОЗП=12,2499 ЭМ=6,4834 ЗПМ=12,2459 МАТ=2,6159 | 78206.06 | 12733.78 | 2610,22 ______ 469,76 | 62862.06 | 50,96 ______ 1,14 | 101,92 ______ 2,28
40 | ТЕРр69-10-1 Пр. Минстроя Новосиб.обл. от 07.12.2010 №141 | Антисептирование древесины водными растворами; 100 м2 обработанной поверхности _______________ (МДС 81-35.2004 п.4.7. При ремонте и реконструкции зданий и сооружений работы, аналогичные технологическим процессам в новом строительстве ОЗП=1,15; ЭМ=1,25 к расх.; ЗПМ=1,25; ТЗ=1,15; ТЗМ=1,25) _______________ НР 66%=78%*0.85 от ФОТ; (469,99 руб.) СП 40%=50%*0.8 от ФОТ; (284,84 руб.) | 2 | 92,93 ______ 29,07 | 3.06 | 60.8 | ОЗП=12,248 ЭМ=6,8367 МАТ=4,1428 | 1257.7 | 712.1 | 41.84 | 503.76 | 2.89 | 5.78
41 | ФССЦпг01-01-01-041 И1-Пр. Минрегион от 05.05.12 №189 | Погрузочные работы при автомобильных перевозках: мусора строительного с погрузкой вручную; 1 т груза _______________ НР 0%=0%*0.85 от ФОТ руб.) СП 0%=0%*0.8 от ФОТ | 10 | 42,98 ______ 42,98 |  |  | ЭМ=9,67 | 429.8 | 429.8
42 | ФССЦпг03-21-01-025 Пр. Минрегион от 20.07.11 №354 | Перевозка грузов автомобилями-самосвалами грузоподъемностью 10 т, работающих вне карьера, на расстояние: до 25 км I класс груза; 1 т груза _______________ НР 0%=0%*0.85 от ФОТ руб.) СП 0%=0%*0.8 от ФОТ | 10 | 17.32 | 17.32 |  | ЭМ=9,02 | 1562.3 |  | 1562.3
Итого по разделу 3 Здание пилорамы | [7 empty] | 177216.03 |  |  |  |  | 332,11 ______ 2,55
Раздел 4. Металлический склад
43 | ТЕРр58-17-3 Пр. Минстроя Новосиб.обл. от 07.12.2010 №141 | Разборка покрытий кровель из волнистых и полуволнистых асбестоцементных листов; 100 м2 покрытия кровли _______________ (МДС 81-35.2004 п.4.7. При ремонте и реконструкции зданий и сооружений работы, аналогичные технологическим процессам в новом строительстве ОЗП=1,15; ЭМ=1,25 к расх.; ЗПМ=1,25; ТЗ=1,15; ТЗМ=1,25) _______________ НР 71%=83%*0.85 от ФОТ; (1572,69 руб.) СП 52%=65%*0.8 от ФОТ; (1151,83 руб.) | 0.7 | 259,78 ______ 258,32 | 1.46 |  | ОЗП=12,2498 ЭМ=4,4615 | 2219.62 | 2215.06 | 4.56 |  | 28.05 | 19.64
44 | ТЕРр58-18-1 Пр. Минстроя Новосиб.обл. от 07.12.2010 №141 | Смена обрешетки с прозорами из досок толщиной до 30 мм; 100 м2 сменяемой обрешетки _______________ (МДС 81-35.2004 п.4.7. При ремонте и реконструкции зданий и сооружений работы, аналогичные технологическим процессам в новом строительстве ОЗП=1,15; ЭМ=1,25 к расх.; ЗПМ=1,25; ТЗ=1,15; ТЗМ=1,25) _______________ НР 71%=83%*0.85 от ФОТ; (3001,43 руб.) СП 52%=65%*0.8 от ФОТ; (2198,23 руб.) | 0.7 | 1152,57 ______ 492,97 | 28.08 | 631.52 | ОЗП=12,2504 ЭМ=6,7974 МАТ=5,7104 | 6885.33 | 4227.36 | 133.61 | 2524.36 | 52.56 | 36.79
45 | ТЕРр69-10-1 Пр. Минстроя Новосиб.обл. от 07.12.2010 №141 | Антисептирование древесины водными растворами; 100 м2 обработанной поверхности _______________ (МДС 81-35.2004 п.4.7. При ремонте и реконструкции зданий и сооружений работы, аналогичные технологическим процессам в новом строительстве ОЗП=1,15; ЭМ=1,25 к расх.; ЗПМ=1,25; ТЗ=1,15; ТЗМ=1,25) _______________ НР 66%=78%*0.85 от ФОТ; (164,5 руб.) СП 40%=50%*0.8 от ФОТ; (99,7 руб.) | 0.7 | 92,93 ______ 29,07 | 3.06 | 60.8 | ОЗП=12,248 ЭМ=6,8367 МАТ=4,1428 | 440.2 | 249.24 | 14.64 | 176.32 | 2.89 | 2.02
46 | ТЕР12-01-015-03 Пр. Минстроя Новосиб.обл. от 07.12.2010 №141 | Устройство пароизоляции прокладочной в один слой; 100 м2 изолируемой поверхности _______________ (МДС 81-35.2004 п.4.7. При ремонте и реконструкции зданий и сооружений работы, аналогичные технологическим процессам в новом строительстве ОЗП=1,15; ЭМ=1,25 к расх.; ЗПМ=1,25; ТЗ=1,15; ТЗМ=1,25; МДС 81-35.2004 пр.1 т.1 п.4. Производство строительных и других работ на открытых и полуоткрытых производственных площадках в стесненных условиях: с наличием в зоне производства работ действующего технологического оборудования или движения технологического транспорта ОЗП=1,15; ЭМ=1,15 к расх.; ЗПМ=1,15; ТЗ=1,15; ТЗМ=1,15) _______________ НР 102%=120%*0.85 от ФОТ; (963,55 руб.) СП 44%=65%*(0.85*0.8) от ФОТ; (415,65 руб.) | 0.7 | 1195,28 ______ 107,01 | 53,53 ______ 3,15 | 1034.74 | ОЗП=12,2498 ЭМ=5,9954 ЗПМ=12,274 МАТ=3,4444 | 3637.09 | 917.6 | 224,65 ______ 27,06 | 2494.84 | 10,37 ______ 0,18 | 7,26 ______ 0,13
47 | ТЕР12-01-023-01 Пр. Минстроя Новосиб.обл. от 07.12.2010 №141 | Устройство кровли из металлочерепицы; 100 м2 кровли _______________ (МДС 81-35.2004 п.4.7. При ремонте и реконструкции зданий и сооружений работы, аналогичные технологическим процессам в новом строительстве ОЗП=1,15; ЭМ=1,25 к расх.; ЗПМ=1,25; ТЗ=1,15; ТЗМ=1,25; МДС 81-35.2004 пр.1 т.1 п.4. Производство строительных и других работ на открытых и полуоткрытых производственных площадках в стесненных условиях: с наличием в зоне производства работ действующего технологического оборудования или движения технологического транспорта ОЗП=1,15; ЭМ=1,15 к расх.; ЗПМ=1,15; ТЗ=1,15; ТЗМ=1,15) _______________ НР 102%=120%*0.85 от ФОТ; (4713,66 руб.) СП 44%=65%*(0.85*0.8) от ФОТ; (2033,35 руб.) | 0.7 | 12736,43 ______ 519,75 | 201,3 ______ 19,18 | 12015.38 | ОЗП=12,2499 ЭМ=6,4834 ЗПМ=12,2459 МАТ=2,6159 | 27372.12 | 4456.82 | 913,58 ______ 164,42 | 22001.72 | 50,96 ______ 1,14 | 35,67 ______ 0,8
48 | ТЕР13-03-002-04 Пр. Минстроя Новосиб.обл. от 07.12.2010 №141 | Огрунтовка металлических поверхностей за один раз грунтовкой ГФ-021; 100 м2 окрашиваемой поверхности _______________ (МДС 81-35.2004 п.4.7. При ремонте и реконструкции зданий и сооружений работы, аналогичные технологическим процессам в новом строительстве ОЗП=1,15; ЭМ=1,25 к расх.; ЗПМ=1,25; ТЗ=1,15; ТЗМ=1,25; МДС 81-35.2004 пр.1 т.1 п.4. Производство строительных и других работ на открытых и полуоткрытых производственных площадках в стесненных условиях: с наличием в зоне производства работ действующего технологического оборудования или движения технологического транспорта ОЗП=1,15; ЭМ=1,15 к расх.; ЗПМ=1,15; ТЗ=1,15; ТЗМ=1,15) _______________ НР 77%=90%*0.85 от ФОТ; (1418,12 руб.) СП 48%=70%*(0.85*0.8) от ФОТ; (884,02 руб.) | 1.7 | 303,34 ______ 88,27 | 15,69 ______ 0,18 | 199.38 | ОЗП=12,2491 ЭМ=4,7452 ЗПМ=11,8462 МАТ=4,5666 | 3512.49 | 1838.09 | 126,57 ______ 3,62 | 1547.83 | 7,03 ______ 0,01 | 11,95 ______ 0,02
49 | ТЕРр62-29-2 Пр. Минстроя Новосиб.обл. от 07.12.2010 №141 | Окраска масляными составами ранее окрашенных больших металлических поверхностей (кроме крыш) за два раза; 100 м2 окрашиваемой поверхности _______________ (МДС 81-35.2004 п.4.7. При ремонте и реконструкции зданий и сооружений работы, аналогичные технологическим процессам в новом строительстве ОЗП=1,15; ЭМ=1,25 к расх.; ЗПМ=1,25; ТЗ=1,15; ТЗМ=1,25) _______________ НР 68%=80%*0.85 от ФОТ; (3146,15 руб.) СП 40%=50%*0.8 от ФОТ; (1850,68 руб.) | 1.7 | 740,71 ______ 222,17 | 1.53 | 517.01 | ОЗП=12,25 ЭМ=6,8689 МАТ=2,5132 | 6853.45 | 4626.69 | 17.87 | 2208.89 | 21.53 | 36.6
50 | ФССЦпг01-01-01-041 И1-Пр. Минрегион от 05.05.12 №189 | Погрузочные работы при автомобильных перевозках: мусора строительного с погрузкой вручную; 1 т груза _______________ НР 0%=0%*0.85 от ФОТ руб.) СП 0%=0%*0.8 от ФОТ | 2 | 42,98 ______ 42,98 |  |  | ЭМ=9,67 | 85.96 | 85.96
51 | ФССЦпг03-21-01-025 Пр. Минрегион от 20.07.11 №354 | Перевозка грузов автомобилями-самосвалами грузоподъемностью 10 т, работающих вне карьера, на расстояние: до 25 км I класс груза; 1 т груза _______________ НР 0%=0%*0.85 от ФОТ руб.) СП 0%=0%*0.8 от ФОТ | 2 | 17.32 | 17.32 |  | ЭМ=9,02 | 312.46 |  | 312.46
Итого по разделу 4 Металлический склад | [7 empty] | 74932.29 |  |  |  |  | 149,93 ______ 0,95
Итого прямые затраты по смете в текущих ценах | [7 empty] | 1284305.06 | 410088.68 | 132400,49 ______ 18809,48 | 741815.89 |  | 3311,16 ______ 90
Накладные расходы | [7 empty] | 343179.25
Сметная прибыль | [7 empty] | 209155.77
Итоги по смете:
Прочие ремонтно-строительные работы | [7 empty] | 28172.26 |  |  |  |  | 90.25
Крыши, кровли (ремонтно-строительные) | [7 empty] | 345847.26 |  |  |  |  | 1127.04
Деревянные конструкции | [7 empty] | 17154.82 |  |  |  |  | 17,52 ______ 0,32
Кровли | [7 empty] | 746658.56 |  |  |  |  | 828,19 ______ 17,34
Стены (ремонтно-строительные) | [7 empty] | 14882.18 |  |  |  |  | 31,73 ______ 0,13
Отделочные работы | [7 empty] | 3985.55 |  |  |  |  | 10,8 ______ 0,01
Штукатурные работы (ремонтно-строительные) | [7 empty] | 31198.74 |  |  |  |  | 108.25
Малярные работы (ремонтно-строительные) | [7 empty] | 29605.57 |  |  |  |  | 93.56
Погрузо-разгрузочные работы | [7 empty] | 4813.76
Перевозка грузов автотранспортом | [7 empty] | 17497.76
Строительные металлические конструкции | [7 empty] | 384716.19 |  |  |  |  | 463,24 ______ 72,16
Защита строительных конструкций и оборудования от коррозии | [7 empty] | 202853.32 |  |  |  |  | 513,31 ______ 0,04
Работы по реконструкции зданий и сооружений (усиление и замена существующих конструкций, разборка и возведение отдельных конструктивных элементов) | [7 empty] | 9254.11 |  |  |  |  | 27.27
Итого | [7 empty] | 1836640.08 |  |  |  |  | 3311,16 ______ 90
В том числе:
Материалы | [7 empty] | 741815.89
Машины и механизмы | [7 empty] | 132400.49
ФОТ | [7 empty] | 428898.16
Накладные расходы | [7 empty] | 343179.25
Сметная прибыль | [7 empty] | 209155.77
Временные здания и сооружения 1% | [7 empty] | 18366.4
Итого | [7 empty] | 1855006.48
Производство работ в зимнее время 2,86% | [7 empty] | 53053.19
Итого | [7 empty] | 1908059.67
Непредвиденные затраты 2% | [7 empty] | 38161.19
Итого с непредвиденными | [7 empty] | 1946220.86
НДС 18% | [7 empty] | 350319.75
ВСЕГО по смете | [7 empty] | 2296540.61 |  |  |  |  | 3311,16 ______ 90
| Составил: | _______________________________ //
[должность, подпись (инициалы, фамилия)]
| Проверил: | _______________________________ //
[должность, подпись (инициалы, фамилия)]
Note on A88: <Текстовая часть (итоги)>
Note on I88: <Прямые затраты (итоги)>
Note on J88: <З/п основных рабочих (итоги)>
Note on K88: <Эксплуатация машин (итоги)> ______ <З/п машинистов (итоги)>
Note on L88: <Материалы (итоги)>
Note on N88: <Трудозатраты основных рабочих (итоги)> ______ <Трудозатраты машинистов (итоги)>
Note on A28: <Номер позиции по смете>
Note on B28: <Обоснование (код) позиции> <Примечание> <Комментарии из базы данных к расценке>
Note on C28: <Наименование (текстовая часть) расценки>; <Ед. измерения по расценке> _______________ <Обоснование коэффициентов> _______________ <Формула расчета стоимости единицы> _______________ <Строка задания НР для БИМ>; (<Сумма НР по позиции для БИМ> руб.) <Строка задания СП для БИМ>; (<Сумма СП по позиции для БИМ> руб.)
Note on D28: <Количество всего (физ. объем) по позиции>
Note on H28: ОЗП=<Индекс к позиции на ОЗП> ЭМ=<Индекс к позиции на ЭМ> ЗПМ=<Индекс к позиции на ЗПМ> МАТ=<Индекс к позиции на МАТ>
Note on I28: <ИТОГО ПЗ по позиции для БИМ>
Note on J28: <ИТОГО ОЗП по позиции для БИМ>
Note on K28: <ИТОГО ЭММ по позиции для БИМ> ______ <ИТОГО ЗПМ по позиции для БИМ>
Note on L28: <ИТОГО МАТ по позиции для БИМ>
Note on M28: <ТЗ по позиции на единицу> ______ <ТЗМ по позиции на единицу>
Note on N28: <ТЗ по позиции всего> ______ <ТЗМ по позиции всего>
Note on C16: <Основание>
Note on L17: <Итого по расчету>
Note on L18: <Итого ФОТ>
Note on C121: <подпись 300 атрибут 970 значение> _______________________________ /<подпись 300 значение>/
Note on C124: <подпись 310 атрибут 970 значение> _______________________________ /<подпись 310 значение>/
Note on L20: <Итого ТЗ>
Note on M20: <Итого ТЗМ>
Note on A21: <подпись 102 значение>
Note on E28: <ПЗ по позиции на единицу в базисных ценах с учетом всех к-тов> ______ <ОЗП по позиции на единицу в базисных ценах с учетом всех к-тов>
Note on F28: <ЭММ по позиции на единицу в базисных ценах с учетом всех к-тов > ______ <ЗПМ по позиции на единицу в базисных ценах с учетом всех к-тов >
Note on G28: <МАТ по позиции на единицу в базисных ценах с учетом всех к-тов >
Note on C5: /<подпись 210 атрибут 950 значение>/
Note on N5: /<подпись 200 атрибут 950 значение>/
Note on B7: <Наименование стройки>
Note on B10: <Индекс/ЛН локальной сметы>
Note on B13: <Наименование локальной сметы>; <Наименование объекта>