## ЛСР по форме №4 с мат. и обор.
Приложение №1
к аукционной документации
СОГЛАСОВАНО: | [10 empty] | УТВЕРЖДАЮ:
______________ | [10 empty] | ______________
" _____ " ________________ 2015 г. | [10 empty] | "______ " _______________2015 г.
Отдельностоящее здание по адресу: г. Новосибирск, ул.Толбухина, 4
(наименование стройки)
ЛОКАЛЬНЫЙ СМЕТНЫЙ РАСЧЕТ №
(локальная смета)
на | Ремонт подвала и ограждающих конструкций здания
(наименование работ и затрат, наименование объекта)
Основание:
| Сметная стоимость строительных работ _______________________________________________________________________________________________ |  | ___________________________841,076 |  | тыс. руб.
| Средства на оплату труда _______________________________________________________________________________________________ |  | ___________________________169,583 |  | тыс. руб.
| Сметная трудоемкость _______________________________________________________________________________________________ |  | _______________________________________________________________________________________________1305,13 |  | чел.час
Составлен(а) в текущих (прогнозных) ценах по состоянию на ______________
№ пп | Шифр и номер позиции норматива | Наименование работ и затрат, единица измерения | Количество | Стоимость единицы, руб. |  |  | Общая стоимость, руб. |  |  |  |  | Затраты труда рабочих, чел.-ч, не занятых обслуживанием машин |  | Общая масса оборудо-вания, т
|  |  |  | всего | эксплуатации машин | мате-риалы | обору-дования | Всего | оплаты труда | эксплуатации машин | мате-риалы
|  |  |  | оплаты труда | в т.ч. оплаты труда |  |  |  |  | в т.ч. оплаты труда |  | на единицу | всего
1 | 2 | 3 | 4 | 5 | 6 | 7 | 8 | 9 | 10 | 11 | 12 | 13 | 14 | 15
Раздел 1.
1 | ФЕРр51-2-3 Приказ Минстроя РФ от 30.01.14 №31/пр | Разработка грунта при подводке, смене или усилении фундаментов, грунты: 1-2 группы, без крепления (100 м3 грунта) ИНДЕКС К ПОЗИЦИИ: ФЕРр51-2-3 1 зона. 4 кв 2014. Индексы НСО к ФЕР в ред 2014 ОЗП=15,1927; ЭМ=10,0115 | 1.681 | 41807,02 41798,31 | 8.71 |  |  | 70278 | 70263 | 15 |  | 346.5 | 582.47
2 | ФЕР46-04-001-04 Приказ Минстроя РФ от 30.01.14 №31/пр | Разборка: кирпичных стен (1 м3) ИНДЕКС К ПОЗИЦИИ: ФЕР46-04-001-04 1 зона. 4 кв 2014. Индексы НСО к ФЕР в ред 2014 ОЗП=15,182; ЭМ=5,9902; ЗПМ=15,1884 | 16.3 | 1749,51 1108,44 | 641,07 175,73 |  |  | 28517 | 18068 | 10449 2864 |  | 8.24 | 134.31
3 | ФЕР27-03-008-04 Приказ Минстроя РФ от 30.01.14 №31/пр | Разборка покрытий и оснований: асфальтобетонных (100 м3 конструкций) ИНДЕКС К ПОЗИЦИИ: ФЕР27-03-008-04 1 зона. 4 кв 2014. Индексы НСО к ФЕР в ред 2014 ОЗП=15,1817; ЭМ=6,0499; ЗПМ=15,1853 | 0.077 | 48654,17 22683,59 | 25970,58 7053,72 |  |  | 3746 | 1747 | 1999 543 |  | 179.8 | 13.84
4 | ФЕР27-03-008-03 Приказ Минстроя РФ от 30.01.14 №31/пр | Разборка покрытий и оснований: черных щебеночных (100 м3 конструкций) ИНДЕКС К ПОЗИЦИИ: ФЕР27-03-008-03 1 зона. 4 кв 2014. Индексы НСО к ФЕР в ред 2014 ОЗП=15,1842; ЭМ=7,1818; ЗПМ=15,1923 | 0,1155 0,077*1,5 | 6504,27 2069,15 | 4435,12 1193,2 |  |  | 751 | 239 | 512 138 |  | 17.47 | 2.02
5 | ФЕР06-01-024-01 Приказ Минстроя РФ от 30.01.14 №31/пр | Устройство стен подвалов и подпорных стен: бетонных (100 м3 бетона, бутобетона и железобетона в деле) ИНДЕКС К ПОЗИЦИИ: ФЕР06-01-024-01 1 зона. 4 кв 2014. Индексы НСО к ФЕР в ред 2014 ОЗП=15,1854; ЭМ=7,9264; ЗПМ=15,1959; МАТ=5,3518 | 0.179 | 387727,55 47516,48 | 16289,15 4210,33 | 323921.92 |  | 69403 | 8505 | 2916 754 | 57982 | 358.02 | 64.09
6 | ФЕР06-01-015-10 Приказ Минстроя РФ от 30.01.14 №31/пр | Армирование подстилающих слоев и набетонок (1 т) 149,09 = 6 084,69 - 0,028 x 10 200,00 - 1 x 5 650,00 ИНДЕКС К ПОЗИЦИИ: ФЕР06-01-015-10 1 зона. 4 кв 2014. Индексы НСО к ФЕР в ред 2014 ОЗП=15,1829; ЭМ=8,4; ЗПМ=15,1898; МАТ=4,2915 | 0,19672 0,1916+0,00512 | 2011,97 1700,33 | 311,64 32,81 |  |  | 396 | 335 | 61 6 |  | 12.64 | 2.49
7 | ФССЦ-204-0001 Приказ Минстроя РФ от 30.01.14 №31/пр | Горячекатаная арматурная сталь гладкая класса А-I, диаметром 6 мм (т) ИНДЕКС К ПОЗИЦИИ: ФССЦ-204-0001 Горячекатаная арматурная сталь гладкая класса А-I, диаметром 6 мм МАТ=3,1011 | 0.0761 | 23006.5 |  | 23006.5 |  | 1751 |  |  | 1751
8 | ФССЦ-204-0002 Приказ Минстроя РФ от 30.01.14 №31/пр | Горячекатаная арматурная сталь гладкая класса А-I, диаметром 8 мм (т) ИНДЕКС К ПОЗИЦИИ: ФССЦ-204-0002 Горячекатаная арматурная сталь гладкая класса А-I, диаметром 8 мм МАТ=3,4378 | 0.1155 | 23308.28 |  | 23308.28 |  | 2692 |  |  | 2692
9 | ФССЦ-204-0004 Приказ Минстроя РФ от 30.01.14 №31/пр | Горячекатаная арматурная сталь гладкая класса А-I, диаметром 12 мм (т) ИНДЕКС К ПОЗИЦИИ: ФССЦ-204-0004 Горячекатаная арматурная сталь гладкая класса А-I, диаметром 12 мм МАТ=3,6873 | 0.00512 | 23999.71 |  | 23999.71 |  | 123 |  |  | 123
10 | ФССЦ-204-0046 Приказ Минстроя РФ от 30.01.14 №31/пр | Надбавки к ценам заготовок за сборку и сварку каркасов и сеток пространственных, диаметром 5-6 мм (т) ИНДЕКС К ПОЗИЦИИ: ФССЦ-204-0046 Надбавки к ценам заготовок за сборку и сварку каркасов и сеток пространственных, диаметром 5-6 мм МАТ=4,2993 | 0.0761 | 15986.35 |  | 15986.35 |  | 1217 |  |  | 1217
11 | ФССЦ-204-0047 Приказ Минстроя РФ от 30.01.14 №31/пр | Надбавки к ценам заготовок за сборку и сварку каркасов и сеток пространственных, диаметром 8 мм (т) ИНДЕКС К ПОЗИЦИИ: ФССЦ-204-0047 Надбавки к ценам заготовок за сборку и сварку каркасов и сеток пространственных, диаметром 8 мм МАТ=4,7315 | 0.1155 | 11632.3 |  | 11632.3 |  | 1344 |  |  | 1344
12 | ФЕР08-01-003-07 Приказ Минстроя РФ от 30.01.14 №31/пр | Гидроизоляция боковая обмазочная битумная в 2 слоя по выровненной поверхности бутовой кладки, кирпичу, бетону (100 м2 изолируемой поверхности) ИНДЕКС К ПОЗИЦИИ: ФЕР08-01-003-07 1 зона. 4 кв 2014. Индексы НСО к ФЕР в ред 2014 ОЗП=15,1863; ЭМ=6,4; МАТ=8,4922 | 0.966 | 11177,73 3061,71 | 485.95 | 7630.07 |  | 10798 | 2958 | 469 | 7371 | 21.2 | 20.48
13 | ФЕР01-02-061-01 Приказ Минстроя РФ от 30.01.14 №31/пр | Засыпка вручную траншей, пазух котлованов и ям, группа грунтов: 1 (100 м3 грунта) ИНДЕКС К ПОЗИЦИИ: ФЕР01-02-061-01 1 зона. 4 кв 2014. Индексы НСО к ФЕР в ред 2014 ОЗП=15,192 | 1.681 | 10083,69 10083,69 |  |  |  | 16951 | 16951 |  |  | 88.5 | 148.77
14 | ФЕР01-02-005-01 Приказ Минстроя РФ от 30.01.14 №31/пр | Уплотнение грунта пневматическими трамбовками, группа грунтов: 1-2 (100 м3 уплотненного грунта) ИНДЕКС К ПОЗИЦИИ: ФЕР01-02-005-01 1 зона. 4 кв 2014. Индексы НСО к ФЕР в ред 2014 ОЗП=15,1819; ЭМ=6,0207; ЗПМ=15,191 | 1.681 | 3310,24 1622,64 | 1687,6 464,54 |  |  | 5565 | 2728 | 2837 781 |  | 12.53 | 21.06
15 | ФЕР11-01-002-04 Приказ Минстроя РФ от 30.01.14 №31/пр | Устройство подстилающих слоев: щебеночных (1 м3 подстилающего слоя) ИНДЕКС К ПОЗИЦИИ: ФЕР11-01-002-04 1 зона. 4 кв 2014. Индексы НСО к ФЕР в ред 2014 ОЗП=15,1818; ЭМ=6,133; ЗПМ=15,1971; МАТ=5,8364 | 20,25 13,5*1,5 | 1949,14 501,76 | 306,71 84,04 | 1140.67 |  | 39470 | 10161 | 6211 1702 | 23098 | 3.73 | 75.53
16 | ФЕР11-01-002-09 Приказ Минстроя РФ от 30.01.14 №31/пр | Устройство подстилающих слоев: бетонных (1 м3 подстилающего слоя) ИНДЕКС К ПОЗИЦИИ: ФЕР11-01-002-09 1 зона. 4 кв 2014. Индексы НСО к ФЕР в ред 2014 ОЗП=15,1924; ЭМ=7,5417; МАТ=4,8519 | 13.5 | 3473,71 465,95 | 1.81 | 3005.95 |  | 46895 | 6290 | 24 | 40581 | 3.66 | 49.41
17 | ФЕР27-02-010-01 Приказ Минстроя РФ от 30.01.14 №31/пр | Установка бортовых камней бетонных: при цементобетонных покрытиях (100 м бортового камня) 17 815,81 = 3 227,81 + 100 x 145,88 ИНДЕКС К ПОЗИЦИИ: ФЕР27-02-010-01 1 зона. 4 кв 2014. Индексы НСО к ФЕР в ред 2014 ОЗП=15,1701; ЭМ=6,8376; ЗПМ=15,1906; МАТ=5,1731 | 1.45 | 98730 9764,08 | 544,55 139,45 | 88421.37 |  | 143159 | 14158 | 790 202 | 128211 | 76.08 | 110.32
18 | ФЕРр59-5-2 Приказ Минстроя РФ от 30.01.14 №31/пр | Ремонт ступеней: бетонных (100 ступеней) ИНДЕКС К ПОЗИЦИИ: ФЕРр59-5-2 1 зона. 4 кв 2014. Индексы НСО к ФЕР в ред 2014 ОЗП=15,1817; ЭМ=9,7249; ЗПМ=15,1709; МАТ=5,944 | 0.05 | 16971,31 13496,08 | 215,31 59,47 | 3259.92 |  | 849 | 675 | 11 3 | 163 | 102.89 | 5.14
19 | ФЕР46-08-009-01 Приказ Минстроя РФ от 30.01.14 №31/пр | Ремонт бетонных и железобетонных конструкций наливными материалами серии ЕМАСО, ЕМАСО NANOCRETE, ЕМАСО FAST, MACFLOW вручную с устройством мелкощитовой опалубки: стен (1 м3) ИНДЕКС К ПОЗИЦИИ: ФЕР46-08-009-01 1 зона. 4 кв 2014. Индексы НСО к ФЕР в ред 2014 ОЗП=15,1817; ЭМ=9,9964 | 1 | 2872,57 1399,9 | 1472.67 |  |  | 2873 | 1400 | 1473 |  | 10.81 | 10.81
20 | ФЕР16-07-004-02 Приказ Минстроя РФ от 30.01.14 №31/пр | Ремонт узла стыковки трубопроводов канализации диаметром: 100 мм (1 стык) ИНДЕКС К ПОЗИЦИИ: ФЕР16-07-004-02 1 зона. 4 кв 2014. Индексы НСО к ФЕР в ред 2014 ОЗП=15,1814; ЭМ=10,0115; МАТ=5,5981 | 1 | 1924,99 1157,73 | 8.71 | 758.55 |  | 1925 | 1158 | 9 | 758 | 8.94 | 8.94
21 | ФЕРр65-8-2 Приказ Минстроя РФ от 30.01.14 №31/пр | Смена трубопроводов из полиэтиленовых канализационных труб диаметром: до 100 мм (100 м трубопровода с фасонными частями) ИНДЕКС К ПОЗИЦИИ: ФЕРр65-8-2 1 зона. 4 кв 2014. Индексы НСО к ФЕР в ред 2014 ОЗП=15,1804; ЭМ=9,8193; ЗПМ=15,1889; МАТ=1,1952 | 0.2 | 22132,27 9321,52 | 232,62 41,01 | 12578.13 |  | 4426 | 1864 | 47 8 | 2515 | 61.9 | 12.38
22 | ФЕР08-02-001-09 Приказ Минстроя РФ от 30.01.14 №31/пр | Кладка стен приямков и каналов (1 м3 кладки) ИНДЕКС К ПОЗИЦИИ: ФЕР08-02-001-09 1 зона. 4 кв 2014. Индексы НСО к ФЕР в ред 2014 ОЗП=15,1829; ЭМ=7,8936; ЗПМ=15,1914; МАТ=5,6764 | 0.5 | 5812,19 893,21 | 245,49 73,83 | 4673.49 |  | 2906 | 447 | 123 37 | 2336 | 7.08 | 3.54
23 | ФЕР46-02-009-02 Приказ Минстроя РФ от 30.01.14 №31/пр | Отбивка штукатурки с поверхностей: стен и потолков кирпичных (100 м2) ИНДЕКС К ПОЗИЦИИ: ФЕР46-02-009-02 1 зона. 4 кв 2014. Индексы НСО к ФЕР в ред 2014 ОЗП=15,1843 | 0.06 | 2702,81 2702,81 |  |  |  | 162 | 162 |  |  | 22.82 | 1.37
24 | ФЕР15-02-001-01 Приказ Минстроя России от 12.11.14 №703/пр | Улучшенная штукатурка фасадов цементно-известковым раствором по камню: стен (100 м2 оштукатуриваемой поверхности) ИНДЕКС К ПОЗИЦИИ: ФЕР15-02-001-01 1 зона. 4 кв 2014. Индексы НСО к ФЕР в ред 2014 ОЗП=15,186; ЭМ=13,2971; ЗПМ=15,1897; МАТ=6,4967 | 0.07 | 17408,09 10354,88 | 688,39 376,25 | 6364.82 |  | 1219 | 725 | 48 26 | 446 | 70.88 | 4.96
25 | ФЕРр51-6-1 Приказ Минстроя РФ от 30.01.14 №31/пр | Погрузка грунта вручную в автомобили-самосвалы с выгрузкой (100 м3 грунта) ИНДЕКС К ПОЗИЦИИ: ФЕРр51-6-1 1 зона. 4 кв 2014. Индексы НСО к ФЕР в ред 2014 ОЗП=15,1819; ЭМ=9,4858 | 0.4 | 53434,11 9211,31 | 44222.8 |  |  | 21374 | 3685 | 17689 |  | 83 | 33.2
26 | ФССЦпг03-21-01-015 Пр. Минрегион от 20.07.11 №354 | Перевозка грузов автомобилями-самосвалами грузоподъемностью 10 т, работающих вне карьера, на расстояние: до 15 км I класс груза (1 т груза) ИНДЕКС К ПОЗИЦИИ: ФССЦпг03-21-01-015 4 кв 2014 ЭМ=9,519 | 72 1,8*40 | 127.36 | 127.36 |  |  | 9170 |  | 9170
Итого прямые затраты по смете в текущих ценах | [7 empty] | 487960 | 162519 | 54853 7064 | 270588 |  | 1305.13
Накладные расходы | [7 empty] | 131496
Сметная прибыль | [7 empty] | 72425
Итоги по смете:
Земляные работы, выполняемые ручным способом (ремонтно-строительные) | [7 empty] | 165600 |  |  |  |  | 615.67
Работы по реконструкции зданий и сооружений (усиление и замена существующих конструкций, разборка и возведение отдельных конструктивных элементов) | [7 empty] | 61244 |  |  |  |  | 146.49
Автомобильные дороги | [7 empty] | 179327 |  |  |  |  | 126.18
Бетонные и железобетонные монолитные конструкции в промышленном строительстве | [7 empty] | 86146 |  |  |  |  | 66.58
Земляные работы, выполняемые ручным способом | [7 empty] | 35230 |  |  |  |  | 148.77
Конструкции из кирпича и блоков | [7 empty] | 18764 |  |  |  |  | 24.02
Земляные работы, выполняемые механизированным способом | [7 empty] | 9320 |  |  |  |  | 21.06
Полы | [7 empty] | 112687 |  |  |  |  | 124.94
Лестницы, крыльца (ремонтно-строительные) | [7 empty] | 1615 |  |  |  |  | 5.14
Сантехнические работы - внутренние (трубопроводы, водопровод, канализация, отопление, газоснабжение, вентиляция и кондиционирование воздуха) | [7 empty] | 3708 |  |  |  |  | 8.94
Внутренние санитарно-технические работы: смена труб, санитарно-технических приборов и другие работы (ремонтно-строительные) | [7 empty] | 6972 |  |  |  |  | 12.38
Отделочные работы | [7 empty] | 2098 |  |  |  |  | 4.96
Перевозка грузов автотранспортом | [7 empty] | 9170
Итого | [7 empty] | 691881 |  |  |  |  | 1305.13
В том числе:
Материалы | [7 empty] | 270588
Машины и механизмы | [7 empty] | 54853
ФОТ | [7 empty] | 169583
Накладные расходы | [7 empty] | 131496
Сметная прибыль | [7 empty] | 72425
Временные здания и сооружения 1% | [7 empty] | 6919
Итого | [7 empty] | 698800
Непредвиденные затраты 2% | [7 empty] | 13976
Итого с непредвиденными | [7 empty] | 712776
НДС 18% | [7 empty] | 128299.68
ВСЕГО по смете | [7 empty] | 841075.68 |  |  |  |  | 1305.13