## ЛСР по форме №4 с мат. и обор.
Приложение №1
к аукционной документации
СОГЛАСОВАНО: | [10 empty] | УТВЕРЖДАЮ:
______________ | [10 empty] | ______________
" _____ " ________________ 2015 г. | [10 empty] | "______ " _______________2015 г.
Нежилое помещение общей площадью 1205,50 кв. м в подвале и на первом этаже здания по адресу: г. Новосибирск, ул. Народная, 1, 1/1.
(наименование стройки)
ЛОКАЛЬНЫЙ СМЕТНЫЙ РАСЧЕТ №
(локальная смета)
на | cтроительно-монтажные работы по устройству дополнительного выхода, устройству спуска в подвальную часть, перегородок и санузла в помещении
(наименование работ и затрат, наименование объекта)
Основание:
| Сметная стоимость _______________________________________________________________________________________________ |  | ___________________________1023,526 |  | тыс. руб.
| строительных работ _______________________________________________________________________________________________ |  | _______________________________________________________________________________________________823,191 |  | тыс. руб.
| монтажных работ _______________________________________________________________________________________________ |  | _______________________________________________________________________________________________18,776 |  | тыс. руб.
| Средства на оплату труда _______________________________________________________________________________________________ |  | ___________________________201,746 |  | тыс. руб.
| Сметная трудоемкость _______________________________________________________________________________________________ |  | _______________________________________________________________________________________________1403,44 |  | чел.час
Составлен(а) в текущих (прогнозных) ценах по состоянию на ______________
№ пп | Шифр и номер позиции норматива | Наименование работ и затрат, единица измерения | Количество | Стоимость единицы, руб. |  |  | Общая стоимость, руб. |  |  |  |  | Затраты труда рабочих, чел.-ч, не занятых обслуживанием машин |  | Общая масса оборудо-вания, т
|  |  |  | всего | эксплуатации машин | мате-риалы | обору-дования | Всего | оплаты труда | эксплуатации машин | мате-риалы
|  |  |  | оплаты труда | в т.ч. оплаты труда |  |  |  |  | в т.ч. оплаты труда |  | на единицу | всего
1 | 2 | 3 | 4 | 5 | 6 | 7 | 8 | 9 | 10 | 11 | 12 | 13 | 14 | 15
Раздел 1. Демонтаж
1 | ФЕР46-04-010-02 Приказ Минстроя РФ от 30.01.14 №31/пр | Разборка покрытий полов: дощатых (100 м2 покрытия) ИНДЕКС К ПОЗИЦИИ: ФЕР46-04-010-02 1 зона. 4 кв 2014. Индексы НСО к ФЕР в ред 2014 ОЗП=15,1849; ЭМ=9,3316; ЗПМ=15,1889 | 0.8 | 4680,72 3615,98 | 1064,74 748,51 |  |  | 3744.58 | 2892.79 | 851,79 598,81 |  | 30.53 | 24.42
2 | ФЕР46-04-001-04 Приказ Минстроя РФ от 30.01.14 №31/пр | Разборка: кирпичных стен (1 м3) ИНДЕКС К ПОЗИЦИИ: ФЕР46-04-001-04 1 зона. 4 кв 2014. Индексы НСО к ФЕР в ред 2014 ОЗП=15,182; ЭМ=5,9902; ЗПМ=15,1884 | 9.5 | 1749,51 1108,44 | 641,07 175,73 |  |  | 16620.35 | 10530.18 | 6090,17 1669,44 |  | 8.24 | 78.28
3 | ФЕРр65-30-9 Приказ Минстроя РФ от 30.01.14 №31/пр | Разборка воздуховодов из листовой стали толщиной: 1-2 мм диаметром/периметром до 660 мм /2070 мм (100 м2 поверхности воздуховодов) ИНДЕКС К ПОЗИЦИИ: ФЕРр65-30-9 1 зона. 4 кв 2014. Индексы НСО к ФЕР в ред 2014 ОЗП=15,1819; ЭМ=9,3296; ЗПМ=15,1826 | 0.6 | 4375,74 4156,96 | 218,78 153,8 |  |  | 2625.44 | 2494.18 | 131,26 92,28 |  | 32.1 | 19.26
4 | ФЕР46-02-009-02 Приказ Минстроя РФ от 30.01.14 №31/пр | Отбивка штукатурки с поверхностей: стен и потолков кирпичных (100 м2) ИНДЕКС К ПОЗИЦИИ: ФЕР46-02-009-02 1 зона. 4 кв 2014. Индексы НСО к ФЕР в ред 2014 ОЗП=15,1843 | 0.15 | 2702,81 2702,81 |  |  |  | 405.42 | 405.42 |  |  | 22.82 | 3.42
5 | ФЕРм03-05-005-02 Приказ Минстроя РФ от 30.01.14 №31/пр | Демонтаж Лифта малогрузового на 2 остановки в металлокаркасной шахте, высота шахты 7 м (1 лифт) ИНДЕКС К ПОЗИЦИИ: ФЕРм03-05-005-02 1 зона. 4 кв 2014. Индексы НСО к ФЕР в ред 2014 ОЗП=15,1854; ЭМ=6,6414; ЗПМ=15,1803; МАТ=4,3712 | 1 | 9133,82 8241,88 | 891,94 70,59 |  |  | 9133.82 | 8241.88 | 891,94 70,59 |  | 62.1 | 62.1
6 | ФЕР46-04-016-01 Приказ Минстроя РФ от 30.01.14 №31/пр | Резка дисковыми стенорезными машинами бетонных и железобетонных конструкций стен, перегородок и перекрытий глубиной 230 мм (1 м реза) ИНДЕКС К ПОЗИЦИИ: ФЕР46-04-016-01 1 зона. 4 кв 2014. Индексы НСО к ФЕР в ред 2014 ОЗП=15,1804; ЭМ=5,1; МАТ=4,2031 | 4 | 2130,28 659,89 | 1426.93 | 43.46 |  | 8521.12 | 2639.56 | 5707.72 | 173.84 | 3.92 | 15.68
7 | ФЕР46-04-002-02 Приказ Минстроя РФ от 30.01.14 №31/пр | Разборка монолитных перекрытий: железобетонных (1 м3) ИНДЕКС К ПОЗИЦИИ: ФЕР46-04-002-02 1 зона. 4 кв 2014. Индексы НСО к ФЕР в ред 2014 ОЗП=15,1825; ЭМ=5,983; ЗПМ=15,191; МАТ=6,0396 | 3 | 3759,86 1635,76 | 1988,51 540,95 | 135.59 |  | 11279.58 | 4907.28 | 5965,53 1622,85 | 406.77 | 12.16 | 36.48
8 | ФЕР09-04-009-03 Приказ Минстроя РФ от 30.01.14 №31/пр | Демонтаж оконных блоков: алюминиевых (1 т конструкций) ИНДЕКС К ПОЗИЦИИ: ФЕР09-04-009-03 1 зона. 4 кв 2014. Индексы НСО к ФЕР в ред 2014 ОЗП=15,1852; ЭМ=8,8454; ЗПМ=15,1932; МАТ=4,6712 | 0.1 | 32409,44 21176,67 | 11232,77 2341,58 |  |  | 3240.94 | 2117.67 | 1123,27 234,16 |  | 153.76 | 15.38
9 | ФЕР46-03-007-03 Приказ Минстроя РФ от 30.01.14 №31/пр | Пробивка проемов в конструкциях: из кирпича (1 м3) ИНДЕКС К ПОЗИЦИИ: ФЕР46-03-007-03 1 зона. 4 кв 2014. Индексы НСО к ФЕР в ред 2014 ОЗП=15,183; ЭМ=5,9903; ЗПМ=15,1914 | 0.2 | 3091,07 1675,14 | 1415,93 388,14 |  |  | 618.21 | 335.03 | 283,18 77,63 |  | 12.3 | 2.46
10 | ФЕР46-04-010-01 Приказ Минстроя РФ от 30.01.14 №31/пр | Разборка покрытий полов: асфальтовых и асфальтобетонных (100 м2 покрытия) ИНДЕКС К ПОЗИЦИИ: ФЕР46-04-010-01 1 зона. 4 кв 2014. Индексы НСО к ФЕР в ред 2014 ОЗП=15,1852; ЭМ=5,9903; ЗПМ=15,1908 | 0.032 | 5940,54 3314,93 | 2625,61 719,74 |  |  | 190.1 | 106.08 | 84,02 23,03 |  | 23.78 | 0.76
11 | ФССЦпг01-01-01-041 И1-Пр. Минрегион от 05.05.12 №189 | Погрузочные работы при автомобильных перевозках: мусора строительного с погрузкой вручную (1 т груза) ИНДЕКС К ПОЗИЦИИ: ФССЦпг-01-01-01-041 4 кв 2014 ЭМ=9,85 | 35 | 42,98 42,98 |  |  |  | 1504.3 | 1504.3
12 | ФССЦпг03-21-01-010 Приказ Минстроя РФ от 30.01.14 №31/пр | Перевозка грузов автомобилями-самосвалами грузоподъемностью 10 т, работающих вне карьера, на расстояние: до 10 км I класс груза (1 т груза) ИНДЕКС К ПОЗИЦИИ: ФССЦпг03-21-01-020 4 кв 2014 ЭМ=9,519 | 35 | 108.71 | 108.71 |  |  | 3804.85 |  | 3804.85
Раздел 2. Лестница
13 | ФЕР06-01-041-01 Приказ Минстроя России от 12.11.14 №703/пр | Устройство перекрытий безбалочных толщиной: до 200 мм на высоте от опорной площади до 6 м(лифт) (100 м3 в деле) ИНДЕКС К ПОЗИЦИИ: ФЕР06-01-041-01 1 зона. 4 кв 2014. Индексы НСО к ФЕР в ред 2014 ОЗП=15,1817; ЭМ=7,9112; ЗПМ=15,1891; МАТ=4,6061 | 0.0024 | 795625,39 143466 | 27275,92 7613,54 | 624883.47 |  | 1909.5 | 344.32 | 65,46 18,27 | 1499.72 | 1093.74 | 2.63
14 | ФЕР13-03-004-26 Приказ Минстроя РФ от 30.01.14 №31/пр | Окраска металлических огрунтованных поверхностей: эмалью ПФ-115 (100 м2 окрашиваемой поверхности) ИНДЕКС К ПОЗИЦИИ: ФЕР13-03-004-26 1 зона. 4 кв 2014. Индексы НСО к ФЕР в ред 2014 ОЗП=15,1845; ЭМ=5,8682; ЗПМ=15,3; МАТ=7,8938 | 0.3 | 2872,64 606,62 | 45,65 1,99 | 2220.37 |  | 861.79 | 181.99 | 13,7 0,60 | 666.1 | 4.4 | 1.32
15 | ФЕРр56-23-1 Приказ Минстроя РФ от 30.01.14 №31/пр | Обрамление проемов угловой сталью (1 т) ИНДЕКС К ПОЗИЦИИ: ФЕРр56-23-1 1 зона. 4 кв 2014. Индексы НСО к ФЕР в ред 2014 ОЗП=15,1828; ЭМ=9,1167; ЗПМ=15,191; МАТ=5,8318 | 0,10875 0,072+0,03675 | 43013,57 5992,35 | 219,53 77,93 | 36801.69 |  | 4677.73 | 651.67 | 23,87 8,47 | 4002.19 | 44 | 4.79
16 | ФЕР06-01-015-03 Приказ Минстроя РФ от 30.01.14 №31/пр | Установка анкерных болтов: при бетонировании со связями из арматуры (1 т) ИНДЕКС К ПОЗИЦИИ: ФЕР06-01-015-03 1 зона. 4 кв 2014. Индексы НСО к ФЕР в ред 2014 ОЗП=15,1853; ЭМ=7,9684; ЗПМ=15,1919; МАТ=6,3805 | 0,0024 12*0,0002 | 89180,24 20372,14 | 645,28 56,36 | 68162.82 |  | 214.03 | 48.89 | 1,55 0,14 | 163.59 | 147.91 | 0.36
17 | ФЕР06-01-015-10 Приказ Минстроя РФ от 30.01.14 №31/пр | Армирование подстилающих слоев и набетонок (1 т) ИНДЕКС К ПОЗИЦИИ: ФЕР06-01-015-10 1 зона. 4 кв 2014. Индексы НСО к ФЕР в ред 2014 ОЗП=15,1829; ЭМ=8,4; ЗПМ=15,1898; МАТ=4,2915 | 0.0071 | 27817,63 1955,41 | 389,59 41,01 | 25472.63 |  | 197.51 | 13.88 | 2,77 0,29 | 180.86 | 14.54 | 0.1
18 | ФЕР09-03-037-01 Приказ Минстроя РФ от 30.01.14 №31/пр | Монтаж рам коробчатого сечения пролетом до 24 м (1 т конструкций) ИНДЕКС К ПОЗИЦИИ: ФЕР09-03-037-01 1 зона. 4 кв 2014. Индексы НСО к ФЕР в ред 2014 ОЗП=15,1851; ЭМ=6,6691; ЗПМ=15,1969; МАТ=5,8165 | 0.32625 | 8711,05 2716,92 | 4297,17 1335,05 | 1696.96 |  | 2841.98 | 886.4 | 1401,95 435,56 | 553.63 | 19.49 | 6.36
19 | ФССЦ-101-1089 Приказ Минстроя России от 12.11.14 №703/пр | Прокат угловой горячекатаный нормальной точности прокатки немерной длины из стали: С245 (т) ИНДЕКС К ПОЗИЦИИ: ФССЦ-101-1089 Прокат угловой горячекатаный нормальной точности прокатки немерной длины из стали С245 МАТ=4,3896 | 0.32625 | 24524.91 |  | 24524.91 |  | 8001.25 |  |  | 8001.25
20 | ФССЦ-204-0057 Приказ Минстроя России от 12.11.14 №703/пр | Надбавки на сварку каркасов из листов, полос, уголков, швеллеров и двутавров: пространственных (т) ИНДЕКС К ПОЗИЦИИ: ФССЦ-204-0057 Надбавки на сварку каркасов из листов, полос, уголков, швеллеров и двутавров пространственных МАТ=4,0551 | 0.32625 | 6012.86 |  | 6012.86 |  | 1961.7 |  |  | 1961.7
21 | ФЕР09-03-029-01 Пр. Минрегион от 17.11.08 № 253 | Монтаж лестниц прямолинейных и криволинейных, пожарных с ограждением (1 т конструкций) ИНДЕКС К ПОЗИЦИИ: ФЕР09-03-029-01 1 зона. 4 кв 2014. Индексы НСО к ФЕР в ред 2014 ОЗП=15,1861; ЭМ=7,1161; ЗПМ=15,1953; МАТ=4,3364 | 1.2467 | 9928,16 4620,83 | 4923,56 1158,64 | 383.77 |  | 12377.14 | 5760.65 | 6138,05 1444,44 | 478.44 | 32.37 | 40.35
22 | ФССЦ-204-0057 Приказ Минстроя России от 12.11.14 №703/пр | Надбавки на сварку каркасов из листов, полос, уголков, швеллеров и двутавров: пространственных (т) ИНДЕКС К ПОЗИЦИИ: ФССЦ-204-0057 Надбавки на сварку каркасов из листов, полос, уголков, швеллеров и двутавров пространственных МАТ=4,0551 | 1.2467 | 6012.86 |  | 6012.86 |  | 7496.05 |  |  | 7496.05
23 | ФССЦ-101-1089 Приказ Минстроя России от 12.11.14 №703/пр | Прокат угловой горячекатаный нормальной точности прокатки немерной длины из стали: С245 (т) ИНДЕКС К ПОЗИЦИИ: ФССЦ-101-1089 Прокат угловой горячекатаный нормальной точности прокатки немерной длины из стали С245 МАТ=4,3896 | 1.2467 | 24524.91 |  | 24524.91 |  | 30574.47 |  |  | 30574.47
24 | ФЕР06-01-015-01 Приказ Минстроя РФ от 30.01.14 №31/пр | Установка анкерных болтов: в готовые гнезда с заделкой длиной до 1 м (1 т) ИНДЕКС К ПОЗИЦИИ: ФЕР06-01-015-01 1 зона. 4 кв 2014. Индексы НСО к ФЕР в ред 2014 ОЗП=15,1828; ЭМ=8,4616; ЗПМ=15,1686; МАТ=6,5327 | 0,002 10*0,0002 | 115371,43 48731,32 | 637,24 64,16 | 66002.87 |  | 230.74 | 97.46 | 1,27 0,13 | 132.01 | 362.26 | 0.72
25 | ФЕР15-02-019-03 Приказ Минстроя России от 12.11.14 №703/пр | Сплошное выравнивание внутренних поверхностей (однослойное оштукатуривание)из сухих растворных смесей толщиной до 10 мм: стен (100 м2 оштукатуриваемой поверхности) ИНДЕКС К ПОЗИЦИИ: ФЕР15-02-019-03 1 зона. 4 кв 2014. Индексы НСО к ФЕР в ред 2014 ОЗП=15,1852; ЭМ=15,9484; ЗПМ=15,1995; МАТ=6,4544 | 0.04 | 24564,18 8318,45 | 583,87 367,68 | 15661.86 |  | 982.57 | 332.74 | 23,35 14,71 | 626.48 | 59.67 | 2.39
26 | ФЕР11-01-015-03 Приказ Минстроя РФ от 30.01.14 №31/пр | Устройство покрытий: цементных толщиной 20 мм (100 м2 покрытия) ИНДЕКС К ПОЗИЦИИ: ФЕР11-01-015-03 1 зона. 4 кв 2014. Индексы НСО к ФЕР в ред 2014 ОЗП=15,1928; ЭМ=6,7701; ЗПМ=15,1839; МАТ=5,9825 | 0.075 | 13210,02 4179,69 | 1651,57 553,3 | 7378.76 |  | 990.75 | 313.48 | 123,87 41,50 | 553.4 | 34.65 | 2.6
27 | ФЕР11-01-015-04 Приказ Минстроя РФ от 30.01.14 №31/пр | Устройство покрытий: на каждые 5 мм изменения толщины покрытия добавлять или исключать к расценке 11-01-015-03 (100 м2 покрытия) ИНДЕКС К ПОЗИЦИИ: ФЕР11-01-015-04 1 зона. 4 кв 2014. Индексы НСО к ФЕР в ред 2014 ОЗП=15,1939; ЭМ=9,224; ЗПМ=15,1595; МАТ=5,9952 | 0.075 | 2067,22 159,54 | 73,15 48,66 | 1834.53 |  | 155.04 | 11.97 | 5,49 3,65 | 137.58 | 1.32 | 0.1
28 | ФЕР15-01-043-01 Приказ Минстроя РФ от 30.01.14 №31/пр | Облицовка лестничных площадок и маршей керамогранитными плитами (100 м2 поверхности) ИНДЕКС К ПОЗИЦИИ: ФЕР15-01-043-01 1 зона. 4 кв 2014. Индексы НСО к ФЕР в ред 2014 ОЗП=15,1794; ЭМ=3,1112 | 0.075 | 47329,54 46736,61 | 592.93 |  |  | 3549.72 | 3505.25 | 44.47 |  | 277.63 | 20.82
29 | ФССЦ-402-0070 Приказ Минстроя РФ от 30.01.14 №31/пр | Смесь сухая для заделки швов (т) ИНДЕКС К ПОЗИЦИИ: ФССЦ-402-0070 Смесь сухая для заделки швов (фуга) АТЛАС растворная для ручной работы МАТ=6,4557 | 0.005 | 16139.25 |  | 16139.25 |  | 80.7 |  |  | 80.7
30 | ФССЦ-101-5566 Приказ Минстроя РФ от 30.01.14 №31/пр | Плитки керамогранитные размером 300х300х8 мм (м2) ИНДЕКС К ПОЗИЦИИ: ФССЦ-101-5566 Плитки керамогранитные размером 300х300х8 мм, бежевые МАТ=4,8347 | 7.5 | 322.81 |  | 322.81 |  | 2421.08 |  |  | 2421.08
31 | ФССЦ-101-1776 Приказ Минстроя РФ от 30.01.14 №31/пр | Клей для облицовочных работ (сухая смесь) (т) ИНДЕКС К ПОЗИЦИИ: ФССЦ-101-1776 Клей для облицовочных работ водостойкий «Плюс» (сухая смесь) МАТ=4,0359 | 0.0975 | 17418.94 |  | 17418.94 |  | 1698.35 |  |  | 1698.35
32 | ФЕР15-04-007-01 Приказ Минстроя РФ от 30.01.14 №31/пр | Окраска водно-дисперсионными акриловыми составами улучшенная: по штукатурке стен (100 м2 окрашиваемой поверхности) ИНДЕКС К ПОЗИЦИИ: ФЕР15-04-007-01 1 зона. 4 кв 2014. Индексы НСО к ФЕР в ред 2014 ОЗП=15,1855; ЭМ=9,989; ЗПМ=15,3043; МАТ=4,8639 | 0.25 | 12074,66 6648,52 | 170,21 4,44 | 5255.93 |  | 3018.67 | 1662.13 | 42,55 1,11 | 1313.99 | 50.09 | 12.52
33 | ФЕР15-04-007-02 Приказ Минстроя РФ от 30.01.14 №31/пр | Окраска водно-дисперсионными акриловыми составами улучшенная: по штукатурке потолков (100 м2 окрашиваемой поверхности) ИНДЕКС К ПОЗИЦИИ: ФЕР15-04-007-02 1 зона. 4 кв 2014. Индексы НСО к ФЕР в ред 2014 ОЗП=15,1854; ЭМ=9,9903; ЗПМ=15,3043; МАТ=4,8815 | 0.029 | 15507,98 9615,55 | 181,12 4,44 | 5711.31 |  | 449.73 | 278.85 | 5,25 0,13 | 165.63 | 72.45 | 2.1
34 | ФЕР11-01-039-04 Приказ Минстроя РФ от 30.01.14 №31/пр | Устройство плинтусов: из плиток керамических (100 м плинтуса) ИНДЕКС К ПОЗИЦИИ: ФЕР11-01-039-04 1 зона. 4 кв 2014. Индексы НСО к ФЕР в ред 2014 ОЗП=15,1858; ЭМ=9,9962; МАТ=4,8442 | 0.09 | 16060,27 3919,61 | 65.38 | 12075.28 |  | 1445.42 | 352.76 | 5.88 | 1086.78 | 27.14 | 2.44
Раздел 3. Помещение свободного назначения
35 | ФЕР11-01-004-01 Приказ Минстроя РФ от 30.01.14 №31/пр | Устройство гидроизоляции оклеечной рулонными материалами: на мастике Битуминоль, первый слой (100 м2 изолируемой поверхности) ИНДЕКС К ПОЗИЦИИ: ФЕР11-01-004-01 1 зона. 4 кв 2014. Индексы НСО к ФЕР в ред 2014 ОЗП=15,1881; ЭМ=6,2003; ЗПМ=15,1765; МАТ=6,7187 | 0,8893 0,8263+0,063 | 24406,39 9090,38 | 2490,35 100,01 | 12825.66 |  | 21704.6 | 8084.07 | 2214,67 88,94 | 11405.86 | 53.11 | 47.23
36 | ФЕР11-01-011-01 Приказ Минстроя РФ от 30.01.14 №31/пр | Устройство стяжек: цементных толщиной 20 мм (100 м2 стяжки) ИНДЕКС К ПОЗИЦИИ: ФЕР11-01-011-01 1 зона. 4 кв 2014. Индексы НСО к ФЕР в ред 2014 ОЗП=15,1927; ЭМ=9,149; ЗПМ=15,186; МАТ=6,0505 | 0,8893 0,8263+0,063 | 12806,35 5481,07 | 505,94 325,59 | 6819.34 |  | 11388.69 | 4874.32 | 449,93 289,55 | 6064.44 | 45.44 | 40.41
37 | ФЕР11-01-011-02 Приказ Минстроя РФ от 30.01.14 №31/пр | Устройство стяжек: на каждые 5 мм изменения толщины стяжки добавлять или исключать к расценке 11-01-011-01 (100 м2 стяжки) ИНДЕКС К ПОЗИЦИИ: ФЕР11-01-011-02 1 зона. 4 кв 2014. Индексы НСО к ФЕР в ред 2014 ОЗП=15,194; ЭМ=9,0712; ЗПМ=15,162; МАТ=6,0637 | 5,3358 (0,8263+0,063)*6 | 1852,57 69,44 | 87,54 53,83 | 1695.59 |  | 9884.94 | 370.52 | 467,1 287,23 | 9047.32 | 0.58 | 3.09
38 | ФЕР11-01-047-01 Приказ Минстроя РФ от 30.01.14 №31/пр | Устройство покрытий из плит керамогранитных размером: 40х40 см (100 м2 покрытия) ИНДЕКС К ПОЗИЦИИ: ФЕР11-01-047-01 1 зона. 4 кв 2014. Индексы НСО к ФЕР в ред 2014 ОЗП=15,1854; ЭМ=17,2836; ЗПМ=15,1875; МАТ=2,599 | 0,8893 0,8263+0,063 | 96880,29 47378,9 | 537,17 330,18 | 48964.22 |  | 86155.64 | 42134.06 | 477,71 293,63 | 43543.87 | 356.98 | 317.46
39 | ФЕР11-01-002-04 Приказ Минстроя РФ от 30.01.14 №31/пр | Устройство подстилающих слоев: щебеночных (1 м3 подстилающего слоя) ИНДЕКС К ПОЗИЦИИ: ФЕР11-01-002-04 1 зона. 4 кв 2014. Индексы НСО к ФЕР в ред 2014 ОЗП=15,1818; ЭМ=6,133; ЗПМ=15,1971; МАТ=5,8364 | 4.5 | 2101,1 577,06 | 383,37 105,01 | 1140.67 |  | 9454.95 | 2596.77 | 1725,17 472,55 | 5133.01 | 4.29 | 19.31
40 | ФЕР11-01-015-01 Приказ Минстроя РФ от 30.01.14 №31/пр | Устройство покрытий: бетонных толщиной 30 мм (100 м2 покрытия) ИНДЕКС К ПОЗИЦИИ: ФЕР11-01-015-01 1 зона. 4 кв 2014. Индексы НСО к ФЕР в ред 2014 ОЗП=15,1929; ЭМ=6,7984; ЗПМ=15,1832; МАТ=4,9038 | 0.063 | 17403,68 5608,61 | 1774,45 596,7 | 10020.62 |  | 1096.43 | 353.34 | 111,79 37,59 | 631.3 | 46.49 | 2.93
41 | ФЕР11-01-015-02 Приказ Минстроя РФ от 30.01.14 №31/пр | Устройство покрытий: на каждые 5 мм изменения толщины покрытия добавлять или исключать к расценке 11-01-015-01 (100 м2 покрытия) ИНДЕКС К ПОЗИЦИИ: ФЕР11-01-015-02 1 зона. 4 кв 2014. Индексы НСО к ФЕР в ред 2014 ОЗП=15,1905; ЭМ=9,224; ЗПМ=15,1595; МАТ=4,9062 | 0,882 0,063*14 | 1902,21 165,12 | 73,15 48,66 | 1663.94 |  | 1677.75 | 145.64 | 64,52 42,92 | 1467.59 | 1.37 | 1.21
42 | ФЕР06-01-015-10 Приказ Минстроя РФ от 30.01.14 №31/пр | Армирование подстилающих слоев и набетонок (1 т) ИНДЕКС К ПОЗИЦИИ: ФЕР06-01-015-10 1 зона. 4 кв 2014. Индексы НСО к ФЕР в ред 2014 ОЗП=15,1829; ЭМ=8,4; ЗПМ=15,1898; МАТ=4,2915 | 0.05 | 27817,63 1955,41 | 389,59 41,01 | 25472.63 |  | 1390.88 | 97.77 | 19,48 2,05 | 1273.63 | 14.54 | 0.73
43 | ФЕР08-03-002-01 Приказ Минстроя РФ от 30.01.14 №31/пр | Кладка стен из легкобетонных камней без облицовки: при высоте этажа до 4 м (1 м3 кладки) ИНДЕКС К ПОЗИЦИИ: ФЕР08-03-002-01 1 зона. 4 кв 2014. Индексы НСО к ФЕР в ред 2014 ОЗП=15,1797; ЭМ=7,8916; ЗПМ=15,1902; МАТ=4,7255 | 4,5 2+2+0,5 | 4632,93 668,21 | 375,09 112,86 | 3589.63 |  | 20848.19 | 3006.95 | 1687,91 507,87 | 16153.33 | 5.09 | 22.91
44 | ФЕР46-02-007-01 Приказ Минстроя РФ от 30.01.14 №31/пр | Кладка отдельных участков кирпичных стен и заделка проемов в кирпичных стенах при объеме кладки в одном месте: до 5 м3 (1 м3) ИНДЕКС К ПОЗИЦИИ: ФЕР46-02-007-01 1 зона. 4 кв 2014. Индексы НСО к ФЕР в ред 2014 ОЗП=15,1734; ЭМ=4,8685; МАТ=5,7829 | 0.25 | 6599,51 1813,68 | 10.37 | 4775.46 |  | 1649.88 | 453.42 | 2.59 | 1193.87 | 14.63 | 3.66
45 | ФЕРр56-23-1 Приказ Минстроя РФ от 30.01.14 №31/пр | Обрамление проемов угловой сталью (1 т) ИНДЕКС К ПОЗИЦИИ: ФЕРр56-23-1 1 зона. 4 кв 2014. Индексы НСО к ФЕР в ред 2014 ОЗП=15,1828; ЭМ=9,1167; ЗПМ=15,191; МАТ=5,8318 | 0.031 | 43013,57 5992,35 | 219,53 77,93 | 36801.69 |  | 1333.42 | 185.76 | 6,81 2,42 | 1140.85 | 44 | 1.36
46 | ФЕР10-05-002-02 Приказ Минстроя РФ от 30.01.14 №31/пр | Устройство перегородок из гипсокартонных листов (ГКЛ) по системе «КНАУФ» с одинарным металлическим каркасом и двухслойной обшивкой с обеих сторон (С 112): с одним дверным проемом (100 м2 перегородок (за вычетом проемов)) ИНДЕКС К ПОЗИЦИИ: ФЕР10-05-002-02 1 зона. 4 кв 2014. Индексы НСО к ФЕР в ред 2014 ОЗП=15,1852; ЭМ=4,6795; МАТ=5,9124 | 0.16 | 84618,27 21540,97 | 119.94 | 62957.36 |  | 13538.92 | 3446.56 | 19.19 | 10073.17 | 156.4 | 25.02
47 | ФЕР09-04-010-04 Приказ Минстроя РФ от 30.01.14 №31/пр | Устройство перильных ограждений на основе стального каркаса (10 м2) ИНДЕКС К ПОЗИЦИИ: ФЕР09-04-010-04 1 зона. 4 кв 2014. Индексы НСО к ФЕР в ред 2014 ОЗП=15,1849; ЭМ=5,6135; МАТ=4,3997 | 0.7 | 9655,74 3783,32 | 229.76 | 5642.66 |  | 6759.02 | 2648.32 | 160.83 | 3949.87 | 27.14 | 19
48 | ФЕРр61-2-3 Приказ Минстроя России от 12.11.14 №703/пр | Ремонт штукатурки внутренних стен по камню известковым раствором площадью отдельных мест: до 10 м2 толщиной слоя до 20 мм (100 м2 отремонтированной поверхности) ИНДЕКС К ПОЗИЦИИ: ФЕРр61-2-3 1 зона. 4 кв 2014. Индексы НСО к ФЕР в ред 2014 ОЗП=15,1828; ЭМ=9,3338; ЗПМ=15,1823; МАТ=6,3138 | 1.155 | 26939,74 19649,28 | 195,45 137,4 | 7095.01 |  | 31115.4 | 22694.92 | 225,74 158,70 | 8194.74 | 146.07 | 168.71
49 | ФЕР15-04-007-01 Приказ Минстроя РФ от 30.01.14 №31/пр | Окраска водно-дисперсионными акриловыми составами улучшенная: по штукатурке стен (100 м2 окрашиваемой поверхности) ИНДЕКС К ПОЗИЦИИ: ФЕР15-04-007-01 1 зона. 4 кв 2014. Индексы НСО к ФЕР в ред 2014 ОЗП=15,1855; ЭМ=9,989; ЗПМ=15,3043; МАТ=4,8639 | 1.155 | 12074,66 6648,52 | 170,21 4,44 | 5255.93 |  | 13946.23 | 7679.04 | 196,59 5,13 | 6070.6 | 50.09 | 57.85
50 | ФЕР15-04-007-02 Приказ Минстроя РФ от 30.01.14 №31/пр | Окраска водно-дисперсионными акриловыми составами улучшенная: по штукатурке потолков (100 м2 окрашиваемой поверхности) ИНДЕКС К ПОЗИЦИИ: ФЕР15-04-007-02 1 зона. 4 кв 2014. Индексы НСО к ФЕР в ред 2014 ОЗП=15,1854; ЭМ=9,9903; ЗПМ=15,3043; МАТ=4,8815 | 0.7988 | 15507,98 9615,55 | 181,12 4,44 | 5711.31 |  | 12387.77 | 7680.9 | 144,68 3,55 | 4562.19 | 72.45 | 57.87
51 | ФЕР11-01-039-04 Приказ Минстроя РФ от 30.01.14 №31/пр | Устройство плинтусов: из плиток керамических (100 м плинтуса) ИНДЕКС К ПОЗИЦИИ: ФЕР11-01-039-04 1 зона. 4 кв 2014. Индексы НСО к ФЕР в ред 2014 ОЗП=15,1858; ЭМ=9,9962; МАТ=4,8442 | 0.455 | 16060,27 3919,61 | 65.38 | 12075.28 |  | 7307.42 | 1783.42 | 29.75 | 5494.25 | 27.14 | 12.35
52 | ФЕР10-01-039-03 Приказ Минстроя России от 12.11.14 №703/пр | Установка блоков в наружных и внутренних дверных проемах: в перегородках и деревянных нерубленых стенах, площадь проема до 3 м2 (100 м2 проемов) ИНДЕКС К ПОЗИЦИИ: ФЕР10-01-039-03 1 зона. 4 кв 2014. Индексы НСО к ФЕР в ред 2014 ОЗП=15,1828; ЭМ=9,9966; МАТ=8,3268 | 0.021 | 222166,76 18011,05 | 4248.06 | 199907.65 |  | 4665.5 | 378.23 | 89.21 | 4198.06 | 132.25 | 2.78
53 | ФССЦ-101-0889 Приказ Минстроя РФ от 30.01.14 №31/пр | Скобяные изделия для блоков входных дверей в помещение однопольных (компл.) ИНДЕКС К ПОЗИЦИИ: ФЕР10-01-039-03 1 зона. 4 кв 2014. Индексы НСО к ФЕР в ред 2014 ОЗП=15,1828; ЭМ=9,9966; МАТ=8,3268 | 1 | 788.38 |  | 788.38 |  | 788.38 |  |  | 788.38
54 | 203-0205 | Блоки дверные двупольные с полотном: глухим ДГ 21-13, площадь 2,63 м2 (м2) ИНДЕКС К ПОЗИЦИИ: 203-0205 Блоки дверные двупольные с полотном глухим ДГ 21-13, площадь 2,63 м2 МАТ=8,4652 | -2.1 | 1752.3 |  | 1752.3 |  | -3679.83 |  |  | -3679.83
55 | ФССЦ-203-8118 Приказ Минстроя России от 12.11.14 №703/пр | Дверь противопожарная металлическая: однопольная ДПМ-01/30, размером 1000х2100 мм (шт.) ИНДЕКС К ПОЗИЦИИ: ФЕР10-01-039-03 1 зона. 4 кв 2014. Индексы НСО к ФЕР в ред 2014 ОЗП=15,1828; ЭМ=9,9966; МАТ=8,3268 | 2.1 | 24155.05 |  | 24155.05 |  | 50725.61 |  |  | 50725.61
Раздел 4. Санузел
56 | ФЕР08-02-002-05 Приказ Минстроя РФ от 30.01.14 №31/пр | Кладка перегородок из кирпича: неармированных толщиной в 1/2 кирпича при высоте этажа до 4 м (100 м2 перегородок (за вычетом проемов)) ИНДЕКС К ПОЗИЦИИ: ФЕР08-02-002-05 1 зона. 4 кв 2014. Индексы НСО к ФЕР в ред 2014 ОЗП=15,1818; ЭМ=7,8927; ЗПМ=15,189; МАТ=5,7744 | 0.24 | 83037,85 21443,69 | 3503,41 1053,51 | 58090.75 |  | 19929.08 | 5146.49 | 840,82 252,84 | 13941.77 | 165.59 | 39.74
57 | ФЕР07-01-021-01 Приказ Минстроя РФ от 30.01.14 №31/пр | Укладка перемычек при наибольшей массе монтажных элементов в здании: до 5 т, масса перемычки до 0,7 т (100 шт. сборных конструкций) ИНДЕКС К ПОЗИЦИИ: ФЕР07-01-021-01 1 зона. 4 кв 2014. Индексы НСО к ФЕР в ред 2014 ОЗП=15,1853; ЭМ=7,8926; ЗПМ=15,1904; МАТ=5,2694 | 0.01 | 45905,82 14766,79 | 30550,12 9187,15 | 588.91 |  | 459.06 | 147.67 | 305,5 91,87 | 5.89 | 111.26 | 1.11
58 | ФССЦ-403-0442 Приказ Минстроя РФ от 30.01.14 №31/пр | Перемычка брусковая прямоугольная объемом до 0,5 м3 из бетона В15 (М200) с расходом арматуры 40 кг/м3 (м3) ИНДЕКС К ПОЗИЦИИ: ФЕР07-01-021-01 1 зона. 4 кв 2014. Индексы НСО к ФЕР в ред 2014 ОЗП=15,1853; ЭМ=7,8926; ЗПМ=15,1904; МАТ=5,2694 | 0.05 | 7120.86 |  | 7120.86 |  | 356.04 |  |  | 356.04
59 | ФЕР15-04-007-01 Приказ Минстроя РФ от 30.01.14 №31/пр | Окраска водно-дисперсионными акриловыми составами улучшенная: по штукатурке стен (100 м2 окрашиваемой поверхности) ИНДЕКС К ПОЗИЦИИ: ФЕР15-04-007-01 1 зона. 4 кв 2014. Индексы НСО к ФЕР в ред 2014 ОЗП=15,1855; ЭМ=9,989; ЗПМ=15,3043; МАТ=4,8639 | 0.07 | 12074,66 6648,52 | 170,21 4,44 | 5255.93 |  | 845.23 | 465.4 | 11,91 0,31 | 367.92 | 50.09 | 3.51
60 | ФЕР15-04-007-02 Приказ Минстроя РФ от 30.01.14 №31/пр | Окраска водно-дисперсионными акриловыми составами улучшенная: по штукатурке потолков (100 м2 окрашиваемой поверхности) ИНДЕКС К ПОЗИЦИИ: ФЕР15-04-007-02 1 зона. 4 кв 2014. Индексы НСО к ФЕР в ред 2014 ОЗП=15,1854; ЭМ=9,9903; ЗПМ=15,3043; МАТ=4,8815 | 0.0628 | 15507,98 9615,55 | 181,12 4,44 | 5711.31 |  | 973.9 | 603.86 | 11,37 0,28 | 358.67 | 72.45 | 4.55
61 | ФЕР15-01-016-02 Приказ Минстроя РФ от 30.01.14 №31/пр | Наружная облицовка по бетонной поверхности керамическими отдельными плитками: на цементном растворе стен (100 м2 облицованной поверхности) ИНДЕКС К ПОЗИЦИИ: ФЕР15-01-016-02 1 зона. 4 кв 2014. Индексы НСО к ФЕР в ред 2014 ОЗП=15,1862; ЭМ=8,7856; ЗПМ=15,1915; МАТ=5,0396 | 0.1 | 95475,52 50529,35 | 524,06 331,17 | 44422.11 |  | 9547.55 | 5052.94 | 52,41 33,12 | 4442.2 | 353.97 | 35.4
62 | ФЕР10-01-039-03 Приказ Минстроя России от 12.11.14 №703/пр | Установка блоков в наружных и внутренних дверных проемах: в перегородках и деревянных нерубленых стенах, площадь проема до 3 м2 (100 м2 проемов) ИНДЕКС К ПОЗИЦИИ: ФЕР10-01-039-03 1 зона. 4 кв 2014. Индексы НСО к ФЕР в ред 2014 ОЗП=15,1828; ЭМ=9,9966; МАТ=8,3268 | 0.0298 | 222166,76 18011,05 | 4248.06 | 199907.65 |  | 6620.57 | 536.73 | 126.59 | 5957.25 | 132.25 | 3.94
63 | ФССЦ-101-0889 Приказ Минстроя РФ от 30.01.14 №31/пр | Скобяные изделия для блоков входных дверей в помещение однопольных (компл.) ИНДЕКС К ПОЗИЦИИ: ФЕР10-01-039-03 1 зона. 4 кв 2014. Индексы НСО к ФЕР в ред 2014 ОЗП=15,1828; ЭМ=9,9966; МАТ=8,3268 | 1 | 788.38 |  | 788.38 |  | 788.38 |  |  | 788.38
64 | 203-0205 | Блоки дверные двупольные с полотном: глухим ДГ 21-13, площадь 2,63 м2 (м2) ИНДЕКС К ПОЗИЦИИ: 203-0205 Блоки дверные двупольные с полотном глухим ДГ 21-13, площадь 2,63 м2 МАТ=8,4652 | -2.98 | 1752.3 |  | 1752.3 |  | -5221.85 |  |  | -5221.85
65 | ФССЦ-203-0198 Приказ Минстроя России от 12.11.14 №703/пр | Блоки дверные однопольные с полотном: глухим ДГ 21-7, площадь 1,39 м2; ДГ 21-8, площадь 1,59 м2 (м2) ИНДЕКС К ПОЗИЦИИ: ФССЦ-203-0198 Блоки дверные однопольные с полотном глухим ДГ 21-7, площадь 1,39 м2; ДГ 21-8, площадь 1,59 м2 МАТ=5,1193 | 2.98 | 1116.47 |  | 1116.47 |  | 3327.08 |  |  | 3327.08
66 | ФЕР17-01-003-01 Приказ Минстроя РФ от 30.01.14 №31/пр | Установка унитазов: с бачком непосредственно присоединенным (10 компл.) ИНДЕКС К ПОЗИЦИИ: ФЕР17-01-003-01 1 зона. 4 кв 2014. Индексы НСО к ФЕР в ред 2014 ОЗП=15,1859; ЭМ=9,8006; ЗПМ=15,1898; МАТ=6,7149 | 0.1 | 26982,22 3558,51 | 435,05 65,62 | 22988.66 |  | 2698.22 | 355.85 | 43,51 6,56 | 2298.86 | 24.64 | 2.46
67 | ФЕР17-01-005-04 Приказ Минстроя РФ от 30.01.14 №31/пр | Установка раковин (10 компл.) ИНДЕКС К ПОЗИЦИИ: ФЕР17-01-005-04 1 зона. 4 кв 2014. Индексы НСО к ФЕР в ред 2014 ОЗП=15,1867; ЭМ=9,7612; ЗПМ=15,1053; МАТ=5,4821 | 0.2 | 7532,12 1313,35 | 144,27 14,35 | 6074.5 |  | 1506.42 | 262.67 | 28,85 2,87 | 1214.9 | 8.99 | 1.8
68 | ФЕР16-03-002-01 Приказ Минстроя РФ от 30.01.14 №31/пр | Прокладка трубопроводов водоснабжения из многослойных металлополимерных труб диаметром: 15 мм (100 м трубопровода) 4 810,38 = 2 894,93 + 50 x 37,11 + 5 x 11,99 ИНДЕКС К ПОЗИЦИИ: ФЕР16-03-002-01 1 зона. 4 кв 2014. Индексы НСО к ФЕР в ред 2014 ОЗП=15,1926; ЭМ=8,6864; ЗПМ=15,1053; МАТ=5,9826 | 0.2 | 38974,39 16607,33 | 411,82 14,35 | 21955.24 |  | 7794.88 | 3321.47 | 82,36 2,87 | 4391.05 | 112 | 22.4
69 | ФССЦ-302-1837 Приказ Минстроя РФ от 30.01.14 №31/пр | Кран шаровой латунный, резьбовой марки "Danfoss", диаметром 15 мм (шт.) ИНДЕКС К ПОЗИЦИИ: ФЕР16-03-002-01 1 зона. 4 кв 2014. Индексы НСО к ФЕР в ред 2014 ОЗП=15,1926; ЭМ=8,6864; ЗПМ=15,1053; МАТ=5,9826 | 5 | 170.98 |  | 170.98 |  | 854.9 |  |  | 854.9
70 | ФЕР16-07-003-01 Приказ Минстроя РФ от 30.01.14 №31/пр | Врезка в действующие внутренние сети трубопроводов отопления и водоснабжения диаметром: 15 мм (1 врезка) ИНДЕКС К ПОЗИЦИИ: ФЕР16-07-003-01 1 зона. 4 кв 2014. Индексы НСО к ФЕР в ред 2014 ОЗП=15,1815; ЭМ=6,7389; МАТ=4,7359 | 2 | 821,28 671,63 | 33.29 | 116.36 |  | 1642.56 | 1343.26 | 66.58 | 232.72 | 4.46 | 8.92
71 | ФЕР16-04-004-02 Приказ Минстроя РФ от 30.01.14 №31/пр | Прокладка внутренних трубопроводов канализации из полипропиленовых труб диаметром: 110 мм (100 м трубопровода) 5 894,49 = 4 966,99 + 50 x 18,55 ИНДЕКС К ПОЗИЦИИ: ФЕР16-04-004-02 1 зона. 4 кв 2014. Индексы НСО к ФЕР в ред 2014 ОЗП=15,1862; ЭМ=8,2758; ЗПМ=15,1831; МАТ=5,2856 | 0.03 | 36473,19 7969,72 | 336,08 52,23 | 28167.39 |  | 1094.2 | 239.09 | 10,08 1,57 | 845.03 | 55.83 | 1.67
72 | ФЕР16-04-004-01 Приказ Минстроя РФ от 30.01.14 №31/пр | Прокладка внутренних трубопроводов канализации из полипропиленовых труб диаметром: 50 мм (100 м трубопровода) 2 031,36 = 1 635,86 + 50 x 7,91 ИНДЕКС К ПОЗИЦИИ: ФЕР16-04-004-02 1 зона. 4 кв 2014. Индексы НСО к ФЕР в ред 2014 ОЗП=15,1862; ЭМ=8,2758; ЗПМ=15,1831; МАТ=5,2856 | 0.06 | 16341,97 8553,63 | 78,87 11,08 | 7709.47 |  | 980.52 | 513.22 | 4,73 0,66 | 462.57 | 59.92 | 3.6
73 | ФЕР16-07-004-02 Приказ Минстроя РФ от 30.01.14 №31/пр | Врезка в действующие внутренние сети трубопроводов канализации диаметром: 100 мм (1 врезка) ИНДЕКС К ПОЗИЦИИ: ФЕР16-07-004-02 1 зона. 4 кв 2014. Индексы НСО к ФЕР в ред 2014 ОЗП=15,1814; ЭМ=10,0115; МАТ=5,5981 | 1 | 1924,98 1157,73 | 8.71 | 758.54 |  | 1924.98 | 1157.73 | 8.71 | 758.54 | 8.94 | 8.94
Раздел 5. Тамбур
74 | ФЕР11-01-002-04 Приказ Минстроя РФ от 30.01.14 №31/пр | Устройство подстилающих слоев: щебеночных (1 м3 подстилающего слоя) ИНДЕКС К ПОЗИЦИИ: ФЕР11-01-002-04 1 зона. 4 кв 2014. Индексы НСО к ФЕР в ред 2014 ОЗП=15,1818; ЭМ=6,133; ЗПМ=15,1971; МАТ=5,8364 | 0.32 | 2101,1 577,06 | 383,37 105,01 | 1140.67 |  | 672.35 | 184.66 | 122,68 33,60 | 365.01 | 4.29 | 1.37
75 | ФЕР06-01-001-01 Приказ Минстроя РФ от 30.01.14 №31/пр | Устройство бетонной подготовки (100 м3 бетона, бутобетона и железобетона в деле) ИНДЕКС К ПОЗИЦИИ: ФЕР06-01-001-01 1 зона. 4 кв 2014. Индексы НСО к ФЕР в ред 2014 ОЗП=15,1846; ЭМ=7,9026; ЗПМ=15,1904; МАТ=5,242 | 0.01 | 331634,04 24517,06 | 15711,63 4614,08 | 291405.35 |  | 3316.34 | 245.17 | 157,12 46,14 | 2914.05 | 207 | 2.07
76 | ФЕР11-01-047-01 Приказ Минстроя РФ от 30.01.14 №31/пр | Устройство покрытий из плит керамогранитных размером: 40х40 см (100 м2 покрытия) ИНДЕКС К ПОЗИЦИИ: ФЕР11-01-047-01 1 зона. 4 кв 2014. Индексы НСО к ФЕР в ред 2014 ОЗП=15,1854; ЭМ=17,2836; ЗПМ=15,1875; МАТ=2,599 | 0.04 | 96880,29 47378,9 | 537,17 330,18 | 48964.22 |  | 3875.21 | 1895.16 | 21,49 13,21 | 1958.56 | 356.98 | 14.28
77 | ФЕР07-01-021-01 Приказ Минстроя РФ от 30.01.14 №31/пр | Укладка перемычек при наибольшей массе монтажных элементов в здании: до 5 т, масса перемычки до 0,7 т (100 шт. сборных конструкций) ИНДЕКС К ПОЗИЦИИ: ФЕР07-01-021-01 1 зона. 4 кв 2014. Индексы НСО к ФЕР в ред 2014 ОЗП=15,1853; ЭМ=7,8926; ЗПМ=15,1904; МАТ=5,2694 | 0.02 | 45905,82 14766,79 | 30550,12 9187,15 | 588.91 |  | 918.12 | 295.34 | 611 183,74 | 11.78 | 111.26 | 2.23
78 | ФССЦ-403-0442 Приказ Минстроя РФ от 30.01.14 №31/пр | Перемычка брусковая прямоугольная объемом до 0,5 м3 из бетона В15 (М200) с расходом арматуры 40 кг/м3 (м3) ИНДЕКС К ПОЗИЦИИ: ФЕР07-01-021-01 1 зона. 4 кв 2014. Индексы НСО к ФЕР в ред 2014 ОЗП=15,1853; ЭМ=7,8926; ЗПМ=15,1904; МАТ=5,2694 | 0.1 | 7120.86 |  | 7120.86 |  | 712.09 |  |  | 712.09
79 | ФЕРр56-23-1 Приказ Минстроя РФ от 30.01.14 №31/пр | Обрамление проемов угловой сталью (1 т) ИНДЕКС К ПОЗИЦИИ: ФЕРр56-23-1 1 зона. 4 кв 2014. Индексы НСО к ФЕР в ред 2014 ОЗП=15,1828; ЭМ=9,1167; ЗПМ=15,191; МАТ=5,8318 | 0.031 | 43013,57 5992,35 | 219,53 77,93 | 36801.69 |  | 1333.42 | 185.76 | 6,81 2,42 | 1140.85 | 44 | 1.36
80 | ФЕР08-03-002-01 Приказ Минстроя РФ от 30.01.14 №31/пр | Кладка стен из легкобетонных камней без облицовки: при высоте этажа до 4 м (1 м3 кладки) ИНДЕКС К ПОЗИЦИИ: ФЕР08-03-002-01 1 зона. 4 кв 2014. Индексы НСО к ФЕР в ред 2014 ОЗП=15,1797; ЭМ=7,8916; ЗПМ=15,1902; МАТ=4,7255 | 2.5 | 4632,93 668,21 | 375,09 112,86 | 3589.63 |  | 11582.33 | 1670.53 | 937,73 282,15 | 8974.07 | 5.09 | 12.73
81 | ФЕР08-02-007-01 Приказ Минстроя РФ от 30.01.14 №31/пр | Армирование кладки стен и других конструкций (1 т металлических изделий) ИНДЕКС К ПОЗИЦИИ: ФЕР08-02-007-01 1 зона. 4 кв 2014. Индексы НСО к ФЕР в ред 2014 ОЗП=15,1926; ЭМ=9,1058; ЗПМ=15,1672; МАТ=4,5248 | 0.2 | 41953,13 8840,88 | 533,69 59 | 32578.56 |  | 8390.63 | 1768.18 | 106,74 11,80 | 6515.71 | 73.29 | 14.66
82 | ФЕР26-01-036-01 Приказ Минстроя РФ от 30.01.14 №31/пр | Изоляция изделиями из волокнистых и зернистых материалов с креплением на клее и дюбелями холодных поверхностей: наружных стен (100 м2 поверхности) ИНДЕКС К ПОЗИЦИИ: ФЕР26-01-036-01 1 зона. 4 кв 2014. Индексы НСО к ФЕР в ред 2014 ОЗП=15,1862; ЭМ=7,8742; ЗПМ=15; МАТ=5,1383 | 0.25 | 2945,23 2311,04 | 92,36 7,65 | 541.83 |  | 736.31 | 577.76 | 23,09 1,91 | 135.46 | 18.47 | 4.62
83 | ФССЦ-104-0727 Приказ Минстроя РФ от 30.01.14 №31/пр | Плиты минераловатные на синтетическом связующем Техно (ТУ 5762-043-17925162-2006), марки ТЕХНОРУФ 50 (м3) ИНДЕКС К ПОЗИЦИИ: ФЕР26-01-036-01 1 зона. 4 кв 2014. Индексы НСО к ФЕР в ред 2014 ОЗП=15,1862; ЭМ=7,8742; ЗПМ=15; МАТ=5,1383 | 1.3 | 5263.67 |  | 5263.67 |  | 6842.77 |  |  | 6842.77
84 | ФЕР11-01-004-01 Приказ Минстроя РФ от 30.01.14 №31/пр | Устройство гидроизоляции оклеечной рулонными материалами: на мастике Битуминоль, первый слой (100 м2 изолируемой поверхности) ИНДЕКС К ПОЗИЦИИ: ФЕР11-01-004-01 1 зона. 4 кв 2014. Индексы НСО к ФЕР в ред 2014 ОЗП=15,1881; ЭМ=6,2003; ЗПМ=15,1765; МАТ=6,7187 | 0.032 | 24406,39 9090,38 | 2490,35 100,01 | 12825.66 |  | 781 | 290.89 | 79,69 3,20 | 410.42 | 53.11 | 1.7
85 | ФЕР11-01-011-01 Приказ Минстроя РФ от 30.01.14 №31/пр | Устройство стяжек: цементных толщиной 20 мм (100 м2 стяжки) ИНДЕКС К ПОЗИЦИИ: ФЕР11-01-011-01 1 зона. 4 кв 2014. Индексы НСО к ФЕР в ред 2014 ОЗП=15,1927; ЭМ=9,149; ЗПМ=15,186; МАТ=6,0505 | 0.032 | 12806,35 5481,07 | 505,94 325,59 | 6819.34 |  | 409.8 | 175.39 | 16,19 10,42 | 218.22 | 45.44 | 1.45
86 | ФЕР11-01-011-02 Приказ Минстроя РФ от 30.01.14 №31/пр | Устройство стяжек: на каждые 5 мм изменения толщины стяжки добавлять или исключать к расценке 11-01-011-01 (100 м2 стяжки) ИНДЕКС К ПОЗИЦИИ: ФЕР11-01-011-02 1 зона. 4 кв 2014. Индексы НСО к ФЕР в ред 2014 ОЗП=15,194; ЭМ=9,0712; ЗПМ=15,162; МАТ=6,0637 | 0,192 0,032*6 | 1852,57 69,44 | 87,54 53,83 | 1695.59 |  | 355.69 | 13.33 | 16,81 10,34 | 325.55 | 0.58 | 0.11
87 | ФЕР11-01-047-01 Приказ Минстроя РФ от 30.01.14 №31/пр | Устройство покрытий из плит керамогранитных размером: 40х40 см (100 м2 покрытия) ИНДЕКС К ПОЗИЦИИ: ФЕР11-01-047-01 1 зона. 4 кв 2014. Индексы НСО к ФЕР в ред 2014 ОЗП=15,1854; ЭМ=17,2836; ЗПМ=15,1875; МАТ=2,599 | 0.032 | 96880,29 47378,9 | 537,17 330,18 | 48964.22 |  | 3100.17 | 1516.12 | 17,19 10,57 | 1566.86 | 356.98 | 11.42
88 | ФЕР15-02-024-01 Приказ Минстроя РФ от 30.01.14 №31/пр | Облицовка гипсовыми и гипсоволокнистыми листами: стен (100 м2 отделываемой поверхности) ИНДЕКС К ПОЗИЦИИ: ФЕР15-02-024-01 1 зона. 4 кв 2014. Индексы НСО к ФЕР в ред 2014 ОЗП=15,1855; ЭМ=12,7921; ЗПМ=15,1858; МАТ=7,7623 | 0.16 | 29437,39 10839,71 | 1242,11 455,73 | 17355.57 |  | 4709.98 | 1734.35 | 198,74 72,92 | 2776.89 | 81.67 | 13.07
89 | ФЕР15-04-007-03 Приказ Минстроя РФ от 30.01.14 №31/пр | Окраска водно-дисперсионными акриловыми составами улучшенная: по сборным конструкциям стен, подготовленным под окраску (100 м2 окрашиваемой поверхности) ИНДЕКС К ПОЗИЦИИ: ФЕР15-04-007-03 1 зона. 4 кв 2014. Индексы НСО к ФЕР в ред 2014 ОЗП=15,1827; ЭМ=9,9956; ЗПМ=14,6667; МАТ=5,0952 | 0.13 | 8010,24 5063,28 | 112,35 2,2 | 2834.61 |  | 1041.33 | 658.23 | 14,61 0,29 | 368.49 | 37.64 | 4.89
90 | ФЕР15-04-007-01 Приказ Минстроя РФ от 30.01.14 №31/пр | Окраска водно-дисперсионными акриловыми составами улучшенная: по штукатурке стен (100 м2 окрашиваемой поверхности) ИНДЕКС К ПОЗИЦИИ: ФЕР15-04-007-01 1 зона. 4 кв 2014. Индексы НСО к ФЕР в ред 2014 ОЗП=15,1855; ЭМ=9,989; ЗПМ=15,3043; МАТ=4,8639 | 0,165 0,048+0,117 | 12074,66 6648,52 | 170,21 4,44 | 5255.93 |  | 1992.32 | 1097.01 | 28,08 0,73 | 867.23 | 50.09 | 8.26
91 | ФЕР15-04-007-02 Приказ Минстроя РФ от 30.01.14 №31/пр | Окраска водно-дисперсионными акриловыми составами улучшенная: по штукатурке потолков (100 м2 окрашиваемой поверхности) ИНДЕКС К ПОЗИЦИИ: ФЕР15-04-007-02 1 зона. 4 кв 2014. Индексы НСО к ФЕР в ред 2014 ОЗП=15,1854; ЭМ=9,9903; ЗПМ=15,3043; МАТ=4,8815 | 0.032 | 15507,98 9615,55 | 181,12 4,44 | 5711.31 |  | 496.26 | 307.7 | 5,8 0,14 | 182.76 | 72.45 | 2.32
92 | ФЕР11-01-039-04 Приказ Минстроя РФ от 30.01.14 №31/пр | Устройство плинтусов: из плиток керамических (100 м плинтуса) ИНДЕКС К ПОЗИЦИИ: ФЕР11-01-039-04 1 зона. 4 кв 2014. Индексы НСО к ФЕР в ред 2014 ОЗП=15,1858; ЭМ=9,9962; МАТ=4,8442 | 0.08 | 16060,27 3919,61 | 65.38 | 12075.28 |  | 1284.82 | 313.57 | 5.23 | 966.02 | 27.14 | 2.17
93 | ФЕР10-01-039-01 Приказ Минстроя России от 12.11.14 №703/пр | Установка блоков в наружных и внутренних дверных проемах: в каменных стенах, площадь проема до 3 м2 (100 м2 проемов) ИНДЕКС К ПОЗИЦИИ: ФЕР10-01-039-01 1 зона. 4 кв 2014. Индексы НСО к ФЕР в ред 2014 ОЗП=15,1852; ЭМ=7,896; ЗПМ=15,1899; МАТ=11,4489 | 0.0483 | 285232,07 14352,6 | 9975,41 2484 | 260904.06 |  | 13776.71 | 693.23 | 481,81 119,98 | 12601.67 | 102.96 | 4.97
94 | ФССЦ-101-0890 Приказ Минстроя РФ от 30.01.14 №31/пр | Скобяные изделия для блоков входных дверей в помещение двупольных (компл.) ИНДЕКС К ПОЗИЦИИ: ФЕР10-01-039-01 1 зона. 4 кв 2014. Индексы НСО к ФЕР в ред 2014 ОЗП=15,1852; ЭМ=7,896; ЗПМ=15,1899; МАТ=11,4489 | 2 | 1083.98 |  | 1083.98 |  | 2167.96 |  |  | 2167.96
95 | 203-0223 | Блоки дверные с рамочными полотнами однопольные: ДН 21-10, площадь 2,05 м2; ДН 24-10, площадь 2,35 м2 (м2) ИНДЕКС К ПОЗИЦИИ: ФЕР10-01-039-01 1 зона. 4 кв 2014. Индексы НСО к ФЕР в ред 2014 ОЗП=15,1852; ЭМ=7,896; ЗПМ=15,1899; МАТ=11,4489 | -4.83 | 2369.92 |  | 2369.92 |  | -11446.71 |  |  | -11446.71
96 | ФССЦ-203-0219 Приказ Минстроя России от 12.11.14 №703/пр | Блоки дверные двупольные: ДН 21-13Щ, площадь 2,66 м2; ДН 24-13Щ, площадь 3,04 м2 (м2) ИНДЕКС К ПОЗИЦИИ: ФЕР10-01-039-01 1 зона. 4 кв 2014. Индексы НСО к ФЕР в ред 2014 ОЗП=15,1852; ЭМ=7,896; ЗПМ=15,1899; МАТ=11,4489 | 4.83 | 2794.45 |  | 2794.45 |  | 13497.19 |  |  | 13497.19
Итого прямые затраты по смете в текущих ценах | [7 empty] | 578632.23 | 191999.58 | 45371,11 9746,43 | 341261.54 |  | 1403.44
Накладные расходы | [7 empty] | 168188.84
Сметная прибыль | [7 empty] | 95146.7
Итоги по смете:
Итого Строительные работы | [7 empty] | 823191.48 |  |  |  |  | 1341.34
Итого Монтажные работы | [7 empty] | 18776.29 |  |  |  |  | 62.1
Итого | [7 empty] | 841967.77 |  |  |  |  | 1403.44
В том числе:
Материалы | [7 empty] | 341261.54
Машины и механизмы | [7 empty] | 45371.11
ФОТ | [7 empty] | 201746.01
Накладные расходы | [7 empty] | 168188.84
Сметная прибыль | [7 empty] | 95146.7
Временные здания и сооружения 1% | [7 empty] | 8419.68
Итого | [7 empty] | 850387.45
Непредвиденные затраты 2% | [7 empty] | 17007.75
Итого с непредвиденными | [7 empty] | 867395.2
НДС 18% | [7 empty] | 156131.14
ВСЕГО по смете | [7 empty] | 1023526.34 |  |  |  |  | 1403.44