## Мои данные
Приложение №2
к аукционной документации
СОГЛАСОВАНО: | [10 empty] | УТВЕРЖДАЮ:
|  | // | [10 empty] | //
" _____ " ________________ 201__ г. | [10 empty] | " _____ " ________________ 201__ г.
Ремонт кровли административного здания по ул. Амосова, 64
(наименование стройки)
ЛОКАЛЬНЫЙ СМЕТНЫЙ РАСЧЕТ № 2
(локальная смета)
на | ремонт кровли одноэтажной части административного здания по адресу: г. Новосибирск, ул. Амосова , 64
(наименование работ и затрат, наименование объекта)
Основание: 216-2015-АС
[7 empty] | Сметная стоимость |  |  |  | 1780788.62 |  | руб.
[7 empty] | Средства на оплату труда |  |  |  | 321704.18 |  | руб.
[7 empty] | Сметная трудоемкость |  |  |  | 2390.22 |  | чел.час
[11 empty] | 2284.76 | 105.46
Составлен в ценах 2015
N п/п | Шифр и номер позиции норматива | Наименование работ и затрат, единица измерения | Количество | Стоимость единицы |  |  | Индекс | Общая стоимость |  |  |  | Затраты труда рабочих, чел.-ч, не занятых обслуж. машин
|  |  |  | (в базисном уровне цен) |  |  |  | (в текущем уровне цен)
|  |  |  | Всего | экспл. машин | материалов |  | Всего | оплаты труда | экспл. машин | материалов
|  |  |  | оплаты труда | в т.ч. оплаты труда |  |  |  |  | в т.ч. оплаты труда |  | обслуживающие маш.
[12 empty] | на един. | всего
1 | 2 | 3 | 4 | 5 | 6 | 7 | 8 | 9 | 10 | 11 | 12 | 13 | 14
Раздел 1.
Временные опорные стойки
1 | ФЕР46-05-008-01 Приказ Минстроя РФ от 30.01.14 №31/пр | Установка, снятие временных опорных стоек для обеспечения устойчивости; 1 т металлоконструкций _______________ НР 94%=110%*0.85 от ФОТ; (3973,35 руб.) СП 48%=70%*(0.85*0.8) от ФОТ; (2028,95 руб.) | 0.799 | 1347,3 ______ 348,36 | 230.09 | 768.85 | ОЗП=15,1864 ЭМ=7,0327 МАТ=3,7481 | 7822.38 | 4226.97 | 1292.9 | 2302.51 | 37.06 | 29.61
2 | ФЕР46-05-008-03 Приказ Минстроя РФ от 30.01.14 №31/пр | Монтаж мелких металлоконструкций массой до 10 кг; 1 т металлоконструкций _______________ НР 94%=110%*0.85 от ФОТ; (521,58 руб.) СП 48%=70%*(0.85*0.8) от ФОТ; (266,34 руб.) | 0.047 | 1117,75 ______ 777,45 | 256.3 | 84 | ОЗП=15,1853 ЭМ=5,5572 МАТ=3,5923 | 636 | 554.87 | 66.94 | 14.19 | 84.69 | 3.98
3 | ФЕР46-04-010-02 Приказ Минстроя РФ от 30.01.14 №31/пр | Разборка полов: дощатых; 100 м2 покрытия _______________ НР 94%=110%*0.85 от ФОТ; (2810,3 руб.) СП 48%=70%*(0.85*0.8) от ФОТ; (1435,05 руб.) | 0.685 | 352,23 ______ 238,13 | 114,1 ______ 49,28 |  | ОЗП=15,1849 ЭМ=9,3316 ЗПМ=15,1889 | 3206.29 | 2476.95 | 729,34 ______ 512,73 |  | 30,53 ______ 3,65 | 20,91 ______ 2,5
4 | ФЕР11-01-033-02 Приказ Минстроя РФ от 30.01.14 №31/пр | Устройство покрытий: дощатых; 100 м2 покрытия _______________ НР 105%=123%*0.85 от ФОТ; (7285,71 руб.) СП 51%=75%*(0.85*0.8) от ФОТ; (3538,77 руб.) | 0.685 | 8755,48 ______ 569,04 | 126,14 ______ 10,26 | 8060.3 | ОЗП=15,1816 ЭМ=9,6176 ЗПМ=15,1901 МАТ=4,7688 | 33078.69 | 5917.67 | 831,01 ______ 106,76 | 26330.01 | 66,71 ______ 0,76 | 45,7 ______ 0,52
Фасад
5 | ФЕР08-07-001-02 Приказ Минстроя РФ от 30.01.14 №31/пр | Установка и разборка наружных инвентарных лесов высотой до 16 м: трубчатых для прочих отделочных работ; 100 м2 вертикальной проекции для наружных лесов _______________ НР 104%=122%*0.85 от ФОТ; (71135,93 руб.) СП 54%=80%*(0.85*0.8) от ФОТ; (36935,96 руб.) | 10.424 | 725,16 ______ 375,84 | 6.1 | 343.22 | ОЗП=15,1817 ЭМ=10 МАТ=5,1584 | 78569.44 | 59478.2 | 635.86 | 18455.38 | 43.5 | 453.44
6 | ФЕР46-04-001-04 Приказ Минстроя РФ от 30.01.14 №31/пр | Разборка: кирпичных стен; 1 м3 _______________ НР 94%=110%*0.85 от ФОТ; (23804,41 руб.) СП 48%=70%*(0.85*0.8) от ФОТ; (12155,44 руб.) | 19.72 | 180,03 ______ 73,01 | 107,02 ______ 11,57 |  | ОЗП=15,182 ЭМ=5,9637 ЗПМ=15,1884 | 34444.33 | 21858.44 | 12585,89 ______ 3465,40 |  | 8,24 ______ 1,15 | 162,49 ______ 22,68
7 | ФССЦпг01-01-01-041 Приказ Минстроя России от 12.11.14 №703/пр | Погрузочные работы при автомобильных перевозках: мусора строительного с погрузкой вручную; 1 т груза _______________ НР 0%=0%*0.85 от ФОТ руб.) СП 0%=0%*0.8 от ФОТ | 35.5 | 42.98 | 42.98 |  | ЭМ=9,85 | 15028.93 |  | 15028.93
8 | ФССЦпг03-21-01-015 Приказ Минстроя РФ от 30.01.14 №31/пр | Перевозка грузов автомобилями-самосвалами грузоподъемностью 10 т, работающих вне карьера, на расстояние: до 15 км I класс груза; 1 т груза _______________ НР 0%=0%*0.85 от ФОТ руб.) СП 0%=0%*0.8 от ФОТ | 35.5 | 13.38 | 13.38 |  | ЭМ=9,519 | 4521.28 |  | 4521.28
9 | ФЕРр69-2-1 Приказ Минстроя РФ от 30.01.14 №31/пр | Сверление отверстий: в кирпичных стенах электроперфоратором; 100 отверстий _______________ НР 66%=78%*0.85 от ФОТ; (6100,04 руб.) СП 40%=50%*0.8 от ФОТ; (3696,99 руб.) | 13 | 57,11 ______ 46,83 | 10.28 |  | ОЗП=15,1817 ЭМ=5,0029 | 9911.07 | 9242.48 | 668.59 |  | 5.49 | 71.37
10 | ФЕР09-05-003-01 прим Приказ Минстроя РФ от 30.01.14 №31/пр | Постановка стержней арматурных; 100 шт. болтов _______________ (ПЗ=0,2 (ОЗП=0,2; ЭМ=0,2 к расх.; ЗПМ=0,2; МАТ=0,2 к расх.; ТЗ=0,2; ТЗМ=0,2)) _______________ НР 77%=90%*0.85 от ФОТ; (3773,47 руб.) СП 58%=85%*(0.85*0.8) от ФОТ; (2842,35 руб.) | 13 | 22,11 ______ 21,59 | 0.52 |  | ОЗП=15,1857 ЭМ=9,9771 | 4329.39 | 4261.4 | 67.99 |  | 2.38 | 30.94
11 | ФССЦ-204-0020 Приказ Минстроя России от 12.11.14 №703/пр | Горячекатаная арматурная сталь периодического профиля класса: А-III, диаметром 8 мм; т | 0.15405 | 8102.64 |  | 8102.64 | МАТ=3,057 | 3815.78 |  |  | 3815.78
12 | ФЕР08-02-010-20 Приказ Минстроя РФ от 30.01.14 №31/пр | Кладка наружных стен из лицевого кирпича: толщиной 250 мм при высоте этажа свыше 4 м; 1 м3 кладки _______________ НР 104%=122%*0.85 от ФОТ; (27954,92 руб.) СП 54%=80%*(0.85*0.8) от ФОТ; (14515,05 руб.) | 19.72 | 997,34 ______ 73,5 | 26,78 ______ 4,19 | 897.06 | ОЗП=15,1861 ЭМ=7,894 ЗПМ=15,1718 МАТ=8,0894 | 169281.61 | 22011.07 | 4168,81 ______ 1253,60 | 143101.73 | 8,41 ______ 0,31 | 165,85 ______ 6,11
13 | ФЕР08-02-007-01 Приказ Минстроя РФ от 30.01.14 №31/пр | Армирование кладки стен и других конструкций; 1 т металлических изделий _______________ НР 104%=122%*0.85 от ФОТ; (1895,15 руб.) СП 54%=80%*(0.85*0.8) от ФОТ; (984,02 руб.) | 0.20475 | 7752,91 ______ 506,02 | 46,89 ______ 3,11 | 7200 | ОЗП=15,1926 ЭМ=9,1058 ЗПМ=15,1672 МАТ=4,6144 | 8464.04 | 1574.07 | 87,42 ______ 9,66 | 6802.55 | 63,73 ______ 0,23 | 13,05 ______ 0,05
Кровля
14 | ФЕР46-04-008-01 Приказ Минстроя РФ от 30.01.14 №31/пр | Разборка покрытий кровель: из рулонных материалов; 100 м2 покрытия _______________ НР 94%=110%*0.85 от ФОТ; (1781,89 руб.) СП 48%=70%*(0.85*0.8) от ФОТ; (909,9 руб.) | 1.113 | 153,59 ______ 112,16 | 41.43 |  | ОЗП=15,1852 ЭМ=4,8643 | 2119.93 | 1895.63 | 224.3 |  | 14.38 | 16
15 | ФЕР12-01-017-01 Приказ Минстроя России от 12.11.14 №703/пр | Демонтаж выравнивающих стяжек: цементно-песчаных толщиной 15 мм; 100 м2 стяжки _______________ (МДС38 п.3.3.1.Демонтаж (разборка) сборных бетонных и железобетонных конструкций ОЗП=0,8; ЭМ=0,8 к расх.; ЗПМ=0,8; МАТ=0 к расх.; ТЗ=0,8; ТЗМ=0,8) _______________ НР 102%=120%*0.85 от ФОТ; (4106,01 руб.) СП 44%=65%*(0.85*0.8) от ФОТ; (1771,22 руб.) | 1.113 | 340,53 ______ 188,14 | 152,38 ______ 17,49 |  | ОЗП=15,1818 ЭМ=6,9019 ЗПМ=15,1871 МАТ=6,0724 | 4349.72 | 3179.13 | 1170,59 ______ 295,60 |  | 21,776 ______ 1,552 | 24,24 ______ 1,73
16 | ФЕР12-01-017-02 Приказ Минстроя России от 12.11.14 №703/пр | Демонтаж выравнивающих стяжек: на каждый 1 мм изменения толщины добавлять до 30 мм; 100 м2 стяжки _______________ (ПЗ=15 (ОЗП=15; ЭМ=15 к расх.; ЗПМ=15; МАТ=15 к расх.; ТЗ=15; ТЗМ=15); МДС38 п.3.3.1.Демонтаж (разборка) сборных бетонных и железобетонных конструкций ОЗП=0,8; ЭМ=0,8 к расх.; ЗПМ=0,8; МАТ=0 к расх.; ТЗ=0,8; ТЗМ=0,8) _______________ НР 102%=120%*0.85 от ФОТ; (2142,01 руб.) СП 44%=65%*(0.85*0.8) от ФОТ; (924 руб.) | 1.113 | 135,6 ______ 103,68 | 31,92 ______ 4,08 |  | ОЗП=15,1817 ЭМ=7,094 ЗПМ=15,0294 МАТ=6,1788 | 2003.93 | 1751.91 | 252,02 ______ 68,25 |  | 12 ______ 0,36 | 13,36 ______ 0,4
17 | ФЕР12-01-014-01 Приказ Минстроя России от 12.11.14 №703/пр | Демонтаж газобетона; 1 м3 утеплителя _______________ (МДС38 п.3.3.1.Демонтаж (разборка) сборных бетонных и железобетонных конструкций ОЗП=0,8; ЭМ=0,8 к расх.; ЗПМ=0,8; МАТ=0 к расх.; ТЗ=0,8; ТЗМ=0,8) _______________ НР 102%=120%*0.85 от ФОТ; (11837,9 руб.) СП 44%=65%*(0.85*0.8) от ФОТ; (5106,54 руб.) | 23.54 | 45,99 ______ 25,4 | 20,59 ______ 2,61 |  | ОЗП=15,1827 ЭМ=7,0971 ЗПМ=15,1963 МАТ=6,8746 | 12518.1 | 9077.97 | 3440,13 ______ 932,89 |  | 3,256 ______ 0,232 | 76,65 ______ 5,46
18 | ФЕР07-04-004-02 Приказ Минстроя РФ от 30.01.14 №31/пр | Демонтаж плит козырьков; 100 м3 сборных конструкций _______________ (МДС38 п.3.3.1.Демонтаж (разборка) сборных бетонных и железобетонных конструкций ОЗП=0,8; ЭМ=0,8 к расх.; ЗПМ=0,8; МАТ=0 к расх.; ТЗ=0,8; ТЗМ=0,8) _______________ НР 111%=130%*0.85 от ФОТ; (1797,94 руб.) СП 58%=85%*(0.85*0.8) от ФОТ; (939,47 руб.) | 0.0411 | 18107,7 ______ 1830,2 | 16277,5 ______ 392,34 |  | ОЗП=15,1852 ЭМ=5,3724 ЗПМ=15,1901 МАТ=6,0432 | 4736.41 | 1142.25 | 3594,16 ______ 244,94 |  | 199,368 ______ 21,992 | 8,19 ______ 0,9
19 | ФЕР09-05-006-01 Приказ Минстроя РФ от 30.01.14 №31/пр | Устройство пропила стены; 1 м реза _______________ НР 77%=90%*0.85 от ФОТ; (1193,89 руб.) СП 58%=85%*(0.85*0.8) от ФОТ; (899,29 руб.) | 29.12 | 3,6 ______ 3,05 | 0.55 |  | ОЗП=15,1803 ЭМ=4,8182 | 1425.42 | 1348.26 | 77.16 |  | 0.34 | 9.9
20 | ФЕР07-01-037-03 Приказ Минстроя РФ от 30.01.14 №31/пр | Герметизация мастикой швов: горизонтальных; 100 м шва _______________ 881,46 = 1 267,17 - 7,16 x 53,87 _______________ НР 111%=130%*0.85 от ФОТ; (814,03 руб.) СП 58%=85%*(0.85*0.8) от ФОТ; (425,35 руб.) | 0.2912 | 881,46 ______ 144,21 |  | 737.25 | ОЗП=15,1856 ЭМ=1,0321 МАТ=4,6205 | 1629.67 | 637.7 |  | 991.97 | 15.9 | 4.63
21 | ФЕР09-03-015-01 Приказ Минстроя РФ от 30.01.14 №31/пр | Монтаж прогонов из швеллера; 1 т конструкций _______________ НР 77%=90%*0.85 от ФОТ; (2378,28 руб.) СП 58%=85%*(0.85*0.8) от ФОТ; (1791,43 руб.) | 1.089 | 508,12 ______ 138 | 284,61 ______ 22,45 | 85.51 | ОЗП=15,1859 ЭМ=6,7202 ЗПМ=15,1893 МАТ=5,3375 | 4862.06 | 2282.16 | 2082,87 ______ 371,35 | 497.03 | 15,79 ______ 1,56 | 17,2 ______ 1,7
22 | ФССЦ-101-1103 Приказ Минстроя России от 12.11.14 №703/пр | Швеллеры № 8 из стали: С245; т | 1.089 | 6390.85 |  | 6390.85 | МАТ=4,613 | 32104.8 |  |  | 32104.8
23 | ФЕР13-03-002-04 Приказ Минстроя РФ от 30.01.14 №31/пр | Огрунтовка металлических поверхностей за один раз: грунтовкой ГФ-021; 100 м2 окрашиваемой поверхности _______________ НР 77%=90%*0.85 от ФОТ; (375,48 руб.) СП 48%=70%*(0.85*0.8) от ФОТ; (234,07 руб.) | 0.49306 | 268,7 ______ 56,55 | 9,43 ______ 0,1 | 202.72 | ОЗП=15,1788 ЭМ=5,5334 ЗПМ=15,3 МАТ=5,4346 | 992.15 | 423.22 | 25,73 ______ 0,75 | 543.2 | 5,31 ______ 0,01 | 2.62
24 | ФЕР09-03-013-01 Приказ Минстроя РФ от 30.01.14 №31/пр | Монтаж вертикальных связей в виде ферм для пролетов: до 24 м при высоте здания до 25 м; 1 т конструкций _______________ НР 77%=90%*0.85 от ФОТ; (198,26 руб.) СП 58%=85%*(0.85*0.8) от ФОТ; (149,34 руб.) | 0.028 | 966,71 ______ 490,4 | 311,87 ______ 33,27 | 164.44 | ОЗП=15,1854 ЭМ=6,4216 ЗПМ=15,1891 МАТ=6,8381 | 296.07 | 208.51 | 56,08 ______ 14,15 | 31.48 | 56,11 ______ 2,45 | 1,57 ______ 0,07
25 | ФССЦ-101-2803 Приказ Минстроя России от 12.11.14 №703/пр | Сталь угловая равнополочная, марка стали: Ст3пс5, размером 40х40х4 мм; т | 0.028 | 5995.55 |  | 5995.55 | МАТ=5,254 | 882.02 |  |  | 882.02
26 | ФЕР09-03-013-01 Приказ Минстроя РФ от 30.01.14 №31/пр | Монтаж рам покрытия; 1 т конструкций _______________ НР 77%=90%*0.85 от ФОТ; (2832,27 руб.) СП 58%=85%*(0.85*0.8) от ФОТ; (2133,4 руб.) | 0.4 | 966,71 ______ 490,4 | 311,87 ______ 33,27 | 164.44 | ОЗП=15,1854 ЭМ=6,4216 ЗПМ=15,1891 МАТ=6,8381 | 4229.63 | 2978.77 | 801,08 ______ 202,14 | 449.78 | 56,11 ______ 2,45 | 22,44 ______ 0,98
27 | ФССЦ-101-2803 Приказ Минстроя России от 12.11.14 №703/пр | Сталь угловая равнополочная, марка стали: Ст3пс5, размером 40х40х4 мм; т | 0.356 | 5995.55 |  | 5995.55 | МАТ=5,254 | 11214.22 |  |  | 11214.22
28 | ФССЦ-101-1103 Приказ Минстроя России от 12.11.14 №703/пр | Швеллеры № 8 из стали: С245; т | 0.01 | 6390.85 |  | 6390.85 | МАТ=4,613 | 294.81 |  |  | 294.81
29 | ФССЦ-201-0777 Приказ Минстроя России от 12.11.14 №703/пр | Конструктивные элементы вспомогательного назначения: с преобладанием профильного проката собираемые из двух и более деталей, с отверстиями и без отверстий, соединяемые на сварке; т | 0.034 | 10045 |  | 10045 | МАТ=5,421 | 1851.43 |  |  | 1851.43
30 | ФЕР13-03-002-04 Приказ Минстроя РФ от 30.01.14 №31/пр | Огрунтовка металлических поверхностей за один раз: грунтовкой ГФ-021; 100 м2 окрашиваемой поверхности _______________ НР 77%=90%*0.85 от ФОТ; (152,31 руб.) СП 48%=70%*(0.85*0.8) от ФОТ; (94,95 руб.) | 0.2 | 268,7 ______ 56,55 | 9,43 ______ 0,1 | 202.72 | ОЗП=15,1788 ЭМ=5,5334 ЗПМ=15,3 МАТ=5,4346 | 402.45 | 171.67 | 10,44 ______ 0,31 | 220.34 | 5,31 ______ 0,01 | 1.06
31 | ФЕРр69-2-1 Приказ Минстроя РФ от 30.01.14 №31/пр | Сверление отверстий: в кирпичных стенах электроперфоратором; 100 отверстий _______________ НР 66%=78%*0.85 от ФОТ; (938,47 руб.) СП 40%=50%*0.8 от ФОТ; (568,77 руб.) | 2 | 57,11 ______ 46,83 | 10.28 |  | ОЗП=15,1817 ЭМ=5,0029 | 1524.78 | 1421.92 | 102.86 |  | 5.49 | 10.98
32 | ФЕР09-05-003-01 прим Приказ Минстроя РФ от 30.01.14 №31/пр | Постановка анкерных болтов; 100 шт. болтов _______________ НР 77%=90%*0.85 от ФОТ; (2902,65 руб.) СП 58%=85%*(0.85*0.8) от ФОТ; (2186,41 руб.) | 2 | 110,55 ______ 107,93 | 2.62 |  | ОЗП=15,1857 ЭМ=9,9771 | 3330.26 | 3277.98 | 52.28 |  | 11.9 | 23.8
33 | ФССЦ-101-2880 Приказ Минстроя России от 12.11.14 №703/пр | Болты анкерные; шт. | 200 | 3.23 |  | 3.23 | МАТ=5,121 | 3308 |  |  | 3308
34 | ФЕР06-01-001-01 Приказ Минстроя РФ от 30.01.14 №31/пр | Устройство заливки раствором; 100 м3 бетона, бутобетона и железобетона в деле _______________ НР 89%=105%*0.85 от ФОТ; (51,86 руб.) СП 44%=65%*(0.85*0.8) от ФОТ; (25,64 руб.) | 0.002 | 58585,02 ______ 1404 | 1590,53 ______ 243 | 55590.49 | ОЗП=15,1846 ЭМ=7,9026 ЗПМ=15,1904 МАТ=5,79 | 711.51 | 42.64 | 25,14 ______ 7,38 | 643.73 | 180 ______ 18 | 0,36 ______ 0,04
35 | ФЕР09-04-002-01 Приказ Минстроя России от 12.11.14 №703/пр | Монтаж кровельного покрытия: из профилированного листа при высоте здания до 25 м; 100 м2 покрытия _______________ НР 77%=90%*0.85 от ФОТ; (5252,73 руб.) СП 58%=85%*(0.85*0.8) от ФОТ; (3956,6 руб.) | 1.113 | 944,74 ______ 310,27 | 480,51 ______ 37,43 | 153.96 | ОЗП=15,1854 ЭМ=6,698 ЗПМ=15,1926 МАТ=6,1524 | 9880.38 | 5243.98 | 3582,15 ______ 632,92 | 1054.25 | 35,5 ______ 2,61 | 39,51 ______ 2,9
36 | ФССЦ-101-3845 Приказ Минстроя России от 12.11.14 №703/пр | Профилированный лист оцинкованный: НС44-1000-0,7; т | 0.88127 | 10090.38 |  | 10090.38 | МАТ=3,165 | 28144.38 |  |  | 28144.38
37 | ФССЦ-101-4641 Приказ Минстроя России от 12.11.14 №703/пр | Шурупы-саморезы кровельные: 5,5х19 мм; 100 шт. | 10 | 46.2 |  | 46.2 | МАТ=4,312 | 1992.1 |  |  | 1992.1
38 | ФЕР12-01-010-01 Приказ Минстроя РФ от 30.01.14 №31/пр | Устройство мелких покрытий (брандмауэры, парапеты, свесы и т.п.) из листовой оцинкованной стали; 100 м2 покрытия _______________ НР 102%=120%*0.85 от ФОТ; (1803,85 руб.) СП 44%=65%*(0.85*0.8) от ФОТ; (778,13 руб.) | 0.105 | 9875,72 ______ 961,76 | 23,38 ______ 2,7 | 8890.58 | ОЗП=15,1817 ЭМ=8,4423 ЗПМ=15,1889 МАТ=3,171 | 4514.01 | 1533.12 | 20,72 ______ 4,31 | 2960.17 | 112,75 ______ 0,2 | 11,84 ______ 0,02
39 | ФЕР26-01-039-01 Приказ Минстроя РФ от 30.01.14 №31/пр | Изоляция покрытий и перекрытий изделиями из волокнистых и зернистых материалов насухо; 1 м3 изоляции _______________ НР 85%=100%*0.85 от ФОТ; (34649,78 руб.) СП 48%=70%*(0.85*0.8) от ФОТ; (19566,94 руб.) | 23.75 | 1722,72 ______ 98,29 | 57.3 | 1567.13 | ОЗП=15,1849 ЭМ=9,5487 МАТ=5,1089 | 238591.79 | 35447.35 | 12994.58 | 190149.86 | 10.58 | 251.28
40 | ФССЦ-104-0143 Приказ Минстроя России от 12.11.14 №703/пр | Плиты теплоизоляционные: перлитоцементные; м3 | -24.23 | 1536.4 |  | 1536.4 | МАТ=5,109 | -190192.66 |  |  | -190192.66
41 | ФССЦ-104-1703 Приказ Минстроя России от 12.11.14 №703/пр | Плиты минераловатные «Лайт-Баттс» ROCKWOOL; м3 | 24.23 | 556 |  | 556 | МАТ=4,471 | 60232.87 |  |  | 60232.87
42 | ФЕРр58-13-1 Приказ Минстроя РФ от 30.01.14 №31/пр | Устройство покрытия из рулонных материалов: насухо без промазки кромок; 100 м2 кровли _______________ НР 71%=83%*0.85 от ФОТ; (429,91 руб.) СП 52%=65%*0.8 от ФОТ; (314,86 руб.) | 1.1 | 924,81 ______ 36,25 | 5.23 | 883.33 | ОЗП=15,1848 ЭМ=9,9962 МАТ=4,1982 | 4742.24 | 605.5 | 57.51 | 4079.23 | 4.52 | 4.97
43 | ФССЦ-101-0852 Приказ Минстроя России от 12.11.14 №703/пр | Рубероид кровельный с крупнозернистой посыпкой марки: РКК-350б; м2 | -126.5 | 7.46 |  | 7.46 | МАТ=4,146 | -3912.65 |  |  | -3912.65
44 | ФССЦ-101-7194 Приказ Минстроя России от 12.11.14 №703/пр | ИЗОСПАН: А; 10 м2 | 12.65 | 39.2 |  | 39.2 | МАТ=4,928 | 2443.73 |  |  | 2443.73
45 | ФЕРр58-13-1 Приказ Минстроя РФ от 30.01.14 №31/пр | Устройство покрытия из рулонных материалов: насухо без промазки кромок; 100 м2 кровли _______________ НР 71%=83%*0.85 от ФОТ; (429,91 руб.) СП 52%=65%*0.8 от ФОТ; (314,86 руб.) | 1.1 | 924,81 ______ 36,25 | 5.23 | 883.33 | ОЗП=15,1848 ЭМ=9,9962 МАТ=4,1982 | 4742.24 | 605.5 | 57.51 | 4079.23 | 4.52 | 4.97
46 | ФССЦ-101-0852 Приказ Минстроя России от 12.11.14 №703/пр | Рубероид кровельный с крупнозернистой посыпкой марки: РКК-350б; м2 | -126.5 | 7.46 |  | 7.46 | МАТ=4,146 | -3912.65 |  |  | -3912.65
47 | ФССЦ-101-7198 Приказ Минстроя России от 12.11.14 №703/пр | ИЗОСПАН: В; 10 м2 | 12.65 | 27.5 |  | 27.5 | МАТ=5,095 | 1772.39 |  |  | 1772.39
Отделка карниза
48 | ФЕР09-04-002-01 Приказ Минстроя России от 12.11.14 №703/пр | Монтаж подшивки карниза: из профилированного листа; 100 м2 покрытия _______________ НР 77%=90%*0.85 от ФОТ; (622,97 руб.) СП 58%=85%*(0.85*0.8) от ФОТ; (469,25 руб.) | 0.132 | 944,74 ______ 310,27 | 480,51 ______ 37,43 | 153.96 | ОЗП=15,1854 ЭМ=6,698 ЗПМ=15,1926 МАТ=6,1524 | 1171.8 | 621.93 | 424,84 ______ 75,06 | 125.03 | 35,5 ______ 2,61 | 4,69 ______ 0,34
49 | ФССЦ-101-4587 Приказ Минстроя России от 12.11.14 №703/пр | Профнастил оцинкованный с полимерным покрытием МП20-1100-0,5; м2 | 13.2 | 59.5 |  | 59.5 | МАТ=4,819 | 3784.84 |  |  | 3784.84
50 | ФССЦ-101-4641 Приказ Минстроя России от 12.11.14 №703/пр | Шурупы-саморезы кровельные: 5,5х19 мм; 100 шт. | 0.4 | 46.2 |  | 46.2 | МАТ=4,312 | 79.68 |  |  | 79.68
Стена
51 | ФЕР46-04-001-04 Приказ Минстроя РФ от 30.01.14 №31/пр | Разборка: кирпичных стен; 1 м3 _______________ НР 94%=110%*0.85 от ФОТ; (28970,88 руб.) СП 48%=70%*(0.85*0.8) от ФОТ; (14793,64 руб.) | 24 | 180,03 ______ 73,01 | 107,02 ______ 11,57 |  | ОЗП=15,182 ЭМ=5,9637 ЗПМ=15,1884 | 41920.08 | 26602.56 | 15317,52 ______ 4217,52 |  | 8,24 ______ 1,15 | 197,76 ______ 27,6
52 | ФЕР08-02-001-02 Приказ Минстроя РФ от 30.01.14 №31/пр | Кладка стен кирпичных наружных: простых при высоте этажа свыше 4 м; 1 м3 кладки _______________ НР 104%=122%*0.85 от ФОТ; (16905,6 руб.) СП 54%=80%*(0.85*0.8) от ФОТ; (8777,91 руб.) | 19.06 | 885,36 ______ 43,71 | 30,24 ______ 4,73 | 811.41 | ОЗП=15,1819 ЭМ=7,8925 ЗПМ=15,1734 МАТ=6,0892 | 111369.68 | 12648.22 | 4549,05 ______ 1367,94 | 94172.41 | 5,26 ______ 0,35 | 100,26 ______ 6,67
53 | ФЕР08-02-010-20 Приказ Минстроя РФ от 30.01.14 №31/пр | Кладка наружных стен из лицевого кирпича: толщиной 250 мм при высоте этажа свыше 4 м; 1 м3 кладки _______________ НР 104%=122%*0.85 от ФОТ; (7002,91 руб.) СП 54%=80%*(0.85*0.8) от ФОТ; (3636,13 руб.) | 4.94 | 997,34 ______ 73,5 | 26,78 ______ 4,19 | 897.06 | ОЗП=15,1861 ЭМ=7,894 ЗПМ=15,1718 МАТ=8,0894 | 42406.24 | 5513.93 | 1044,32 ______ 314,04 | 35847.99 | 8,41 ______ 0,31 | 41,55 ______ 1,53
54 | ФЕР07-01-021-01 Приказ Минстроя РФ от 30.01.14 №31/пр | Укладка перемычек; 100 шт. сборных конструкций _______________ НР 111%=130%*0.85 от ФОТ; (6647,22 руб.) СП 58%=85%*(0.85*0.8) от ФОТ; (3473,32 руб.) | 0.25 | 4053,94 ______ 845,6 | 3096,58 ______ 483,84 | 111.76 | ОЗП=15,1853 ЭМ=7,8926 ЗПМ=15,1904 МАТ=5,5816 | 9476.14 | 3210.17 | 6110,02 ______ 1837,43 | 155.95 | 96,75 ______ 35,84 | 24,19 ______ 8,96
55 | ФССЦ-403-2402 Приказ Минстроя России от 12.11.14 №703/пр | Перемычка брусковая: 2ПБ 29-4-п /бетон В15 (М200), объем 0,048 м3, расход арматуры 3,32 кг/ (серия 1.038.1-1 вып. 1); шт. | 25 | 70.61 |  | 70.61 | МАТ=9,598 | 16942.75 |  |  | 16942.75
56 | ФССЦпг01-01-01-041 Приказ Минстроя России от 12.11.14 №703/пр | Погрузочные работы при автомобильных перевозках: мусора строительного с погрузкой вручную; 1 т груза _______________ НР 0%=0%*0.85 от ФОТ руб.) СП 0%=0%*0.8 от ФОТ | 76.19 | 42.98 | 42.98 |  | ЭМ=9,85 | 32255.04 |  | 32255.04
57 | ФССЦпг03-21-01-015 Приказ Минстроя РФ от 30.01.14 №31/пр | Перевозка грузов автомобилями-самосвалами грузоподъемностью 10 т, работающих вне карьера, на расстояние: до 15 км I класс груза; 1 т груза _______________ НР 0%=0%*0.85 от ФОТ руб.) СП 0%=0%*0.8 от ФОТ | 76.19 | 13.38 | 13.38 |  | ЭМ=9,519 | 9703.56 |  | 9703.56
Окна ПВХ
58 | ФЕР46-04-012-01 Приказ Минстроя РФ от 30.01.14 №31/пр | Разборка деревянных заполнений проемов: оконных с подоконными досками; 100 м2 _______________ НР 94%=110%*0.85 от ФОТ; (5081,73 руб.) СП 48%=70%*(0.85*0.8) от ФОТ; (2594,93 руб.) | 0.2185 | 1767,24 ______ 1525,29 | 241,95 ______ 104,49 |  | ОЗП=15,1805 ЭМ=9,3318 ЗПМ=15,1904 | 5552.63 | 5059.29 | 493,34 ______ 346,81 |  | 188,54 ______ 7,74 | 41,2 ______ 1,69
59 | ФЕР10-01-034-06 Приказ Минстроя РФ от 30.01.14 №31/пр | Установка в жилых и общественных зданиях оконных блоков из ПВХ профилей: поворотных (откидных, поворотно-откидных) с площадью проема более 2 м2 двухстворчатых; 100 м2 проемов _______________ НР 100%=118%*0.85 от ФОТ; (4896,61 руб.) СП 43%=63%*(0.85*0.8) от ФОТ; (2105,54 руб.) | 0.2185 | 251529,16 ______ 1273,59 | 409,22 ______ 8,91 | 249846.35 | ОЗП=15,1854 ЭМ=9,0392 ЗПМ=15,1908 МАТ=1,1321 | 66836.98 | 4225.78 | 808,24 ______ 29,57 | 61802.96 | 145,72 ______ 0,66 | 31,84 ______ 0,14
60 | ФЕР10-01-035-03 Приказ Минстроя РФ от 30.01.14 №31/пр | Установка подоконных досок из ПВХ: в каменных стенах толщиной свыше 0,51 м; 100 п. м _______________ НР 100%=118%*0.85 от ФОТ; (368,22 руб.) СП 43%=63%*(0.85*0.8) от ФОТ; (158,33 руб.) | 0.115 | 6487,61 ______ 182,37 | 28,34 ______ 0,95 | 6276.9 | ОЗП=15,1818 ЭМ=9,945 ЗПМ=15,1053 МАТ=3,6383 | 2977.1 | 318.4 | 32,41 ______ 1,65 | 2626.29 | 21,38 ______ 0,07 | 2,46 ______ 0,01
61 | ФССЦ-101-2908 Приказ Минстроя России от 12.11.14 №703/пр | Доски подоконные ПВХ; м | 11.5 | 241.64 |  | 241.64 | МАТ=1,173 | 3259.56 |  |  | 3259.56
62 | ФЕР15-01-050-03 Приказ Минстроя РФ от 30.01.14 №31/пр | Облицовка стен декоративным бумажно-слоистым пластиком; 100 м2 облицовки _______________ НР 89%=105%*0.85 от ФОТ; (1377,11 руб.) СП 37%=55%*(0.85*0.8) от ФОТ; (572,5 руб.) | 0.2475 | 9954,85 ______ 356,83 | 44,59 ______ 1,08 | 9553.43 | ОЗП=15,185 ЭМ=9,9318 ЗПМ=15,1944 МАТ=1,9426 | 6043.91 | 1341.07 | 109,61 ______ 4,06 | 4593.23 | 38,87 ______ 0,08 | 9,62 ______ 0,02
63 | ФЕР10-01-036-01 Приказ Минстроя РФ от 30.01.14 №31/пр | Установка уголков ПВХ на клее; 100 п. м _______________ НР 100%=118%*0.85 от ФОТ; (493,91 руб.) СП 43%=63%*(0.85*0.8) от ФОТ; (212,38 руб.) | 0.495 | 392,15 ______ 57,15 |  | 335 | ОЗП=15,182 МАТ=3,0571 | 936.43 | 429.49 |  | 506.94 | 6.7 | 3.32
64 | ФЕР15-01-050-03 Приказ Минстроя РФ от 30.01.14 №31/пр | Облицовка стен декоративным бумажно-слоистым пластиком (со стороны фасада); 100 м2 облицовки _______________ НР 89%=105%*0.85 от ФОТ; (550,84 руб.) СП 37%=55%*(0.85*0.8) от ФОТ; (229 руб.) | 0.099 | 9954,85 ______ 356,83 | 44,59 ______ 1,08 | 9553.43 | ОЗП=15,185 ЭМ=9,9318 ЗПМ=15,1944 МАТ=1,9426 | 2417.56 | 536.43 | 43,84 ______ 1,62 | 1837.29 | 38,87 ______ 0,08 | 3,85 ______ 0,01
65 | ФЕР10-01-036-01 Приказ Минстроя РФ от 30.01.14 №31/пр | Установка уголков ПВХ на клее (со стороны фасада); 100 п. м _______________ НР 100%=118%*0.85 от ФОТ; (493,91 руб.) СП 43%=63%*(0.85*0.8) от ФОТ; (212,38 руб.) | 0.495 | 392,15 ______ 57,15 |  | 335 | ОЗП=15,182 МАТ=3,0571 | 936.43 | 429.49 |  | 506.94 | 6.7 | 3.32
66 | ФЕР12-01-010-01 Приказ Минстроя РФ от 30.01.14 №31/пр | Устройство сливов из листовой оцинкованной стали; 100 м2 покрытия _______________ НР 102%=120%*0.85 от ФОТ; (592,68 руб.) СП 44%=65%*(0.85*0.8) от ФОТ; (255,67 руб.) | 0.0345 | 9875,72 ______ 961,76 | 23,38 ______ 2,7 | 8890.58 | ОЗП=15,1817 ЭМ=8,4423 ЗПМ=15,1889 МАТ=3,171 | 1483.17 | 503.74 | 6,81 ______ 1,41 | 972.62 | 112,75 ______ 0,2 | 3,89 ______ 0,01
Отделочные работы
67 | ФЕР15-02-016-03 Приказ Минстроя России от 12.11.14 №703/пр | Штукатурка поверхностей внутри здания цементно-известковым или цементным раствором по камню и бетону: улучшенная стен; 100 м2 оштукатуриваемой поверхности _______________ НР 89%=105%*0.85 от ФОТ; (4743,84 руб.) СП 37%=55%*(0.85*0.8) от ФОТ; (1972,16 руб.) | 0.35 | 2040,67 ______ 806,9 | 103,38 ______ 59,88 | 1130.39 | ОЗП=15,1861 ЭМ=11,937 ЗПМ=15,1947 МАТ=6,216 | 7179.98 | 4288.78 | 431,92 ______ 318,45 | 2459.28 | 85,84 ______ 6,29 | 30,04 ______ 2,2
68 | ФЕР15-04-027-05 Приказ Минстроя РФ от 30.01.14 №31/пр | Шпатлевка: стен, подготовленных под окраску; 100 м2 окрашиваемой поверхности _______________ НР 89%=105%*0.85 от ФОТ; (621,1 руб.) СП 37%=55%*(0.85*0.8) от ФОТ; (258,21 руб.) | 0.35 | 519,49 ______ 114,02 | 2,93 ______ 0,14 | 402.54 | ОЗП=15,1868 ЭМ=9,9181 ЗПМ=14,6429 МАТ=2,888 | 1023.12 | 606.06 | 10,17 ______ 0,72 | 406.89 | 11,99 ______ 0,01 | 4.2
69 | ФЕР15-04-007-01 Приказ Минстроя РФ от 30.01.14 №31/пр | Окраска водно-дисперсионными акриловыми составами улучшенная: по штукатурке стен; 100 м2 окрашиваемой поверхности _______________ НР 89%=105%*0.85 от ФОТ; (2072,37 руб.) СП 37%=55%*(0.85*0.8) от ФОТ; (861,55 руб.) | 0.35 | 1474,94 ______ 380,71 | 13,63 ______ 0,23 | 1080.6 | ОЗП=15,1855 ЭМ=9,989 ЗПМ=15,3043 МАТ=4,8639 | 3910.67 | 2023.44 | 47,65 ______ 1,23 | 1839.58 | 43,56 ______ 0,02 | 15,25 ______ 0,01
Итого прямые затраты по смете в текущих ценах | [7 empty] | 998602.12 | 273236.07 | 140700,61 ______ 16640,65 | 584665.44 |  | 2060,35 ______ 95,25
Итого прямые затраты по смете с учетом коэффициентов к итогам | [7 empty] | 1040303.8 | 303038.96 | 152599,40 ______ 18665,22 | 584665.44 |  | 2284,76 ______ 105,46
В том числе, справочно:
МДС35-IV п.4.7._При ремонте и реконструкции зданий и сооружений работы, аналогичные технологическим процессам в новом строительстве ОЗП=1,15; ЭМ=1,25; ЗПМ=1,25; ТЗ=1,15; ТЗМ=1,25 (Поз. 4-5, 12-13, 52-53, 10-11, 19, 21-22, 24-29, 32-33, 35-37, 48-50, 15-17, 38, 66, 18, 20, 54-55, 23, 30, 34, 39-41, 59-61, 63, 65, 62, 64, 67-69) | [7 empty] | 41701.68 | 29802.89 | 11898,78 ______ 2024,55 |  |  | 224,4165 ______ 10,195
Накладные расходы | [7 empty] | 306766.13
Сметная прибыль | [7 empty] | 162072.97
Итоги по смете:
Работы по реконструкции зданий и сооружений (усиление и замена существующих конструкций, разборка и возведение отдельных конструктивных элементов) | [7 empty] | 196830.02 |  |  |  |  | 471,95 ______ 54,47
Полы | [7 empty] | 44998.57 |  |  |  |  | 52,56 ______ 0,65
Конструкции из кирпича и блоков | [7 empty] | 617639.75 |  |  |  |  | 890,27 ______ 17,95
Погрузо-разгрузочные работы | [7 empty] | 47283.97
Перевозка грузов автотранспортом | [7 empty] | 14224.84
Прочие ремонтно-строительные работы | [7 empty] | 22740.11 |  |  |  |  | 82.35
Строительные металлические конструкции | [7 empty] | 155399.19 |  |  |  |  | 172,56 ______ 7,49
Кровли | [7 empty] | 57816.4 |  |  |  |  | 149,48 ______ 9,53
Бетонные и железобетонные сборные конструкции в промышленном строительстве | [7 empty] | 50056.85 |  |  |  |  | 42,56 ______ 12,33
Защита строительных конструкций и оборудования от коррозии | [7 empty] | 2349.69 |  |  |  |  | 4.23
Бетонные и железобетонные монолитные конструкции в промышленном строительстве | [7 empty] | 801.7 |  |  |  |  | 0,41 ______ 0,05
Теплоизоляционные работы | [7 empty] | 171414.47 |  |  |  |  | 288.97
Крыши, кровли (ремонтно-строительные) | [7 empty] | 7364.83 |  |  |  |  | 9.94
Деревянные конструкции | [7 empty] | 84908.43 |  |  |  |  | 47,08 ______ 0,19
Отделочные работы | [7 empty] | 35314.08 |  |  |  |  | 72,4 ______ 2,8
Итого | [7 empty] | 1509142.9 |  |  |  |  | 2284,76 ______ 105,46
В том числе:
Материалы | [7 empty] | 584665.44
Машины и механизмы | [7 empty] | 152599.4
ФОТ | [7 empty] | 321704.18
Накладные расходы | [7 empty] | 306766.13
Сметная прибыль | [7 empty] | 162072.97
НДС 18% | [7 empty] | 271645.72
ВСЕГО по смете | [7 empty] | 1780788.62 |  |  |  |  | 2284,76 ______ 105,46
| Составил: | _______________________________ //
[должность, подпись (инициалы, фамилия)]
| Проверил: | _______________________________ //
[должность, подпись (инициалы, фамилия)]
Note on A4: <подпись 210 атрибут 950 текст>
Note on L4: <подпись 200 атрибут 950 текст>
Note on A5: <подпись 210 значение>
Note on L5: <подпись 200 значение>
Note on C6: /<подпись 210 атрибут 950 значение>/
Note on N6: /<подпись 200 атрибут 950 значение>/
Note on B8: <Наименование локальной сметы>; <Наименование объекта>
Note on B11: <Индекс/ЛН локальной сметы>
Note on C17: <Основание>
Note on L18: <Итого по расчету>
Note on L19: <Итого ФОТ>
Note on L21: <Итого ТЗ>
Note on M21: <Итого ТЗМ>
Note on A22: <подпись 102 значение>
Note on A29: <Номер позиции по смете>
Note on B29: <Обоснование (код) позиции> <Примечание> <Комментарии из базы данных к расценке>
Note on C29: <Наименование (текстовая часть) расценки>; <Ед. измерения по расценке> _______________ <Обоснование коэффициентов> _______________ <Формула расчета стоимости единицы> _______________ <Строка задания НР для БИМ>; (<Сумма НР по позиции для БИМ> руб.) <Строка задания СП для БИМ>; (<Сумма СП по позиции для БИМ> руб.)
Note on D29: <Количество всего (физ. объем) по позиции>
Note on E29: <ПЗ по позиции на единицу в базисных ценах с учетом всех к-тов> ______ <ОЗП по позиции на единицу в базисных ценах с учетом всех к-тов>
Note on F29: <ЭММ по позиции на единицу в базисных ценах с учетом всех к-тов > ______ <ЗПМ по позиции на единицу в базисных ценах с учетом всех к-тов >
Note on G29: <МАТ по позиции на единицу в базисных ценах с учетом всех к-тов >
Note on H29: ОЗП=<Индекс к позиции на ОЗП> ЭМ=<Индекс к позиции на ЭМ> ЗПМ=<Индекс к позиции на ЗПМ> МАТ=<Индекс к позиции на МАТ>
Note on I29: <ИТОГО ПЗ по позиции для БИМ>
Note on J29: <ИТОГО ОЗП по позиции для БИМ>
Note on K29: <ИТОГО ЭММ по позиции для БИМ> ______ <ИТОГО ЗПМ по позиции для БИМ>
Note on L29: <ИТОГО МАТ по позиции для БИМ>
Note on M29: <ТЗ по позиции на единицу> ______ <ТЗМ по позиции на единицу>
Note on N29: <ТЗ по позиции всего> ______ <ТЗМ по позиции всего>
Note on A107: <Текстовая часть (итоги)>
Note on I107: <Прямые затраты (итоги)>
Note on J107: <З/п основных рабочих (итоги)>
Note on K107: <Эксплуатация машин (итоги)> ______ <З/п машинистов (итоги)>
Note on L107: <Материалы (итоги)>
Note on N107: <Трудозатраты основных рабочих (итоги)> ______ <Трудозатраты машинистов (итоги)>
Note on C141: <подпись 300 атрибут 970 значение> _______________________________ /<подпись 300 значение>/
Note on C146: <подпись 310 атрибут 970 значение> _______________________________ /<подпись 310 значение>/