## ЛСР по форме №4 с мат. и обор.
Приложение №1
к аукционной документации
СОГЛАСОВАНО: | [10 empty] | УТВЕРЖДАЮ:
______________ | [10 empty] | ______________
" _____ " ________________ 2014 г. | [10 empty] | "______ " _______________2014 г.
г. Новосибирск, Красный проспект, 50
(наименование стройки)
ЛОКАЛЬНЫЙ СМЕТНЫЙ РАСЧЕТ № 1
(локальная смета)
на | демонтаж существующего лифта
(наименование работ и затрат, наименование объекта)
Основание:
| Сметная стоимость _______________________________________________________________________________________________ |  | ___________________________143421,57 |  | руб.
| строительных работ _______________________________________________________________________________________________ |  | _______________________________________________________________________________________________7,512 |  | тыс. руб.
| монтажных работ _______________________________________________________________________________________________ |  | _______________________________________________________________________________________________114,032 |  | тыс. руб.
| Средства на оплату труда _______________________________________________________________________________________________ |  | ___________________________46,275 |  | тыс. руб.
| Сметная трудоемкость _______________________________________________________________________________________________ |  | _______________________________________________________________________________________________306,17 |  | чел.час
Составлен(а) в текущих (прогнозных) ценах по состоянию на ______________
№ пп | Шифр и номер позиции норматива | Наименование работ и затрат, единица измерения | Количество | Стоимость единицы, руб. |  |  | Общая стоимость, руб. |  |  |  |  | Затраты труда рабочих, чел.-ч, не занятых обслуживанием машин |  | Общая масса оборудо-вания, т
|  |  |  | всего | эксплуатации машин | мате-риалы | обору-дования | Всего | оплаты труда | эксплуатации машин | мате-риалы
|  |  |  | оплаты труда | в т.ч. оплаты труда |  |  |  |  | в т.ч. оплаты труда |  | на единицу | всего
1 | 2 | 3 | 4 | 5 | 6 | 7 | 8 | 9 | 10 | 11 | 12 | 13 | 14 | 15
Раздел 1. Демонтаж
1 | ФЕРм03-05-001-01 Приказ Минстроя РФ от 30.01.14 №31/пр | Демонтаж пассажирского лифта со скоростью движения кабины до 1 м/с: грузоподъемностью 400 кг, количество остановок 9, высота шахты 29 м (1 лифт) (МДС37 п.3.2.1. Демонтаж оборудования, которое не подлежит дальнейшему использованию (предназначено в лом) без разборки и резки ОЗП=0,3; ЭМ=0,3 к расх.; ЗПМ=0,3; МАТ=0 к расх.; ТЗ=0,3; ТЗМ=0,3) ИНДЕКС К ПОЗИЦИИ: ФЕРм03-05-001-01 1 зона. 1 кв 2016. Индексы НСО к ФЕР в ред 2014 с изм №1,2 (пр 899) ОЗП=15,9849; ЭМ=13,7845; ЗПМ=15,305; МАТ=4,6682 | 1 | 68879,81 43380,14 | 25499,67 4095,47 |  |  | 68879.81 | 43380.14 | 25499,67 4095,47 |  | 314.1 | 314.1
2 | ФЕРм03-05-001-04 Приказ Минстроя РФ от 30.01.14 №31/пр | За каждую остановку, более или менее указанных в характеристике лифта, добавлять или уменьшать для лифтов грузоподъемностью: до 400, 500 кг (1 остановка) (МДС37 п.3.2.1. Демонтаж оборудования, которое не подлежит дальнейшему использованию (предназначено в лом) без разборки и резки ОЗП=0,3; ЭМ=0,3 к расх.; ЗПМ=0,3; МАТ=0 к расх.; ТЗ=0,3; ТЗМ=0,3) ИНДЕКС К ПОЗИЦИИ: ФЕРм03-05-001-04 1 зона. 1 кв 2016. Индексы НСО к ФЕР в ред 2014 с изм №1,2 (пр 899) ОЗП=15,9875; ЭМ=13,5628; ЗПМ=15,3037; МАТ=4,5845 | -1 | 3695,31 2267,83 | 1427,48 227,57 |  |  | -3695.31 | -2267.83 | -1427,48 -227,57 |  | 16.23 | -16.23
3 | ФЕРм03-05-001-06 Приказ Минстроя РФ от 30.01.14 №31/пр | За каждый метр высоты шахты, более или менее указанных в характеристике лифта, добавлять или уменьшать для лифтов грузоподъемностью: до 400, 500 кг (1 м) (МДС37 п.3.2.1. Демонтаж оборудования, которое не подлежит дальнейшему использованию (предназначено в лом) без разборки и резки ОЗП=0,3; ЭМ=0,3 к расх.; ЗПМ=0,3; МАТ=0 к расх.; ТЗ=0,3; ТЗМ=0,3) ИНДЕКС К ПОЗИЦИИ: ФЕРм03-05-001-06 1 зона. 1 кв 2016. Индексы НСО к ФЕР в ред 2014 с изм №1,2 (пр 899) ОЗП=15,9877; МАТ=15,9888 | -3.57 | 431,83 431,83 |  |  |  | -1541.63 | -1541.63 |  |  | 3.09 | -11.03
4 | ФЕР46-05-008-03 Приказ Минстроя РФ от 30.01.14 №31/пр | Демонтаж мелких металлоконструкций массой до 10 кг (1 т металлоконструкций) (МДС 81-36.2004 п.3.3.1. Демонтаж (разборка) металлических конструкций ОЗП=0,7; ЭМ=0,7 к расх.; ЗПМ=0,7; МАТ=0 к расх.; ТЗ=0,7; ТЗМ=0,7) ИНДЕКС К ПОЗИЦИИ: ФЕР46-05-008-03 1 зона. 1 кв 2016. Индексы НСО к ФЕР в ред 2014 с изм №1,2 (пр 899) ОЗП=15,9881; ЭМ=9,9021; МАТ=3,5892 | 0,326 (3*42+200)/1000 | 10477,58 8701,04 | 1776.54 |  |  | 3415.69 | 2836.54 | 579.15 |  | 59.28 | 19.33
5 | ФССЦпг01-01-01-016 Приказ Минстроя РФ от 30.01.14 №31/пр | Погрузочные работы при автомобильных перевозках: металлических конструкций массой от 1 до 3 т (1 т груза) ИНДЕКС К ПОЗИЦИИ: ФССЦпг-01-01-01-016 с 01.12.2015 г ЭМ=10,75 | 1.5 | 112.34 | 112.34 |  |  | 168.51 |  | 168.51
6 | ФССЦпг03-21-01-015 Приказ Минстроя РФ от 30.01.14 №31/пр | Перевозка грузов автомобилями-самосвалами грузоподъемностью 10 т, работающих вне карьера, на расстояние: до 15 км I класс груза (1 т груза) ИНДЕКС К ПОЗИЦИИ: ФССЦпг-03-21-01-015 с 01.12.2015 г ЭМ=9,15 | 1.5 | 122.43 | 122.43 |  |  | 183.65 |  | 183.65
Итого прямые затраты по смете в текущих ценах | [7 empty] | 67410.72 | 42407.22 | 25003,50 3867,90 |  |  | 306.17
Накладные расходы | [7 empty] | 31920.92
Сметная прибыль | [7 empty] | 22212.06
Итоги по смете:
Итого Строительные работы | [7 empty] | 7512.08 |  |  |  |  | 19.33
Итого Монтажные работы | [7 empty] | 114031.62 |  |  |  |  | 286.84
Итого | [7 empty] | 121543.7 |  |  |  |  | 306.17
В том числе:
Машины и механизмы | [7 empty] | 25003.5
ФОТ | [7 empty] | 46275.12
Накладные расходы | [7 empty] | 31920.92
Сметная прибыль | [7 empty] | 22212.06
НДС 18% | [7 empty] | 21877.87
ВСЕГО по смете | [7 empty] | 143421.57 |  |  |  |  | 306.17