## ЛСР по форме №4 с мат. и обор.
Приложение №4
к документации запроса котировок
СОГЛАСОВАНО: | [10 empty] | УТВЕРЖДАЮ:
______________ | [10 empty] | ______________
" _____ " ________________ 2016 г. | [10 empty] | "______ " _______________2016 г.
Демонтаж конструкций на 1 этаже здания по адресу : г. Новосибирск, Красный проспект, 50
(наименование стройки)
ЛОКАЛЬНЫЙ СМЕТНЫЙ РАСЧЕТ №
(локальная смета)
на | Демонтаж конструкций 1 этажа
(наименование работ и затрат, наименование объекта)
Основание:
| Сметная стоимость строительных работ _______________________________________________________________________________________________ |  | ___________________________426,759 |  | тыс. руб.
| Средства на оплату труда _______________________________________________________________________________________________ |  | ___________________________132,130 |  | тыс. руб.
| Сметная трудоемкость _______________________________________________________________________________________________ |  | _______________________________________________________________________________________________902,16 |  | чел.час
Составлен(а) в текущих (прогнозных) ценах по состоянию на ______________
№ пп | Шифр и номер позиции норматива | Наименование работ и затрат, единица измерения | Количество | Стоимость единицы, руб. |  |  | Общая стоимость, руб. |  |  |  |  | Затраты труда рабочих, чел.-ч, не занятых обслуживанием машин |  | Общая масса оборудо-вания, т
|  |  |  | всего | эксплуатации машин | мате-риалы | обору-дования | Всего | оплаты труда | эксплуатации машин | мате-риалы
|  |  |  | оплаты труда | в т.ч. оплаты труда |  |  |  |  | в т.ч. оплаты труда |  | на единицу | всего
1 | 2 | 3 | 4 | 5 | 6 | 7 | 8 | 9 | 10 | 11 | 12 | 13 | 14 | 15
Раздел 1.
1 | ФЕР08-03-002-01 Приказ Минстроя РФ от 30.01.14 №31/пр | Разборка лестничных спусков (прим.) (1 м3 кладки) (МДС 81-36.2004 п.3.3.1. Демонтаж (разборка) сборных бетонных и железобетонных конструкций ОЗП=0,8; ЭМ=0,8 к расх.; ЗПМ=0,8; МАТ=0 к расх.; ТЗ=0,8; ТЗМ=0,8) ИНДЕКС К ПОЗИЦИИ: ФЕР08-03-002-01 1 зона. 1 кв 2016. Индексы НСО к ФЕР в ред 2014 с изм №1,2 (пр 899) ОЗП=15,983; ЭМ=27,3001; ЗПМ=15,3047; МАТ=5,057 | 1,35 0,675+0,675 | 1319,87 489,4 | 830,47 72,7 |  |  | 1781.82 | 660.69 | 1121,13 98,15 |  | 3.54 | 4.78
2 | ФЕР10-01-059-01 Приказ Минстроя РФ от 30.01.14 №31/пр | Разборка столов, шкафов под мойки, холодильных шкафов и др. (прим) (100 шт. изделий) (МДС 81-36.2004 п.3.3.1. Демонтаж (разборка) сборных деревянных конструкций ОЗП=0,8; ЭМ=0,8 к расх.; ЗПМ=0,8; МАТ=0 к расх.; ТЗ=0,8; ТЗМ=0,8) ИНДЕКС К ПОЗИЦИИ: ФЕР10-01-059-01 1 зона. 1 кв 2016. Индексы НСО к ФЕР в ред 2014 с изм №1,2 (пр 899) ОЗП=15,9876; ЭМ=11,1688; ЗПМ=15,3017; МАТ=2,5129 | 0.12 | 10115,57 7708,58 | 2406,99 285,99 |  |  | 1213.87 | 925.03 | 288,84 34,32 |  | 60.12 | 7.21
3 | ФЕР14-02-014-01 Приказ Минстроя РФ от 30.01.14 №31/пр | Разборка металлических конструкций каркасов и ограждений (1 т) (МДС 81-36.2004 п.3.3.1. Демонтаж (разборка) металлических конструкций ОЗП=0,7; ЭМ=0,7 к расх.; ЗПМ=0,7; МАТ=0 к расх.; ТЗ=0,7; ТЗМ=0,7) ИНДЕКС К ПОЗИЦИИ: ФЕР14-02-014-01 1 зона. 1 кв 2016. Индексы НСО к ФЕР в ред 2014 с изм №1,2 (пр 899) ОЗП=15,9878; ЭМ=12,5449; МАТ=4,1951 | 0.0392 | 10976,66 10658,27 | 318.39 |  |  | 430.29 | 417.81 | 12.48 |  | 73.5 | 2.88
4 | ФЕРр59-1-1 Приказ Минстроя РФ от 30.01.14 №31/пр | Разборка деревянных: лестниц с маршами и площадками (100 м2 горизонтальной проекции) ИНДЕКС К ПОЗИЦИИ: ФЕРр59-1-1 1 зона. 1 кв 2016. Индексы НСО к ФЕР в ред 2014 с изм №1,2 (пр 899) ОЗП=15,9961; ЭМ=9,2311 | 0.05 | 16045,24 15948,59 | 96.65 |  |  | 802.26 | 797.43 | 4.83 |  | 125.57 | 6.28
5 | ФЕРр55-5-1 Приказ Минстроя РФ от 30.01.14 №31/пр | Разборка кирпичных перегородок на отдельные кирпичи (100 м2 перегородок) ИНДЕКС К ПОЗИЦИИ: ФЕРр55-5-1 1 зона. 1 кв 2016. Индексы НСО к ФЕР в ред 2014 с изм №1,2 (пр 899) ОЗП=15,9847; ЭМ=6,619; ЗПМ=15,2899 | 2.7 | 23391,87 19252,61 | 4139,26 1033,6 |  |  | 63158.05 | 51982.05 | 11176 2790,72 |  | 141.2 | 381.24
6 | ФЕР09-03-046-03 Приказ Минстроя РФ от 30.01.14 №31/пр | Демонтаж перегородок: остекленных (прим) (100 м2) (МДС 81-36.2004 п.3.3.1. Демонтаж (разборка) металлических конструкций ОЗП=0,7; ЭМ=0,7 к расх.; ЗПМ=0,7; МАТ=0 к расх.; ТЗ=0,7; ТЗМ=0,7) ИНДЕКС К ПОЗИЦИИ: ФЕР09-03-046-03 1 зона. 1 кв 2016. Индексы НСО к ФЕР в ред 2014 с изм №1,2 (пр 899) ОЗП=15,9879; ЭМ=10,2184; ЗПМ=15,2863; МАТ=6,3466 | 0.725 | 5725,82 5352,75 | 373,07 44,79 |  |  | 4151.22 | 3880.74 | 270,48 32,47 |  | 36.47 | 26.44
7 | ФЕРр53-1-4 Приказ Минстроя РФ от 30.01.14 №31/пр | Разборка каркаса деревянных стен: из брусьев (100 м2 стен) ИНДЕКС К ПОЗИЦИИ: ФЕРр53-1-4 1 зона. 1 кв 2016. Индексы НСО к ФЕР в ред 2014 с изм №1,2 (пр 899) ОЗП=15,9998; ЭМ=9,7012; ЗПМ=15,3032 | 0.15 | 9204,7 6086,64 | 3118,06 593 |  |  | 1380.71 | 913 | 467,71 88,95 |  | 51.2 | 7.68
8 | ФЕР10-01-034-02 Приказ Минстроя РФ от 30.01.14 №31/пр | Разборка в жилых и общественных зданиях оконных блоков из ПВХ профилей: глухих с площадью проема более 2 м2 (100 м2 проемов) (МДС 81-36.2004 п.3.3.1. Демонтаж (разборка) сборных деревянных конструкций ОЗП=0,8; ЭМ=0,8 к расх.; ЗПМ=0,8; МАТ=0 к расх.; ТЗ=0,8; ТЗМ=0,8) ИНДЕКС К ПОЗИЦИИ: ФЕР10-01-034-02 1 зона. 1 кв 2016. Индексы НСО к ФЕР в ред 2014 с изм №1,2 (пр 899) ОЗП=15,9873; ЭМ=10,3407; ЗПМ=15,3052; МАТ=1,1967 | 0.6 | 18601,17 15362,36 | 3238,81 109,13 |  |  | 11160.7 | 9217.42 | 1943,28 65,48 |  | 109.94 | 65.96
9 | ФЕР09-03-046-03 Приказ Минстроя РФ от 30.01.14 №31/пр | Демонтаж перегородок (100 м2) (МДС 81-36.2004 п.3.3.1. Демонтаж (разборка) металлических конструкций ОЗП=0,7; ЭМ=0,7 к расх.; ЗПМ=0,7; МАТ=0 к расх.; ТЗ=0,7; ТЗМ=0,7) ИНДЕКС К ПОЗИЦИИ: ФЕР09-03-046-03 1 зона. 1 кв 2016. Индексы НСО к ФЕР в ред 2014 с изм №1,2 (пр 899) ОЗП=15,9879; ЭМ=10,2184; ЗПМ=15,2863; МАТ=6,3466 | 0.9 | 5725,82 5352,75 | 373,07 44,79 |  |  | 5153.24 | 4817.48 | 335,76 40,31 |  | 36.47 | 32.82
10 | ФЕР08-03-002-01 Приказ Минстроя РФ от 30.01.14 №31/пр | Разборка стен из легкобетонных камней (1 м3 кладки) (МДС 81-36.2004 п.3.3.1. Демонтаж (разборка) сборных бетонных и железобетонных конструкций ОЗП=0,8; ЭМ=0,8 к расх.; ЗПМ=0,8; МАТ=0 к расх.; ТЗ=0,8; ТЗМ=0,8) ИНДЕКС К ПОЗИЦИИ: ФЕР08-03-002-01 1 зона. 1 кв 2016. Индексы НСО к ФЕР в ред 2014 с изм №1,2 (пр 899) ОЗП=15,983; ЭМ=27,3001; ЗПМ=15,3047; МАТ=5,057 | 0.76 | 1319,87 489,4 | 830,47 72,7 |  |  | 1003.1 | 371.94 | 631,16 55,25 |  | 3.54 | 2.69
11 | ФЕРр56-9-4 Приказ Минстроя РФ от 30.01.14 №31/пр | Демонтаж дверных коробок: в деревянных стенах каркасных и в перегородках (100 коробок) ИНДЕКС К ПОЗИЦИИ: ФЕРр56-9-4 1 зона. 1 кв 2016. Индексы НСО к ФЕР в ред 2014 с изм №1,2 (пр 899) ОЗП=15,996 | 0.06 | 8560,42 8560,42 |  |  |  | 513.63 | 513.63 |  |  | 67.4 | 4.04
12 | ФЕРр56-9-1 Приказ Минстроя РФ от 30.01.14 №31/пр | Демонтаж дверных коробок: в каменных стенах с отбивкой штукатурки в откосах (100 коробок) ИНДЕКС К ПОЗИЦИИ: ФЕРр56-9-4 1 зона. 1 кв 2016. Индексы НСО к ФЕР в ред 2014 с изм №1,2 (пр 899) ОЗП=15,996 | 0.06 | 23371,52 23002,09 | 369,43 39,94 |  |  | 1402.29 | 1380.13 | 22,16 2,40 |  | 179.3 | 10.76
13 | ФЕР15-01-047-15 Приказ Минстроя РФ от 30.01.14 №31/пр | Разборка подвесных потолков типа <Армстронг> по каркасу из оцинкованного профиля (прим) (100 м2 поверхности облицовки) (МДС 81-36.2004 п.3.3.1. Демонтаж (разборка) металлических конструкций ОЗП=0,7; ЭМ=0,7 к расх.; ЗПМ=0,7; МАТ=0 к расх.; ТЗ=0,7; ТЗМ=0,7) ИНДЕКС К ПОЗИЦИИ: ФЕР15-01-047-15 1 зона. 1 кв 2016. Индексы НСО к ФЕР в ред 2014 с изм №1,2 (пр 899) ОЗП=15,9883; ЭМ=11,0768; ЗПМ=15,305; МАТ=3,476 | 4.8714 | 14139,69 10778,99 | 3360,7 109,89 |  |  | 68880.09 | 52508.78 | 16371,31 535,32 |  | 71.72 | 349.38
14 | ФССЦпг01-01-01-041 Приказ Минстроя РФ от 30.01.14 №31/пр | Погрузочные работы при автомобильных перевозках: мусора строительного с погрузкой вручную (1 т груза) ИНДЕКС К ПОЗИЦИИ: ФССЦпг-01-01-01-043 с 01.12.2015 г ЭМ=9,43 | 70 | 405.3 | 405.3 |  |  | 28371 |  | 28371
15 | ФССЦпг03-21-01-015 Приказ Минстроя РФ от 30.01.14 №31/пр | Перевозка грузов автомобилями-самосвалами грузоподъемностью 10 т, работающих вне карьера, на расстояние: до 15 км I класс груза (1 т груза) ИНДЕКС К ПОЗИЦИИ: ФССЦпг-03-21-01-015 с 01.12.2015 г ЭМ=9,15 | 70 | 122.43 | 122.43 |  |  | 8570.1 |  | 8570.1
Итого прямые затраты по смете в текущих ценах | [7 empty] | 197972.37 | 128386.13 | 69586,24 3743,37 |  |  | 902.16
Накладные расходы | [7 empty] | 103342.75
Сметная прибыль | [7 empty] | 60344.99
Итоги по смете:
Конструкции из кирпича и блоков | [7 empty] | 4528.39 |  |  |  |  | 7.47
Деревянные конструкции | [7 empty] | 25996.77 |  |  |  |  | 73.17
Строительство теплиц в сельском хозяйстве | [7 empty] | 973.44 |  |  |  |  | 2.88
Лестницы, крыльца (ремонтно-строительные) | [7 empty] | 1703.36 |  |  |  |  | 6.28
Перегородки (ремонтно-строительные) | [7 empty] | 133267.2 |  |  |  |  | 381.24
Строительные металлические конструкции | [7 empty] | 20443.63 |  |  |  |  | 59.26
Стены (ремонтно-строительные) | [7 empty] | 2673.22 |  |  |  |  | 7.68
Проемы (ремонтно-строительные) | [7 empty] | 4191.31 |  |  |  |  | 14.8
Отделочные работы | [7 empty] | 130941.69 |  |  |  |  | 349.38
Погрузо-разгрузочные работы | [7 empty] | 28371
Перевозка грузов автотранспортом | [7 empty] | 8570.1
Итого | [7 empty] | 361660.11 |  |  |  |  | 902.16
В том числе:
Машины и механизмы | [7 empty] | 69586.24
ФОТ | [7 empty] | 132129.5
Накладные расходы | [7 empty] | 103342.75
Сметная прибыль | [7 empty] | 60344.99
НДС 18% | [7 empty] | 65098.82
ВСЕГО по смете | [7 empty] | 426758.93 |  |  |  |  | 902.16