## ЛСР по форме №4 с мат. и обор.
Приложение №1
к аукционной документации
СОГЛАСОВАНО: | [10 empty] | УТВЕРЖДАЮ:
______________ | [10 empty] | ______________
" _____ " ________________ 2016 г. | [10 empty] | "______ " _______________2016 г.
г. Новосибирск, Красный проспект, 50
(наименование стройки)
ЛОКАЛЬНЫЙ СМЕТНЫЙ РАСЧЕТ №
(локальная смета)
на | производство строительно-монтажных работ по перепланировке помещений, расположенных на 6-м этаже здания, для размещения офисов
(наименование работ и затрат, наименование объекта)
Основание:
| Сметная стоимость _______________________________________________________________________________________________ |  | ___________________________1165781 |  | руб.
| строительных работ _______________________________________________________________________________________________ |  | _______________________________________________________________________________________________909148 |  | руб.
| монтажных работ _______________________________________________________________________________________________ |  | _______________________________________________________________________________________________78802 |  | руб.
| Средства на оплату труда _______________________________________________________________________________________________ |  | ___________________________239927 |  | руб.
| Сметная трудоемкость _______________________________________________________________________________________________ |  | _______________________________________________________________________________________________1576,42 |  | чел.час
Составлен(а) в текущих (прогнозных) ценах по состоянию на ______________
№ пп | Шифр и номер позиции норматива | Наименование работ и затрат, единица измерения | Количество | Стоимость единицы, руб. |  |  | Общая стоимость, руб. |  |  |  |  | Затраты труда рабочих, чел.-ч, не занятых обслуживанием машин |  | Общая масса оборудо-вания, т
|  |  |  | всего | эксплуатации машин | мате-риалы | обору-дования | Всего | оплаты труда | эксплуатации машин | мате-риалы
|  |  |  | оплаты труда | в т.ч. оплаты труда |  |  |  |  | в т.ч. оплаты труда |  | на единицу | всего
1 | 2 | 3 | 4 | 5 | 6 | 7 | 8 | 9 | 10 | 11 | 12 | 13 | 14 | 15
Раздел 1. Демонтаж
1 | ФЕР15-01-047-15 Приказ Минстроя РФ от 30.01.14 №31/пр | Разборка подвесных потолков типа <Армстронг> по каркасу из оцинкованного профиля (прим) (100 м2 поверхности облицовки) (МДС 81-36.2004 п.3.3.1. Демонтаж (разборка) металлических конструкций ОЗП=0,7; ЭМ=0,7 к расх.; ЗПМ=0,7; МАТ=0 к расх.; ТЗ=0,7; ТЗМ=0,7) ИНДЕКС К ПОЗИЦИИ: ФЕР15-01-047-15 1 зона. 1 кв 2016. Индексы НСО к ФЕР в ред 2014 с изм №1,2 (пр 899) ОЗП=15,9883; ЭМ=11,0768; ЗПМ=15,305; МАТ=3,476 | 2.4 | 14139,77 10779,06 | 3360,71 109,92 |  |  | 33935 | 25870 | 8065 264 |  | 71.722 | 172.13
2 | ФЕР10-05-001-02 Приказ Минстроя России от 11.12.15 №899/пр | Разборка перегородок из гипсокартонных листов (ГКЛ) по системе «КНАУФ» с одинарным металлическим каркасом и однослойной обшивкой с обеих сторон (С 111): с одним дверным проемом (прим) (100 м2 перегородок (за вычетом проемов)) (МДС 81-36.2004 п.3.3.1. Демонтаж (разборка) металлических конструкций ОЗП=0,7; ЭМ=0,7 к расх.; ЗПМ=0,7; МАТ=0 к расх.; ТЗ=0,7; ТЗМ=0,7) ИНДЕКС К ПОЗИЦИИ: ФЕР10-05-001-02 1 зона. 1 кв 2016. Индексы НСО к ФЕР в ред 2014 с изм №1,2 (пр 899) ОЗП=15,9878; ЭМ=4,1251; МАТ=6,3264 | 0.35 | 10566,87 10455,18 | 111.69 |  |  | 3698 | 3659 | 39 |  | 72.1 | 25.24
3 | ФЕРр55-6-2 Приказ Минстроя России от 12.11.14 №703/пр | Пробивка проемов со сплошным выравниванием откосов в перегородках: кирпичных (100 м2 проемов) ИНДЕКС К ПОЗИЦИИ: ФЕРр55-6-2 1 зона. 1 кв 2016. Индексы НСО к ФЕР в ред 2014 с изм №1,2 (пр 899) ОЗП=15,9854; ЭМ=6,6798; ЗПМ=15,2897; МАТ=4,5258 | 0.042 | 48329,31 22053,3 | 4434,45 1082,82 | 21841.56 |  | 2030 | 926 | 186 45 | 918 | 153.8 | 6.46
4 | ФЕРр55-5-1 Приказ Минстроя РФ от 30.01.14 №31/пр | Разборка кирпичных перегородок на отдельные кирпичи (100 м2 перегородок) ИНДЕКС К ПОЗИЦИИ: ФЕРр55-5-1 1 зона. 1 кв 2016. Индексы НСО к ФЕР в ред 2014 с изм №1,2 (пр 899) ОЗП=15,9847; ЭМ=6,619; ЗПМ=15,2899 | 0.075 | 23391,87 19252,61 | 4139,26 1033,6 |  |  | 1754 | 1444 | 310 78 |  | 141.2 | 10.59
5 | ФЕРр57-2-4 Приказ Минстроя РФ от 30.01.14 №31/пр | Разборка покрытий полов: цементных (100 м2 покрытия) ИНДЕКС К ПОЗИЦИИ: ФЕРр57-2-4 1 зона. 1 кв 2016. Индексы НСО к ФЕР в ред 2014 с изм №1,2 (пр 899) ОЗП=15,9846; ЭМ=6,7483; ЗПМ=15,2982 | 2.4 | 27599,28 15162,03 | 12437,25 3325,06 |  |  | 66238 | 36389 | 29849 7980 |  | 111.2 | 266.88
6 | ФЕРр57-2-1 Приказ Минстроя РФ от 30.01.14 №31/пр | Разборка покрытий полов: из линолеума и релина (100 м2 покрытия) ИНДЕКС К ПОЗИЦИИ: ФЕРр57-2-1 1 зона. 1 кв 2016. Индексы НСО к ФЕР в ред 2014 с изм №1,2 (пр 899) ОЗП=15,9875; ЭМ=10,8645; ЗПМ=15,2613 | 2.4 | 1464,44 1420,33 | 44,11 26,86 |  |  | 3515 | 3409 | 106 64 |  | 11.39 | 27.34
7 | ФЕР10-01-039-03 Приказ Минстроя России от 12.11.14 №703/пр | Разборка блоков в наружных и внутренних дверных проемах: в перегородках и деревянных нерубленых стенах, площадь проема до 3 м2 (100 м2 проемов) (МДС 81-38.2004 п.3.3.1. Демонтаж (разборка) сборных деревянных конструкций ОЗП=0,8; ЭМ=0,8 к расх.; ЗПМ=0,8; МАТ=0 к расх.; ТЗ=0,8; ТЗМ=0,8) ИНДЕКС К ПОЗИЦИИ: ФЕР10-01-039-03 1 зона. 1 кв 2016. Индексы НСО к ФЕР в ред 2014 с изм №1,2 (пр 899) ОЗП=15,9855; ЭМ=11,2481; МАТ=10,0252 | 0,0798 (1*2,1+2,1*1,4*2)/100 | 16251 13191,88 | 3059.12 |  |  | 1297 | 1053 | 244 |  | 92 | 7.34
Раздел 2. Новый Раздел
8 | ФЕР08-03-002-01 Приказ Минстроя РФ от 30.01.14 №31/пр | Кладка стен из легкобетонных камней без облицовки: при высоте этажа до 4 м (1 м3 кладки) ИНДЕКС К ПОЗИЦИИ: ФЕР08-03-002-01 1 зона. 1 кв 2016. Индексы НСО к ФЕР в ред 2014 с изм №1,2 (пр 899) ОЗП=15,983; ЭМ=27,3001; ЗПМ=15,3047; МАТ=5,057 | 20.5 | 5491,23 611,83 | 1037,95 90,91 | 3841.45 |  | 112570 | 12543 | 21278 1864 | 78749 | 4.43 | 90.82
9 | ФЕР15-02-019-03 Приказ Минстроя России от 12.11.14 №703/пр | Сплошное выравнивание внутренних поверхностей (однослойное оштукатуривание)из сухих растворных смесей толщиной до 10 мм: стен (100 м2 оштукатуриваемой поверхности) ИНДЕКС К ПОЗИЦИИ: ФЕР15-02-019-03 1 зона. 1 кв 2016. Индексы НСО к ФЕР в ред 2014 с изм №1,2 (пр 899) ОЗП=15,988; ЭМ=17,8306; ЗПМ=15,8997; МАТ=7,3982 | 2.5 | 26090,17 7615,88 | 522,26 307,66 | 17952.03 |  | 65225 | 19040 | 1306 769 | 44879 | 51.89 | 129.73
10 | ФЕР07-05-007-10 Приказ Минстроя РФ от 30.01.14 №31/пр | Укладка перемычек (прим) (100 шт. сборных конструкций) ИНДЕКС К ПОЗИЦИИ: ФЕР07-05-007-10 1 зона. 1 кв 2016. Индексы НСО к ФЕР в ред 2014 с изм №1,2 (пр 899) ОЗП=15,9875; ЭМ=27,303; ЗПМ=15,3051; МАТ=5,4877 | 0.04 | 24593,24 2460,64 | 21419,48 1876,1 | 713.12 |  | 984 | 98 | 857 75 | 29 | 17.61 | 0.7
11 | ФССЦ-101-1088 Приказ Минстроя РФ от 30.01.14 №31/пр | Прокат угловой горячекатаный нормальной точности прокатки немерной длины из стали С235 (т) ИНДЕКС К ПОЗИЦИИ: ФССЦ-101-1088 Прокат угловой горячекатаный нормальной точности прокатки немерной длины из стали С235 МАТ=4,1645 | 0,00312 8*0,39/1000 | 22763.41 |  | 22763.41 |  | 71 |  |  | 71
12 | ФССЦ-101-1755 Приказ Минстроя РФ от 30.01.14 №31/пр | Сталь полосовая, марка стали Ст3сп шириной 50-200 мм толщиной 4-5 мм (т) ИНДЕКС К ПОЗИЦИИ: ФССЦ-101-1755 Сталь полосовая, марка стали Ст3сп шириной 50-200 мм толщиной 4-5 мм МАТ=5,2993 | 0,00276 4*0,69/1000 | 26496.5 |  | 26496.5 |  | 73 |  |  | 73
13 | ФССЦ-204-0056 Приказ Минстроя России от 12.11.14 №703/пр | Надбавки на сварку каркасов из листов, полос, уголков, швеллеров и двутавров: плоских (т) ИНДЕКС К ПОЗИЦИИ: ФССЦ-204-0056 Надбавки на сварку каркасов из листов, полос, уголков, швеллеров и двутавров плоских МАТ=4,1362 | 0.00588 | 5303.93 |  | 5303.93 |  | 31 |  |  | 31
14 | ФССЦ-101-6511 Приказ Минстроя России от 12.11.14 №703/пр | Грунтовка: водно-дисперсионная "БИРСС Бетон-контакт" (т) ИНДЕКС К ПОЗИЦИИ: ФССЦ-101-6511 Грунтовка водно-дисперсионная 'БИРСС Бетон-контакт' МАТ=2,6461 | 0.025 | 48662.2 |  | 48662.2 |  | 1217 |  |  | 1217
15 | ФЕР11-01-011-01 Приказ Минстроя РФ от 30.01.14 №31/пр | Устройство стяжек: цементных толщиной 20 мм (100 м2 стяжки) ИНДЕКС К ПОЗИЦИИ: ФЕР11-01-011-01 1 зона. 1 кв 2016. Индексы НСО к ФЕР в ред 2014 с изм №1,2 (пр 899) ОЗП=15,9962; ЭМ=10,5723; ЗПМ=15,3008; МАТ=5,7207 | 2.4 | 11933,52 5018,17 | 467,72 262,41 | 6447.63 |  | 28640 | 12044 | 1123 630 | 15473 | 39.51 | 94.82
16 | ФЕР11-01-011-02 Приказ Минстроя РФ от 30.01.14 №31/пр | Устройство стяжек: на каждые 5 мм изменения толщины стяжки добавлять или исключать к расценке 11-01-011-01 (100 м2 стяжки) ИНДЕКС К ПОЗИЦИИ: ФЕР11-01-011-02 1 зона. 1 кв 2016. Индексы НСО к ФЕР в ред 2014 с изм №1,2 (пр 899) ОЗП=15,9974; ЭМ=10,4494; ЗПМ=15,2781; МАТ=5,7308 | 14,4 2,4*6 | 1746,68 63,51 | 80,67 43,39 | 1602.5 |  | 25152 | 915 | 1162 625 | 23075 | 0.5 | 7.2
17 | ФЕР06-01-015-10 Приказ Минстроя РФ от 30.01.14 №31/пр | Армирование подстилающих слоев и набетонок (1 т) 149,09 = 6 084,69 - 0,028 x 10 200,00 - 1 x 5 650,00 ИНДЕКС К ПОЗИЦИИ: ФЕР06-01-015-10 1 зона. 1 кв 2016. Индексы НСО к ФЕР в ред 2014 с изм №1,2 (пр 899) ОЗП=15,9853; ЭМ=10,4997; ЗПМ=15,3055; МАТ=4,4533 | 0,4416 1,84*240/1000 | 2179,73 1790,19 | 389,54 33,06 |  |  | 963 | 791 | 172 15 |  | 12.64 | 5.58
18 | ФЕР15-01-050-01 Приказ Минстроя РФ от 30.01.14 №31/пр | Зашивка дверного проема (прим) (100 м2 облицовки) 1 380,91 = 10 434,41 + 0,1014 x (15,00 - 89 300,00) ИНДЕКС К ПОЗИЦИИ: ФЕР15-01-050-01 1 зона. 1 кв 2016. Индексы НСО к ФЕР в ред 2014 с изм №1,2 (пр 899) ОЗП=15,9879; ЭМ=9,4062; ЗПМ=15,255; МАТ=2,1272 | 0,021 1*2,1/100 | 10037,9 7360,51 | 929,43 22,73 | 1747.96 |  | 211 | 155 | 20 | 36 | 50.15 | 1.05
19 | ФЕР15-06-001-05 Приказ Минстроя РФ от 30.01.14 №31/пр | Оклейка стеклообоями стен по листовым материалам, гипсобетонным и гипсолитовым поверхностям (100 м2 оклеиваемой и обиваемой поверхности) ИНДЕКС К ПОЗИЦИИ: ФЕР15-06-001-05 1 зона. 1 кв 2016. Индексы НСО к ФЕР в ред 2014 с изм №1,2 (пр 899) ОЗП=15,9879; ЭМ=11,1864; ЗПМ=14,7857; МАТ=3,1694 | 2.5 | 14492,29 4747,61 | 13,2 2,07 | 9731.48 |  | 36231 | 11869 | 33 5 | 24329 | 32.74 | 81.85
20 | 101-1992 | Обои высококачественные (100 м2) ИНДЕКС К ПОЗИЦИИ: ФЕР15-06-001-05 1 зона. 1 кв 2016. Индексы НСО к ФЕР в ред 2014 с изм №1,2 (пр 899) ОЗП=15,9879; ЭМ=11,1864; ЗПМ=14,7857; МАТ=3,1694 | -2.875 | 8291.15 |  | 8291.15 |  | -23837 |  |  | -23837
21 | ФССЦ-101-3927 Приказ Минстроя России от 12.11.14 №703/пр | Стеклообои: VETERMAN, елочка крупная (10 м2) ИНДЕКС К ПОЗИЦИИ: ФЕР15-06-001-05 1 зона. 1 кв 2016. Индексы НСО к ФЕР в ред 2014 с изм №1,2 (пр 899) ОЗП=15,9879; ЭМ=11,1864; ЗПМ=14,7857; МАТ=3,1694 | 28.75 | 844.96 |  | 844.96 |  | 24293 |  |  | 24293
22 | ФЕР15-04-005-05 Приказ Минстроя РФ от 30.01.14 №31/пр | Окраска поливинилацетатными водоэмульсионными составами улучшенная: по сборным конструкциям стен, подготовленным под окраску (100 м2 окрашиваемой поверхности) ИНДЕКС К ПОЗИЦИИ: ФЕР15-04-005-05 1 зона. 1 кв 2016. Индексы НСО к ФЕР в ред 2014 с изм №1,2 (пр 899) ОЗП=15,9853; ЭМ=11,2336; ЗПМ=14,7857; МАТ=3,3034 | 4,8 2,5+2,3 | 7240,26 3643,53 | 101,44 2,07 | 3495.29 |  | 34753 | 17489 | 487 10 | 16777 | 25.41 | 121.97
23 | ФЕР11-01-036-04 Приказ Минстроя РФ от 30.01.14 №31/пр | Устройство покрытий: из линолеума насухо со свариванием полотнищ в стыках (100 м2 покрытия) ИНДЕКС К ПОЗИЦИИ: ФЕР11-01-036-04 1 зона. 1 кв 2016. Индексы НСО к ФЕР в ред 2014 с изм №1,2 (пр 899) ОЗП=15,9853; ЭМ=9,6138; ЗПМ=15,305; МАТ=3,9856 | 2.4 | 32682,36 4172,48 | 677,68 70,25 | 27832.2 |  | 78438 | 10014 | 1626 169 | 66798 | 31.41 | 75.38
24 | ФЕР15-01-047-15 Приказ Минстроя РФ от 30.01.14 №31/пр | Устройство: подвесных потолков типа <Армстронг> по каркасу из оцинкованного профиля (100 м2 поверхности облицовки) ИНДЕКС К ПОЗИЦИИ: ФЕР15-01-047-15 1 зона. 1 кв 2016. Индексы НСО к ФЕР в ред 2014 с изм №1,2 (пр 899) ОЗП=15,9883; ЭМ=11,0768; ЗПМ=15,305; МАТ=3,476 | 2.4 | 38745,52 15398,65 | 4801,02 157,03 | 18545.85 |  | 92989 | 36957 | 11522 377 | 44510 | 102.46 | 245.9
25 | ФЕР10-01-039-03 Приказ Минстроя России от 12.11.14 №703/пр | Установка блоков в наружных и внутренних дверных проемах: в перегородках и деревянных нерубленых стенах, площадь проема до 3 м2 (100 м2 проемов) ИНДЕКС К ПОЗИЦИИ: ФЕР10-01-039-03 1 зона. 1 кв 2016. Индексы НСО к ФЕР в ред 2014 с изм №1,2 (пр 899) ОЗП=15,9855; ЭМ=11,2481; МАТ=10,0252 | 0,1134 (1*2,1*4+2,1*1,4)/100 | 260996,14 16489,84 | 3823.9 | 240682.4 |  | 29597 | 1870 | 434 | 27293 | 115 | 13.04
26 | ФССЦ-101-0889 Приказ Минстроя России от 12.11.14 №703/пр | Скобяные изделия для блоков входных дверей в: помещение однопольных (компл.) ИНДЕКС К ПОЗИЦИИ: ФЕР10-01-039-03 1 зона. 1 кв 2016. Индексы НСО к ФЕР в ред 2014 с изм №1,2 (пр 899) ОЗП=15,9855; ЭМ=11,2481; МАТ=10,0252 | 4 | 949.19 |  | 949.19 |  | 3797 |  |  | 3797
27 | ФССЦ-101-0890 Приказ Минстроя России от 12.11.14 №703/пр | Скобяные изделия для блоков входных дверей в: помещение двупольных (компл.) ИНДЕКС К ПОЗИЦИИ: ФЕР10-01-039-03 1 зона. 1 кв 2016. Индексы НСО к ФЕР в ред 2014 с изм №1,2 (пр 899) ОЗП=15,9855; ЭМ=11,2481; МАТ=10,0252 | 1 | 949.19 |  | 949.19 |  | 949 |  |  | 949
28 | 203-0205 | Блоки дверные двупольные с полотном: глухим ДГ 21-13, площадь 2,63 м2 (м2) ИНДЕКС К ПОЗИЦИИ: ФЕР10-01-039-03 1 зона. 1 кв 2016. Индексы НСО к ФЕР в ред 2014 с изм №1,2 (пр 899) ОЗП=15,9855; ЭМ=11,2481; МАТ=10,0252 | -11.34 | 2075.22 |  | 2075.22 |  | -23533 |  |  | -23533
29 | ФССЦ-203-0199 Приказ Минстроя России от 12.11.14 №703/пр | Блоки дверные однопольные с полотном: глухим ДГ 21-9, площадь 1,80 м2; ДГ 21-10, площадь 2,01 м2 (м2) ИНДЕКС К ПОЗИЦИИ: ФЕР10-01-039-03 1 зона. 1 кв 2016. Индексы НСО к ФЕР в ред 2014 с изм №1,2 (пр 899) ОЗП=15,9855; ЭМ=11,2481; МАТ=10,0252 | 8.4 | 2152.41 |  | 2152.41 |  | 18080 |  |  | 18080
30 | ФССЦ-203-0205 Приказ Минстроя России от 12.11.14 №703/пр | Блоки дверные двупольные с полотном: глухим ДГ 21-13, площадь 2,63 м2 (м2) ИНДЕКС К ПОЗИЦИИ: ФССЦ-203-0205 Блоки дверные двупольные с полотном глухим ДГ 21-13, площадь 2,63 м2 МАТ=10,3286 | 2,94 2,1*1,4 | 2138.02 |  | 2138.02 |  | 6286 |  |  | 6286
31 | ФЕРм08-02-148-01 Приказ Минстроя РФ от 30.01.14 №31/пр | Кабель до 35 кВ в проложенных трубах, блоках и коробах, масса 1 м кабеля: до 1 кг (100 м кабеля) ИНДЕКС К ПОЗИЦИИ: ФЕРм08-02-148-01 1 зона. 1 кв 2016. Индексы НСО к ФЕР в ред 2014 с изм №1,2 (пр 899) ОЗП=15,9886; ЭМ=8,2858; ЗПМ=15,3037; МАТ=8,1797 | 3.5 | 2283,77 1525,79 | 450,75 41,32 | 307.23 |  | 7993 | 5340 | 1578 145 | 1075 | 9.92 | 34.72
32 | ФССЦ-501-8442 Приказ Минстроя России от 12.11.14 №703/пр | Кабель силовой с медными жилами с поливинилхлоридной изоляцией и оболочкой, не распространяющий горение марки: ВВГнг, напряжением 0,66 кВ, с числом жил - 3 и сечением 1,5 мм2 (1000 м) ИНДЕКС К ПОЗИЦИИ: ФССЦ-501-8442 Кабель силовой с медными жилами с поливинилхлоридной изоляцией и оболочкой, не распространяющий горение марки ВВГнг, напряжением 0,66 кВ, с числом жил - 3 и сечением 1,5 мм2 МАТ=7,8636 | 0.35 | 23879.39 |  | 23879.39 |  | 8358 |  |  | 8358
33 | ФЕРм08-03-591-08 Приказ Минстроя РФ от 30.01.14 №31/пр | Розетка штепсельная: неутопленного типа при открытой проводке (100 шт.) ИНДЕКС К ПОЗИЦИИ: ФЕРм08-03-591-08 1 зона. 1 кв 2016. Индексы НСО к ФЕР в ред 2014 с изм №1,2 (пр 899) ОЗП=15,9826; ЭМ=6,7104; ЗПМ=15,1219; МАТ=2,8056 | 0.8 | 5870,52 5479,47 | 92,47 6,2 | 298.58 |  | 4696 | 4384 | 74 5 | 238 | 34.56 | 27.65
34 | ФССЦ-503-0470 Приказ Минстроя России от 12.11.14 №703/пр | Розетка открытой проводки двухгнездная с заземлением (100 шт.) ИНДЕКС К ПОЗИЦИИ: ФССЦ-503-0470 Розетка открытой проводки двухгнездная с заземлением МАТ=2,7654 | 0.8 | 6089.41 |  | 6089.41 |  | 4872 |  |  | 4872
35 | ФЕРм08-03-591-01 Приказ Минстроя РФ от 30.01.14 №31/пр | Выключатель: одноклавишный неутопленного типа при открытой проводке (100 шт.) ИНДЕКС К ПОЗИЦИИ: ФЕРм08-03-591-01 1 зона. 1 кв 2016. Индексы НСО к ФЕР в ред 2014 с изм №1,2 (пр 899) ОЗП=15,9829; ЭМ=6,7104; ЗПМ=15,1219; МАТ=2,7325 | 0.08 | 5391,81 5010,16 | 92,47 6,2 | 289.18 |  | 431 | 401 | 7 | 23 | 31.6 | 2.53
36 | ФССЦ-509-4581 Приказ Минстроя России от 12.11.14 №703/пр | Выключатель одноклавишный для скрытой проводки серии "Прима", марка: С16-057, цвет белый (10 шт.) ИНДЕКС К ПОЗИЦИИ: ФССЦ-509-4581 Выключатель одноклавишный для скрытой проводки серии 'Прима', марка С16-057, цвет белый МАТ=6,6704 | 0.8 | 446.92 |  | 446.92 |  | 358 |  |  | 358
37 | ФЕРм08-03-594-14 Приказ Минстроя РФ от 30.01.14 №31/пр | Светильник в подвесных потолках, устанавливаемый: на профиле, количество ламп в светильнике до 4 (100 шт.) ИНДЕКС К ПОЗИЦИИ: ФЕРм08-03-594-14 1 зона. 1 кв 2016. Индексы НСО к ФЕР в ред 2014 с изм №1,2 (пр 899) ОЗП=15,9828; ЭМ=9,7256; ЗПМ=15,2991; МАТ=5,8226 | 0.44 | 42025,88 33866,11 | 2225,61 204,55 | 5934.16 |  | 18491 | 14901 | 979 90 | 2611 | 213.6 | 93.98
38 | ФССЦпг01-01-01-041 Приказ Минстроя РФ от 30.01.14 №31/пр | Погрузочные работы при автомобильных перевозках: мусора строительного с погрузкой вручную (1 т груза) ИНДЕКС К ПОЗИЦИИ: ФССЦпг-01-01-01-041 с 01.12.2015 г ОЗП=10,12; ЭМ=10,12 | 20 | 434.96 | 434.96 |  |  | 8699 |  | 8699
39 | ФССЦпг03-21-01-015 Приказ Минстроя РФ от 30.01.14 №31/пр | Перевозка грузов автомобилями-самосвалами грузоподъемностью 10 т, работающих вне карьера, на расстояние: до 15 км I класс груза (1 т груза) ИНДЕКС К ПОЗИЦИИ: ФССЦпг-03-21-01-015 с 01.12.2015 г ЭМ=9,15 | 20 | 122.43 | 122.43 |  |  | 2449 |  | 2449
Раздел 3. окраска стен
40 | ФЕР15-06-004-01 Приказ Минстроя РФ от 30.01.14 №31/пр | Вторая окраска стен, оклееных стеклообоями, красками (100 м2 поверхности стен) 328,32 = 80,62 + 0,016 x 15 481,00 ИНДЕКС К ПОЗИЦИИ: ФЕР15-06-004-01 1 зона. 1 кв 2016. Индексы НСО к ФЕР в ред 2014 с изм №1,2 (пр 899) ОЗП=15,9877 | 4 | 1536,63 1288,93 |  | 247.7 |  | 6147 | 5156 |  | 991 | 8.38 | 33.52
Итого прямые затраты по смете в текущих ценах | [7 empty] | 688141 | 226717 | 92605 13210 | 368819 |  | 1576.42
Накладные расходы | [7 empty] | 192369
Сметная прибыль | [7 empty] | 107440
Итоги по смете:
Итого Строительные работы | [7 empty] | 909148 |  |  |  |  | 1417.54
Итого Монтажные работы | [7 empty] | 78802 |  |  |  |  | 158.88
Итого | [7 empty] | 987950 |  |  |  |  | 1576.42
В том числе:
Материалы | [7 empty] | 368819
Машины и механизмы | [7 empty] | 92605
ФОТ | [7 empty] | 239927
Накладные расходы | [7 empty] | 192369
Сметная прибыль | [7 empty] | 107440
НДС 18% | [7 empty] | 177831
ВСЕГО по смете | [7 empty] | 1165781 |  |  |  |  | 1576.42