## ЛСР по форме №4 с мат. и обор.
Приложение №1
к аукционной документации
СОГЛАСОВАНО: | [10 empty] | УТВЕРЖДАЮ:
______________ | [10 empty] | ______________
" _____ " ________________ 2016 г. | [10 empty] | "______ " _______________2016г.
г. Новосибирск, Красный проспект, 50, 1 этаж
(наименование стройки)
ЛОКАЛЬНЫЙ СМЕТНЫЙ РАСЧЕТ №
(локальная смета)
на | строительно-монтажные работы по перепланировке помещений, расположенных на 1 этаже здания по адресу: г. Новосибирск, Красный проспект, 50
(наименование работ и затрат, наименование объекта)
Основание:
| Сметная стоимость _______________________________________________________________________________________________ |  | ___________________________7103137,44 |  | руб.
| строительных работ _______________________________________________________________________________________________ |  | _______________________________________________________________________________________________4348041 |  | руб.
| монтажных работ _______________________________________________________________________________________________ |  | _______________________________________________________________________________________________847280 |  | руб.
| прочих _______________________________________________________________________________________________ |  | _______________________________________________________________________________________________175535 |  | руб.
| оборудования _______________________________________________________________________________________________ |  | _______________________________________________________________________________________________648752 |  | руб.
| Средства на оплату труда _______________________________________________________________________________________________ |  | ___________________________1317748 |  | руб.
| Сметная трудоемкость _______________________________________________________________________________________________ |  | _______________________________________________________________________________________________8466,92 |  | чел.час
Составлен(а) в текущих (прогнозных) ценах по состоянию на ______________
№ пп | Шифр и номер позиции норматива | Наименование работ и затрат, единица измерения | Количество | Стоимость единицы, руб. |  |  | Общая стоимость, руб. |  |  |  |  | Затраты труда рабочих, чел.-ч, не занятых обслуживанием машин |  | Общая масса оборудо-вания, т
|  |  |  | всего | эксплуатации машин | мате-риалы | обору-дования | Всего | оплаты труда | эксплуатации машин | мате-риалы
|  |  |  | оплаты труда | в т.ч. оплаты труда |  |  |  |  | в т.ч. оплаты труда |  | на единицу | всего
1 | 2 | 3 | 4 | 5 | 6 | 7 | 8 | 9 | 10 | 11 | 12 | 13 | 14 | 15
Раздел 1. Перегородки 1 очередь
1 | ФЕР08-04-003-01 Приказ Минстроя РФ от 30.01.14 №31/пр | Кладка перегородок из газобетонных блоков на клее толщиной: 150 мм при высоте этажа до 4 м (100 м2 перегородок) (Толщина 150мм ПЗ=1,5 (ОЗП=1,5; ЭМ=1,5 к расх.; ЗПМ=1,5; МАТ=1,5 к расх.; ТЗ=1,5; ТЗМ=1,5); МДС 81-35.2004 пр.1 т.1 п.2. Производство строительных и других работ в существующих зданиях и сооружениях, освобожденных от оборудования и других предметов, мешающих нормальному производству работ ОЗП=1,2; ЭМ=1,2 к расх.; ЗПМ=1,2; ТЗ=1,2; ТЗМ=1,2) ИНДЕКС К ПОЗИЦИИ: ФЕР08-04-003-01 1 зона. 3 кв 2016. Индексы НСО к ФЕР в ред 2014 с изм №1,2 (пр 899) ОЗП=16,2913; ЭМ=11,1605; ЗПМ=15,622; МАТ=5,119 | 1,23867 (((2,65+6,15+2,65+5,5+1,2+2,35+3,72)*3,9-2,1*0,9*2-8,1)*1,5) / 100 | 65712,29 15205,84 | 2448,64 296,1 | 48057.81 |  | 81396 | 18835 | 3033 367 | 59528 | 112.32 | 139.13
2 | ФЕР08-02-002-03 Приказ Минстроя РФ от 30.01.14 №31/пр | Кладка перегородок из кирпича: армированных толщиной в 1/2 кирпича при высоте этажа до 4 м (100 м2 перегородок (за вычетом проемов)) 11 823,85 = 12 332,35 - 0,09 x 5 650,00 (МДС 81-35.2004 пр.1 т.1 п.2. Производство строительных и других работ в существующих зданиях и сооружениях, освобожденных от оборудования и других предметов, мешающих нормальному производству работ ОЗП=1,2; ЭМ=1,2 к расх.; ЗПМ=1,2; ТЗ=1,2; ТЗМ=1,2) ИНДЕКС К ПОЗИЦИИ: ФЕР08-02-002-03 1 зона. 3 кв 2016. Индексы НСО к ФЕР в ред 2014 с изм №1,2 (пр 899) ОЗП=16,2919; ЭМ=26,8342; ЗПМ=15,6201; МАТ=4,6674 | 1,6375 (19,65/0,12) / 100 | 86831,13 28378,21 | 11743,4 1040,11 | 46709.52 |  | 142186 | 46469 | 19230 1703 | 76487 | 204.204 | 334.38
3 | ФССЦ-101-7875 Приказ Минстроя России от 12.11.14 №703/пр | Геосетки из базальтоволокна нитепрошивные пропитанные, марка: СБНПс-100 (25)-400 (СТО 5952-022-98214589-2013) (м2) (МДС 81-35.2004 пр.1 т.1 п.2. Производство строительных и других работ в существующих зданиях и сооружениях, освобожденных от оборудования и других предметов, мешающих нормальному производству работ ОЗП=1,2; ЭМ=1,2 к расх.; ЗПМ=1,2; ТЗ=1,2; ТЗМ=1,2) ИНДЕКС К ПОЗИЦИИ: ФЕР08-02-002-03 1 зона. 3 кв 2016. Индексы НСО к ФЕР в ред 2014 с изм №1,2 (пр 899) ОЗП=16,2919; ЭМ=26,8342; ЗПМ=15,6201; МАТ=4,6674 | 80 | 163.83 |  | 163.83 |  | 13106 |  |  | 13106
4 | ФЕР09-07-030-04 Приказ Минстроя РФ от 30.01.14 №31/пр | Установка закладных деталей: до 4 кг (1 т) (МДС 81-35.2004 пр.1 т.1 п.2. Производство строительных и других работ в существующих зданиях и сооружениях, освобожденных от оборудования и других предметов, мешающих нормальному производству работ ОЗП=1,2; ЭМ=1,2 к расх.; ЗПМ=1,2; ТЗ=1,2; ТЗМ=1,2) ИНДЕКС К ПОЗИЦИИ: ФЕР09-07-030-04 1 зона. 3 кв 2016. Индексы НСО к ФЕР в ред 2014 с изм №1,2 (пр 899) ОЗП=16,2954; ЭМ=3,9955; ЗПМ=15,6213 | 0,19703 (59*1,63+82*1,23)/1000 | 47414,51 46645,46 | 769,05 45,55 |  |  | 9342 | 9191 | 151 9 |  | 315.6 | 62.18
5 | ФССЦ-101-3687 Приказ Минстроя России от 12.11.14 №703/пр | Швеллеры: № 14 сталь марки Ст3пс (т) (МДС 81-35.2004 пр.1 т.1 п.2. Производство строительных и других работ в существующих зданиях и сооружениях, освобожденных от оборудования и других предметов, мешающих нормальному производству работ ОЗП=1,2; ЭМ=1,2 к расх.; ЗПМ=1,2; ТЗ=1,2; ТЗМ=1,2) ИНДЕКС К ПОЗИЦИИ: ФССЦ-101-3687 Швеллеры № 14 сталь марки Ст3пс МАТ=6,5113 | 0,10086 82*1,23/1000 | 31254.24 |  | 31254.24 |  | 3152 |  |  | 3152
6 | ФССЦ-101-3689 Приказ Минстроя России от 12.11.14 №703/пр | Швеллеры: № 18 сталь марки Ст3пс (т) (МДС 81-35.2004 пр.1 т.1 п.2. Производство строительных и других работ в существующих зданиях и сооружениях, освобожденных от оборудования и других предметов, мешающих нормальному производству работ ОЗП=1,2; ЭМ=1,2 к расх.; ЗПМ=1,2; ТЗ=1,2; ТЗМ=1,2) ИНДЕКС К ПОЗИЦИИ: ФССЦ-101-3689 Швеллеры № 18 сталь марки Ст3пс МАТ=6,4819 | 0,09617 59*1,63/1000 | 30464.93 |  | 30464.93 |  | 2930 |  |  | 2930
Раздел 2. Отделка потолков 1 очередь
7 | ФЕРр53-21-15 Приказ Минстроя РФ от 30.01.14 №31/пр | Устройство промазки и расшивка швов панелей перекрытий раствором снизу (100 м восстановленной герметизации стыков) (МДС 81-35.2004 пр.1 т.3 п.1. Производство ремонтных работ в существующих зданиях и сооружениях, освобожденных от оборудования и других предметов, мешающих нормальному производству работ ОЗП=1,2; ЭМ=1,2 к расх.; ЗПМ=1,2; ТЗ=1,2; ТЗМ=1,2) ИНДЕКС К ПОЗИЦИИ: ФЕРр53-21-15 1 зона. 3 кв 2016. Индексы НСО к ФЕР в ред 2014 с изм №1,2 (пр 899) ОЗП=16,3008; ЭМ=11,3678; МАТ=6,994 | 0,702 (36,2+16+3+15) / 100 | 10111,77 9923,86 | 11.87 | 176.04 |  | 7098 | 6967 | 8 | 123 | 59.628 | 41.86
8 | ФЕР15-01-047-15 Приказ Минстроя РФ от 30.01.14 №31/пр | Устройство: подвесных потолков типа <Армстронг> по каркасу из оцинкованного профиля (100 м2 поверхности облицовки) (МДС 81-35.2004 пр.1 т.1 п.2. Производство строительных и других работ в существующих зданиях и сооружениях, освобожденных от оборудования и других предметов, мешающих нормальному производству работ ОЗП=1,2; ЭМ=1,2 к расх.; ЗПМ=1,2; ТЗ=1,2; ТЗМ=1,2) ИНДЕКС К ПОЗИЦИИ: ФЕР15-01-047-15 1 зона. 3 кв 2016. Индексы НСО к ФЕР в ред 2014 с изм №1,2 (пр 899) ОЗП=16,2958; ЭМ=11,1769; ЗПМ=15,6218; МАТ=1,6953 | 1,473 (72,3+6,2+26,8+22+20) / 100 | 33692,16 18833,77 | 5813,28 192,34 | 9045.11 |  | 49629 | 27742 | 8563 283 | 13324 | 122.952 | 181.11
Раздел 3. Отделка стен 1 очередь
9 | ФЕР15-02-019-03 Приказ Минстроя России от 12.11.14 №703/пр | Сплошное выравнивание внутренних поверхностей (однослойное оштукатуривание)из сухих растворных смесей толщиной до 10 мм: стен (100 м2 оштукатуриваемой поверхности) (МДС 81-35.2004 пр.1 т.1 п.2. Производство строительных и других работ в существующих зданиях и сооружениях, освобожденных от оборудования и других предметов, мешающих нормальному производству работ ОЗП=1,2; ЭМ=1,2 к расх.; ЗПМ=1,2; ТЗ=1,2; ТЗМ=1,2) ИНДЕКС К ПОЗИЦИИ: ФЕР15-02-019-03 1 зона. 3 кв 2016. Индексы НСО к ФЕР в ред 2014 с изм №1,2 (пр 899) ОЗП=16,2952; ЭМ=18,0952; ЗПМ=16,2196; МАТ=7,3651 | 5,052 (140,2+122,8+70,2+44+96+32) / 100 | 27822,38 9314,66 | 636,01 376,62 | 17871.71 |  | 140559 | 47058 | 3213 1903 | 90288 | 62.268 | 314.58
10 | ФЕР15-06-001-02 Приказ Минстроя РФ от 30.01.14 №31/пр | Оклейка обоями стен по монолитной штукатурке и бетону: тиснеными и плотными (100 м2 оклеиваемой и обиваемой поверхности) (МДС 81-35.2004 пр.1 т.1 п.2. Производство строительных и других работ в существующих зданиях и сооружениях, освобожденных от оборудования и других предметов, мешающих нормальному производству работ ОЗП=1,2; ЭМ=1,2 к расх.; ЗПМ=1,2; ТЗ=1,2; ТЗМ=1,2) ИНДЕКС К ПОЗИЦИИ: ФЕР15-06-001-02 1 зона. 3 кв 2016. Индексы НСО к ФЕР в ред 2014 с изм №1,2 (пр 899) ОЗП=16,2953; ЭМ=11,322; ЗПМ=15,0714; МАТ=2,5928 | 3,122 (140,2+44+96+32)/100 | 16550,85 8327,03 | 16,03 2,53 | 8207.79 |  | 51672 | 25997 | 50 8 | 25625 | 56.34 | 175.89
11 | 101-1992 | Обои высококачественные (100 м2) (МДС 81-35.2004 пр.1 т.1 п.2. Производство строительных и других работ в существующих зданиях и сооружениях, освобожденных от оборудования и других предметов, мешающих нормальному производству работ ОЗП=1,2; ЭМ=1,2 к расх.; ЗПМ=1,2; ТЗ=1,2; ТЗМ=1,2) ИНДЕКС К ПОЗИЦИИ: ФЕР15-06-001-02 1 зона. 3 кв 2016. Индексы НСО к ФЕР в ред 2014 с изм №1,2 (пр 899) ОЗП=16,2953; ЭМ=11,322; ЗПМ=15,0714; МАТ=2,5928 | -3.59 | 6782.76 |  | 6782.76 |  | -24350 |  |  | -24350
12 | ФССЦ-101-3934 Приказ Минстроя России от 12.11.14 №703/пр | Стеклообои: VERTEX, рогожка (10 м2) (МДС 81-35.2004 пр.1 т.1 п.2. Производство строительных и других работ в существующих зданиях и сооружениях, освобожденных от оборудования и других предметов, мешающих нормальному производству работ ОЗП=1,2; ЭМ=1,2 к расх.; ЗПМ=1,2; ТЗ=1,2; ТЗМ=1,2) ИНДЕКС К ПОЗИЦИИ: ФССЦ-101-3934 Стеклообои VERTEX, рогожка МАТ=2,0802 | 35.9 | 540.85 |  | 540.85 |  | 19417 |  |  | 19417
13 | ФЕР15-04-005-07 Приказ Минстроя РФ от 30.01.14 №31/пр | Окраска поливинилацетатными водоэмульсионными составами высококачественная: по штукатурке стен (100 м2 окрашиваемой поверхности) (МДС 81-35.2004 пр.1 т.1 п.2. Производство строительных и других работ в существующих зданиях и сооружениях, освобожденных от оборудования и других предметов, мешающих нормальному производству работ ОЗП=1,2; ЭМ=1,2 к расх.; ЗПМ=1,2; ТЗ=1,2; ТЗМ=1,2) ИНДЕКС К ПОЗИЦИИ: ФЕР15-04-005-07 1 зона. 3 кв 2016. Индексы НСО к ФЕР в ред 2014 с изм №1,2 (пр 899) ОЗП=16,2961; ЭМ=11,3309; ЗПМ=15,439; МАТ=4,3905 | 0,702 70,2 / 100 | 19237,03 12933,5 | 249,78 7,6 | 6053.75 |  | 13504 | 9079 | 175 5 | 4250 | 82.5 | 57.92
14 | ФЕР15-04-005-09 Приказ Минстроя РФ от 30.01.14 №31/пр | Окраска поливинилацетатными водоэмульсионными составами высококачественная: по сборным конструкциям стен, подготовленным под окраску (100 м2 окрашиваемой поверхности) (МДС 81-35.2004 пр.1 т.1 п.2. Производство строительных и других работ в существующих зданиях и сооружениях, освобожденных от оборудования и других предметов, мешающих нормальному производству работ ОЗП=1,2; ЭМ=1,2 к расх.; ЗПМ=1,2; ТЗ=1,2; ТЗМ=1,2) ИНДЕКС К ПОЗИЦИИ: ФЕР15-04-005-09 1 зона. 3 кв 2016. Индексы НСО к ФЕР в ред 2014 с изм №1,2 (пр 899) ОЗП=16,2962; ЭМ=11,3269; ЗПМ=15,6296; МАТ=3,8108 | 3,122 (140,2+44+96+32)/100 | 13413,33 8732,68 | 162,56 5,06 | 4518.09 |  | 41876 | 27263 | 508 16 | 14105 | 55.704 | 173.91
15 | ФЕР15-04-006-03 Приказ Минстроя РФ от 30.01.14 №31/пр | Покрытие поверхностей грунтовкой глубокого проникновения: за 1 раз стен (100 м2 покрытия) (МДС 81-35.2004 пр.1 т.1 п.2. Производство строительных и других работ в существующих зданиях и сооружениях, освобожденных от оборудования и других предметов, мешающих нормальному производству работ ОЗП=1,2; ЭМ=1,2 к расх.; ЗПМ=1,2; ТЗ=1,2; ТЗМ=1,2) ИНДЕКС К ПОЗИЦИИ: ФЕР15-04-006-03 1 зона. 3 кв 2016. Индексы НСО к ФЕР в ред 2014 с изм №1,2 (пр 899) ОЗП=16,2964; ЭМ=11,322; ЗПМ=15,0714; МАТ=25,6666 | 1,228 122,8 / 100 | 1252,86 1232,2 | 16,03 2,53 | 4.63 |  | 1539 | 1513 | 20 3 | 6 | 7.86 | 9.65
16 | ФССЦ-101-2416 Приказ Минстроя России от 12.11.14 №703/пр | Грунтовка: «Бетоконтакт», КНАУФ (кг) (МДС 81-35.2004 пр.1 т.1 п.2. Производство строительных и других работ в существующих зданиях и сооружениях, освобожденных от оборудования и других предметов, мешающих нормальному производству работ ОЗП=1,2; ЭМ=1,2 к расх.; ЗПМ=1,2; ТЗ=1,2; ТЗМ=1,2) ИНДЕКС К ПОЗИЦИИ: ФССЦ-101-2416 Грунтовка «Бетоконтакт», КНАУФ МАТ=2,5043 | 16 | 37.79 |  | 37.79 |  | 605 |  |  | 605
17 | ФЕР15-01-019-05 Приказ Минстроя РФ от 30.01.14 №31/пр | Гладкая облицовка стен, столбов, пилястр и откосов (без карнизных, плинтусных и угловых плиток) без установки плиток туалетного гарнитура на клее из сухих смесей: по кирпичу и бетону (100 м2 поверхности облицовки) (МДС 81-35.2004 пр.1 т.1 п.2. Производство строительных и других работ в существующих зданиях и сооружениях, освобожденных от оборудования и других предметов, мешающих нормальному производству работ ОЗП=1,2; ЭМ=1,2 к расх.; ЗПМ=1,2; ТЗ=1,2; ТЗМ=1,2) ИНДЕКС К ПОЗИЦИИ: ФЕР15-01-019-05 1 зона. 3 кв 2016. Индексы НСО к ФЕР в ред 2014 с изм №1,2 (пр 899) ОЗП=16,2952; ЭМ=15,7108; ЗПМ=16,1335; МАТ=5,2382 | 1,228 122,8 / 100 | 77403,22 28662,02 | 598,58 339,19 | 48142.62 |  | 95051 | 35197 | 735 417 | 59119 | 191.604 | 235.29
Раздел 4. Проемы 1 очередь
18 | ФЕРр55-6-2 Приказ Минстроя России от 12.11.14 №703/пр | Пробивка проемов со сплошным выравниванием откосов в перегородках: кирпичных (100 м2 проемов) (МДС 81-35.2004 пр.1 т.3 п.1. Производство ремонтных работ в существующих зданиях и сооружениях, освобожденных от оборудования и других предметов, мешающих нормальному производству работ ОЗП=1,2; ЭМ=1,2 к расх.; ЗПМ=1,2; ТЗ=1,2; ТЗМ=1,2) ИНДЕКС К ПОЗИЦИИ: ФЕРр55-6-2 1 зона. 3 кв 2016. Индексы НСО к ФЕР в ред 2014 с изм №1,2 (пр 899) ОЗП=16,292; ЭМ=6,9138; ЗПМ=15,6059; МАТ=4,651 | 0,021 (2,1*1) / 100 | 54925,06 26971,54 | 5507,75 1326,25 | 22445.77 |  | 1153 | 566 | 116 28 | 471 | 184.56 | 3.88
19 | ФЕР07-05-007-10 Приказ Минстроя РФ от 30.01.14 №31/пр | Укладка перемычек (прим) (100 шт. сборных конструкций) (МДС 81-35.2004 пр.1 т.1 п.2. Производство строительных и других работ в существующих зданиях и сооружениях, освобожденных от оборудования и других предметов, мешающих нормальному производству работ ОЗП=1,2; ЭМ=1,2 к расх.; ЗПМ=1,2; ТЗ=1,2; ТЗМ=1,2) ИНДЕКС К ПОЗИЦИИ: ФЕР07-05-007-10 1 зона. 3 кв 2016. Индексы НСО к ФЕР в ред 2014 с изм №1,2 (пр 899) ОЗП=16,2953; ЭМ=27,2525; ЗПМ=15,6214; МАТ=5,2355 | 0.11 | 29345,8 3009,61 | 25655,83 2297,85 | 680.36 |  | 3228 | 331 | 2822 253 | 75 | 21.132 | 2.32
20 | ФССЦ-403-0447 Приказ Минстроя России от 12.11.14 №703/пр | Перемычка брусковая: 2ПБ-13-1-п /бетон В15 (М200), объем 0,022 м3, расход арматуры 0,57 кг/ (серия 1.038.1-1 вып. 1) (шт.) (МДС 81-35.2004 пр.1 т.1 п.2. Производство строительных и других работ в существующих зданиях и сооружениях, освобожденных от оборудования и других предметов, мешающих нормальному производству работ ОЗП=1,2; ЭМ=1,2 к расх.; ЗПМ=1,2; ТЗ=1,2; ТЗМ=1,2) ИНДЕКС К ПОЗИЦИИ: ФССЦ-403-0447 Перемычка брусковая 2ПБ-13-1-п /бетон В15 (М200), объем 0,022 м3, расход арматуры 0,57 кг/ (серия 1.038.1-1 вып. 1) МАТ=9,0132 | 5 | 257.6 |  | 257.6 |  | 1288 |  |  | 1288
21 | ФССЦ-403-0445 Приказ Минстроя России от 12.11.14 №703/пр | Перемычка брусковая: 2ПБ10-1-п /бетон В15 (М200), объем 0,017 м3, расход арматуры 0,50 кг/ (серия 1.038.1-1 вып. 1) (шт.) (МДС 81-35.2004 пр.1 т.1 п.2. Производство строительных и других работ в существующих зданиях и сооружениях, освобожденных от оборудования и других предметов, мешающих нормальному производству работ ОЗП=1,2; ЭМ=1,2 к расх.; ЗПМ=1,2; ТЗ=1,2; ТЗМ=1,2) ИНДЕКС К ПОЗИЦИИ: ФССЦ-403-0445 Перемычка брусковая 2ПБ10-1-п /бетон В15 (М200), объем 0,017 м3, расход арматуры 0,50 кг/ (серия 1.038.1-1 вып. 1) МАТ=10,1318 | 6 | 225.23 |  | 225.23 |  | 1351 |  |  | 1351
22 | ФССЦ-403-0211 Приказ Минстроя России от 12.11.14 №703/пр | Перемычка ПБ 13.1,5.25-0,4Я (прим.) (м3) (МДС 81-35.2004 пр.1 т.1 п.2. Производство строительных и других работ в существующих зданиях и сооружениях, освобожденных от оборудования и других предметов, мешающих нормальному производству работ ОЗП=1,2; ЭМ=1,2 к расх.; ЗПМ=1,2; ТЗ=1,2; ТЗМ=1,2) ИНДЕКС К ПОЗИЦИИ: ФССЦ-403-0211 Блоки из ячеистых бетонов стеновые 1 категории, объемная масса 700 кг/м3, класс В 3,5 МАТ=7,7405 | 0.225 | 4788.89 |  | 4788.89 |  | 1078 |  |  | 1078
23 | ФССЦ-101-1641 Приказ Минстроя России от 12.11.14 №703/пр | Сталь угловая равнополочная, марка стали: ВСт3кп2, размером 50x50x5 мм (т) (МДС 81-35.2004 пр.1 т.1 п.2. Производство строительных и других работ в существующих зданиях и сооружениях, освобожденных от оборудования и других предметов, мешающих нормальному производству работ ОЗП=1,2; ЭМ=1,2 к расх.; ЗПМ=1,2; ТЗ=1,2; ТЗМ=1,2) ИНДЕКС К ПОЗИЦИИ: ФССЦ-101-1641 Сталь угловая равнополочная, марка стали ВСт3кп2, размером 50x50x5 мм МАТ=5,1105 | 0,09516 (3,88*12+4,86*10)/1000 | 29451.81 |  | 29451.81 |  | 2803 |  |  | 2803
24 | ФЕР15-02-031-01 Приказ Минстроя РФ от 30.01.14 №31/пр | Штукатурка поверхностей оконных и дверных откосов по бетону и камню: плоских (100 м2 оштукатуриваемой поверхности) (МДС 81-35.2004 пр.1 т.1 п.2. Производство строительных и других работ в существующих зданиях и сооружениях, освобожденных от оборудования и других предметов, мешающих нормальному производству работ ОЗП=1,2; ЭМ=1,2 к расх.; ЗПМ=1,2; ТЗ=1,2; ТЗМ=1,2) ИНДЕКС К ПОЗИЦИИ: ФЕР15-02-031-01 1 зона. 3 кв 2016. Индексы НСО к ФЕР в ред 2014 с изм №1,2 (пр 899) ОЗП=16,2959; ЭМ=11,1003; ЗПМ=15,6213; МАТ=5,5353 | 0,098 (7,8+2) / 100 | 50363,89 37070,96 | 857,83 521,31 | 12435.1 |  | 4936 | 3633 | 84 51 | 1219 | 244.872 | 24
25 | ФЕР10-01-039-03 Приказ Минстроя России от 12.11.14 №703/пр | Установка блоков в наружных и внутренних дверных проемах: в перегородках и деревянных нерубленых стенах, площадь проема до 3 м2 (100 м2 проемов) (МДС 81-35.2004 пр.1 т.1 п.2. Производство строительных и других работ в существующих зданиях и сооружениях, освобожденных от оборудования и других предметов, мешающих нормальному производству работ ОЗП=1,2; ЭМ=1,2 к расх.; ЗПМ=1,2; ТЗ=1,2; ТЗМ=1,2) ИНДЕКС К ПОЗИЦИИ: ФЕР10-01-039-03 1 зона. 3 кв 2016. Индексы НСО к ФЕР в ред 2014 с изм №1,2 (пр 899) ОЗП=16,292; ЭМ=11,342; МАТ=8,962 | 0,126 (0,9*2,1*2+0,7*2,1*6) / 100 | 239951,57 20167,22 | 4626.99 | 215157.36 |  | 30234 | 2541 | 583 | 27110 | 138 | 17.39
26 | ФССЦ-101-0889 Приказ Минстроя России от 12.11.14 №703/пр | Скобяные изделия для блоков входных дверей в: помещение однопольных (компл.) (МДС 81-35.2004 пр.1 т.1 п.2. Производство строительных и других работ в существующих зданиях и сооружениях, освобожденных от оборудования и других предметов, мешающих нормальному производству работ ОЗП=1,2; ЭМ=1,2 к расх.; ЗПМ=1,2; ТЗ=1,2; ТЗМ=1,2) ИНДЕКС К ПОЗИЦИИ: ФЕР10-01-039-03 1 зона. 3 кв 2016. Индексы НСО к ФЕР в ред 2014 с изм №1,2 (пр 899) ОЗП=16,292; ЭМ=11,342; МАТ=8,962 | 10 | 848.52 |  | 848.52 |  | 8485 |  |  | 8485
27 | ФЕР10-01-060-01 Приказ Минстроя РФ от 30.01.14 №31/пр | Установка и крепление наличников с двух сторон (100 м коробок блоков) (МДС 81-35.2004 пр.1 т.1 п.2. Производство строительных и других работ в существующих зданиях и сооружениях, освобожденных от оборудования и других предметов, мешающих нормальному производству работ ОЗП=1,2; ЭМ=1,2 к расх.; ЗПМ=1,2; ТЗ=1,2; ТЗМ=1,2) ИНДЕКС К ПОЗИЦИИ: ФЕР10-01-060-01 1 зона. 3 кв 2016. Индексы НСО к ФЕР в ред 2014 с изм №1,2 (пр 899) ОЗП=16,2825; ЭМ=11,3323; МАТ=9,6003 | 0,396 (10,2+29,4) / 100 | 5603,08 1248,35 | 47.46 | 4307.27 |  | 2219 | 494 | 19 | 1706 | 9.384 | 3.72
28 | ФЕР10-01-060-01 Приказ Минстроя РФ от 30.01.14 №31/пр | Установка и крепление доборов (100 м коробок блоков) (МДС 81-35.2004 пр.1 т.1 п.2. Производство строительных и других работ в существующих зданиях и сооружениях, освобожденных от оборудования и других предметов, мешающих нормальному производству работ ОЗП=1,2; ЭМ=1,2 к расх.; ЗПМ=1,2; ТЗ=1,2; ТЗМ=1,2) ИНДЕКС К ПОЗИЦИИ: ФЕР10-01-060-01 1 зона. 3 кв 2016. Индексы НСО к ФЕР в ред 2014 с изм №1,2 (пр 899) ОЗП=16,2825; ЭМ=11,3323; МАТ=9,6003 | 0,396 39,6 / 100 | 5603,08 1248,35 | 47.46 | 4307.27 |  | 2219 | 494 | 19 | 1706 | 9.384 | 3.72
29 | 203-0359 | Наличники из древесины типа: Н-1, Н-2 размером 13х54 мм (м) (МДС 81-35.2004 пр.1 т.1 п.2. Производство строительных и других работ в существующих зданиях и сооружениях, освобожденных от оборудования и других предметов, мешающих нормальному производству работ ОЗП=1,2; ЭМ=1,2 к расх.; ЗПМ=1,2; ТЗ=1,2; ТЗМ=1,2) ИНДЕКС К ПОЗИЦИИ: ФЕР10-01-060-01 1 зона. 3 кв 2016. Индексы НСО к ФЕР в ред 2014 с изм №1,2 (пр 899) ОЗП=16,2825; ЭМ=11,3323; МАТ=9,6003 | -44.35 | 37.73 |  | 37.73 |  | -1673 |  |  | -1673
30 | ФССЦ-203-0337 Приказ Минстроя России от 12.11.14 №703/пр | Монтажная доска размером 74х19-22 мм (м) (МДС 81-35.2004 пр.1 т.1 п.2. Производство строительных и других работ в существующих зданиях и сооружениях, освобожденных от оборудования и других предметов, мешающих нормальному производству работ ОЗП=1,2; ЭМ=1,2 к расх.; ЗПМ=1,2; ТЗ=1,2; ТЗМ=1,2) ИНДЕКС К ПОЗИЦИИ: ФЕР10-01-060-01 1 зона. 3 кв 2016. Индексы НСО к ФЕР в ред 2014 с изм №1,2 (пр 899) ОЗП=16,2825; ЭМ=11,3323; МАТ=9,6003 | 39.6 | 115.2 |  | 115.2 |  | 4562 |  |  | 4562
Раздел 5. Полы 1 очередь
31 | ФЕР11-01-011-01 Приказ Минстроя РФ от 30.01.14 №31/пр | Устройство стяжек: цементных толщиной 20 мм (100 м2 стяжки) (МДС 81-35.2004 пр.1 т.1 п.2. Производство строительных и других работ в существующих зданиях и сооружениях, освобожденных от оборудования и других предметов, мешающих нормальному производству работ ОЗП=1,2; ЭМ=1,2 к расх.; ЗПМ=1,2; ТЗ=1,2; ТЗМ=1,2) ИНДЕКС К ПОЗИЦИИ: ФЕР11-01-011-01 1 зона. 3 кв 2016. Индексы НСО к ФЕР в ред 2014 с изм №1,2 (пр 899) ОЗП=16,3022; ЭМ=10,7943; ЗПМ=15,6169; МАТ=5,435 | 0,515 51,5 / 100 | 12835,67 6137 | 573,05 321,4 | 6125.62 |  | 6610 | 3161 | 295 166 | 3154 | 47.412 | 24.42
32 | ФЕР11-01-011-02 Приказ Минстроя РФ от 30.01.14 №31/пр | Устройство стяжек: на каждые 5 мм изменения толщины стяжки добавлять или исключать к расценке 11-01-011-01 (100 м2 стяжки) (до 40 мм ПЗ=4 (ОЗП=4; ЭМ=4 к расх.; ЗПМ=4; МАТ=4 к расх.; ТЗ=4; ТЗМ=4); МДС 81-35.2004 пр.1 т.1 п.2. Производство строительных и других работ в существующих зданиях и сооружениях, освобожденных от оборудования и других предметов, мешающих нормальному производству работ ОЗП=1,2; ЭМ=1,2 к расх.; ЗПМ=1,2; ТЗ=1,2; ТЗМ=1,2) ИНДЕКС К ПОЗИЦИИ: ФЕР11-01-011-02 1 зона. 3 кв 2016. Индексы НСО к ФЕР в ред 2014 с изм №1,2 (пр 899) ОЗП=16,3022; ЭМ=10,6593; ЗПМ=15,595; МАТ=5,4453 | 0,515 51,5 / 100 | 6796,32 310,65 | 394,99 212,59 | 6090.68 |  | 3500 | 160 | 203 109 | 3137 | 2.4 | 1.24
33 | ФЕР11-01-040-03 Приказ Минстроя РФ от 30.01.14 №31/пр | Устройство плинтусов поливинилхлоридных: на винтах самонарезающих (100 м плинтуса) (МДС 81-35.2004 пр.1 т.1 п.2. Производство строительных и других работ в существующих зданиях и сооружениях, освобожденных от оборудования и других предметов, мешающих нормальному производству работ ОЗП=1,2; ЭМ=1,2 к расх.; ЗПМ=1,2; ТЗ=1,2; ТЗМ=1,2) ИНДЕКС К ПОЗИЦИИ: ФЕР11-01-040-03 1 зона. 3 кв 2016. Индексы НСО к ФЕР в ред 2014 с изм №1,2 (пр 899) ОЗП=16,2948; ЭМ=6,7891; МАТ=2,8324 | 0,293 29,3 / 100 | 5238,68 1195,52 | 91.57 | 3951.59 |  | 1535 | 350 | 27 | 1158 | 7.992 | 2.34
34 | ФЕР11-01-027-04 Приказ Минстроя РФ от 30.01.14 №31/пр | Устройство покрытий на цементном растворе из плиток: ковровых керамических толщиной 4-6 мм (100 м2 покрытия) (МДС 81-35.2004 пр.1 т.1 п.2. Производство строительных и других работ в существующих зданиях и сооружениях, освобожденных от оборудования и других предметов, мешающих нормальному производству работ ОЗП=1,2; ЭМ=1,2 к расх.; ЗПМ=1,2; ТЗ=1,2; ТЗМ=1,2) ИНДЕКС К ПОЗИЦИИ: ФЕР11-01-027-04 1 зона. 3 кв 2016. Индексы НСО к ФЕР в ред 2014 с изм №1,2 (пр 899) ОЗП=16,3031; ЭМ=10,3875; ЗПМ=15,6144; МАТ=4,8953 | 0,326 32,6 / 100 | 52291,94 14487,72 | 1602,25 697,96 | 36201.97 |  | 17047 | 4723 | 522 228 | 11802 | 106.044 | 34.57
35 | ФЕР11-01-036-01 Приказ Минстроя РФ от 30.01.14 №31/пр | Устройство покрытий: из линолеума на клее «Бустилат» (100 м2 покрытия) (МДС 81-35.2004 пр.1 т.1 п.2. Производство строительных и других работ в существующих зданиях и сооружениях, освобожденных от оборудования и других предметов, мешающих нормальному производству работ ОЗП=1,2; ЭМ=1,2 к расх.; ЗПМ=1,2; ТЗ=1,2; ТЗМ=1,2) ИНДЕКС К ПОЗИЦИИ: ФЕР11-01-036-01 1 зона. 3 кв 2016. Индексы НСО к ФЕР в ред 2014 с изм №1,2 (пр 899) ОЗП=16,2913; ЭМ=11,2928; ЗПМ=15,6046; МАТ=3,8625 | 0,515 51,5 / 100 | 36524,38 6888,09 | 738,96 88,57 | 28897.33 |  | 18810 | 3547 | 381 46 | 14882 | 50.88 | 26.2
36 | ФЕР11-01-004-09 Приказ Минстроя РФ от 30.01.14 №31/пр | Устройство гидроизоляции обмазочной: в один слой праймером (100 м2 изолируемой поверхности) 301,06 = 454,60 - 0,72 x 30,00 - 0,02 x 1 383,10 - 0,04 x 2 606,90 (в 2 слоя ПЗ=2 (ОЗП=2; ЭМ=2 к расх.; ЗПМ=2; МАТ=2 к расх.; ТЗ=2; ТЗМ=2); МДС 81-35.2004 пр.1 т.1 п.2. Производство строительных и других работ в существующих зданиях и сооружениях, освобожденных от оборудования и других предметов, мешающих нормальному производству работ ОЗП=1,2; ЭМ=1,2 к расх.; ЗПМ=1,2; ТЗ=1,2; ТЗМ=1,2) ИНДЕКС К ПОЗИЦИИ: ФЕР11-01-004-09 1 зона. 3 кв 2016. Индексы НСО к ФЕР в ред 2014 с изм №1,2 (пр 899) ОЗП=16,298; ЭМ=5,5277; ЗПМ=15,439; МАТ=21,3549 | 0,545 54,5 / 100 | 11647,46 11540,94 | 67,66 15,19 | 38.86 |  | 6348 | 6290 | 37 8 | 21 | 64.728 | 35.28
37 | Цена поставщика | Акватрон -6 (кг) (МДС 81-35.2004 пр.1 т.1 п.2. Производство строительных и других работ в существующих зданиях и сооружениях, освобожденных от оборудования и других предметов, мешающих нормальному производству работ ОЗП=1,2; ЭМ=1,2 к расх.; ЗПМ=1,2; ТЗ=1,2; ТЗМ=1,2) | 119.9 | 61.23 |  | 61.23 |  | 7341 |  |  | 7341
Раздел 6. Сантехника 1 очередь
38 | ФЕР17-01-005-04 Приказ Минстроя России от 12.11.14 №703/пр | Установка раковин (10 компл.) (МДС 81-35.2004 пр.1 т.1 п.2. Производство строительных и других работ в существующих зданиях и сооружениях, освобожденных от оборудования и других предметов, мешающих нормальному производству работ ОЗП=1,2; ЭМ=1,2 к расх.; ЗПМ=1,2; ТЗ=1,2; ТЗМ=1,2) ИНДЕКС К ПОЗИЦИИ: ФЕР17-01-005-04 1 зона. 3 кв 2016. Индексы НСО к ФЕР в ред 2014 с изм №1,2 (пр 899) ОЗП=16,2969; ЭМ=11,1414; ЗПМ=15,5368; МАТ=6,6488 | 0,4 4 / 10 | 9256,1 1691,23 | 197,6 17,71 | 7367.27 |  | 3702 | 676 | 79 7 | 2947 | 10.788 | 4.32
39 | 301-0572 | Раковины стальные эмалированные (компл.) (МДС 81-35.2004 пр.1 т.1 п.2. Производство строительных и других работ в существующих зданиях и сооружениях, освобожденных от оборудования и других предметов, мешающих нормальному производству работ ОЗП=1,2; ЭМ=1,2 к расх.; ЗПМ=1,2; ТЗ=1,2; ТЗМ=1,2) ИНДЕКС К ПОЗИЦИИ: ФЕР17-01-005-04 1 зона. 3 кв 2016. Индексы НСО к ФЕР в ред 2014 с изм №1,2 (пр 899) ОЗП=16,2969; ЭМ=11,1414; ЗПМ=15,5368; МАТ=6,6488 | -4 | 676.18 |  | 676.18 |  | -2705 |  |  | -2705
40 | ФЕР17-01-003-01 Приказ Минстроя России от 12.11.14 №703/пр | Установка унитазов: с бачком непосредственно присоединенным (10 компл.) (МДС 81-35.2004 пр.1 т.1 п.2. Производство строительных и других работ в существующих зданиях и сооружениях, освобожденных от оборудования и других предметов, мешающих нормальному производству работ ОЗП=1,2; ЭМ=1,2 к расх.; ЗПМ=1,2; ТЗ=1,2; ТЗМ=1,2) ИНДЕКС К ПОЗИЦИИ: ФЕР17-01-003-01 1 зона. 3 кв 2016. Индексы НСО к ФЕР в ред 2014 с изм №1,2 (пр 899) ОЗП=16,2952; ЭМ=11,2322; ЗПМ=15,6203; МАТ=8,5969 | 0,6 6 / 10 | 34612,21 4582,15 | 598,32 80,98 | 29431.74 |  | 20767 | 2749 | 359 49 | 17659 | 29.568 | 17.74
41 | ФЕР16-07-004-02 Приказ Минстроя РФ от 30.01.14 №31/пр | Врезка в действующие внутренние сети трубопроводов канализации диаметром: 100 мм (1 врезка) (МДС 81-35.2004 пр.1 т.1 п.2. Производство строительных и других работ в существующих зданиях и сооружениях, освобожденных от оборудования и других предметов, мешающих нормальному производству работ ОЗП=1,2; ЭМ=1,2 к расх.; ЗПМ=1,2; ТЗ=1,2; ТЗМ=1,2) ИНДЕКС К ПОЗИЦИИ: ФЕР16-07-004-02 1 зона. 3 кв 2016. Индексы НСО к ФЕР в ред 2014 с изм №1,2 (пр 899) ОЗП=16,2915; ЭМ=11,3678; МАТ=6,6318 | 1 | 2401,34 1490,87 | 11.87 | 898.6 |  | 2401 | 1491 | 12 | 898 | 10.728 | 10.73
42 | ФЕР16-04-001-02 Приказ Минстроя РФ от 30.01.14 №31/пр | Прокладка трубопроводов канализации из полиэтиленовых труб высокой плотности диаметром: 110 мм (100 м трубопровода) (МДС 81-35.2004 пр.1 т.1 п.2. Производство строительных и других работ в существующих зданиях и сооружениях, освобожденных от оборудования и других предметов, мешающих нормальному производству работ ОЗП=1,2; ЭМ=1,2 к расх.; ЗПМ=1,2; ТЗ=1,2; ТЗМ=1,2) ИНДЕКС К ПОЗИЦИИ: ФЕР16-04-001-02 1 зона. 3 кв 2016. Индексы НСО к ФЕР в ред 2014 с изм №1,2 (пр 899) ОЗП=16,2903; ЭМ=17,1094; ЗПМ=15,5147; МАТ=4,041 | 0.14 | 41041,71 11945,42 | 135,1 12,66 | 28961.19 |  | 5746 | 1672 | 19 2 | 4055 | 73.92 | 10.35
43 | ФЕР16-04-001-01 Приказ Минстроя РФ от 30.01.14 №31/пр | Прокладка трубопроводов канализации из полиэтиленовых труб высокой плотности диаметром: 50 мм (100 м трубопровода) (МДС 81-35.2004 пр.1 т.1 п.2. Производство строительных и других работ в существующих зданиях и сооружениях, освобожденных от оборудования и других предметов, мешающих нормальному производству работ ОЗП=1,2; ЭМ=1,2 к расх.; ЗПМ=1,2; ТЗ=1,2; ТЗМ=1,2) ИНДЕКС К ПОЗИЦИИ: ФЕР16-04-001-02 1 зона. 3 кв 2016. Индексы НСО к ФЕР в ред 2014 с изм №1,2 (пр 899) ОЗП=16,2903; ЭМ=17,1094; ЗПМ=15,5147; МАТ=4,041 | 0.02 | 28613,39 12457,39 | 58,72 5,03 | 16097.28 |  | 572 | 249 | 1 | 322 | 77.088 | 1.54
44 | ФЕР16-03-002-02 Приказ Минстроя РФ от 30.01.14 №31/пр | Прокладка трубопроводов водоснабжения из многослойных металлополимерных труб диаметром: 20 мм (100 м трубопровода) (МДС 81-35.2004 пр.1 т.1 п.2. Производство строительных и других работ в существующих зданиях и сооружениях, освобожденных от оборудования и других предметов, мешающих нормальному производству работ ОЗП=1,2; ЭМ=1,2 к расх.; ЗПМ=1,2; ТЗ=1,2; ТЗМ=1,2) ИНДЕКС К ПОЗИЦИИ: ФЕР16-03-002-02 1 зона. 3 кв 2016. Индексы НСО к ФЕР в ред 2014 с изм №1,2 (пр 899) ОЗП=16,3022; ЭМ=11,218; ЗПМ=15,5473; МАТ=3,4139 | 0.25 | 27573,02 19665,93 | 645,62 17,72 | 7261.47 |  | 6893 | 4916 | 161 4 | 1816 | 123.6 | 30.9
45 | ФЕР16-03-002-01 Приказ Минстроя РФ от 30.01.14 №31/пр | Прокладка трубопроводов водоснабжения из многослойных металлополимерных труб диаметром: 15 мм (100 м трубопровода) (МДС 81-35.2004 пр.1 т.1 п.2. Производство строительных и других работ в существующих зданиях и сооружениях, освобожденных от оборудования и других предметов, мешающих нормальному производству работ ОЗП=1,2; ЭМ=1,2 к расх.; ЗПМ=1,2; ТЗ=1,2; ТЗМ=1,2) ИНДЕКС К ПОЗИЦИИ: ФЕР16-03-002-01 1 зона. 3 кв 2016. Индексы НСО к ФЕР в ред 2014 с изм №1,2 (пр 899) ОЗП=16,3022; ЭМ=11,2902; ЗПМ=15,5473; МАТ=3,153 | 0.17 | 27558,26 21384,31 | 642,32 17,72 | 5531.63 |  | 4685 | 3635 | 109 3 | 941 | 134.4 | 22.85
46 | ФССЦ-302-1837 Приказ Минстроя России от 12.11.14 №703/пр | Кран шаровой латунный, резьбовой марки "Danfoss", диаметром: 15 мм (шт.) (МДС 81-35.2004 пр.1 т.1 п.2. Производство строительных и других работ в существующих зданиях и сооружениях, освобожденных от оборудования и других предметов, мешающих нормальному производству работ ОЗП=1,2; ЭМ=1,2 к расх.; ЗПМ=1,2; ТЗ=1,2; ТЗМ=1,2) ИНДЕКС К ПОЗИЦИИ: ФЕР16-03-002-01 1 зона. 3 кв 2016. Индексы НСО к ФЕР в ред 2014 с изм №1,2 (пр 899) ОЗП=16,3022; ЭМ=11,2902; ЗПМ=15,5473; МАТ=3,153 | 14 | 90.11 |  | 90.11 |  | 1262 |  |  | 1262
47 | ФССЦ-103-2447 Приказ Минстроя России от 12.11.14 №703/пр | Трубы гибкие гофрированные легкие из ПНД, серии BL, диаметром: 20 мм (10 м) (МДС 81-35.2004 пр.1 т.1 п.2. Производство строительных и других работ в существующих зданиях и сооружениях, освобожденных от оборудования и других предметов, мешающих нормальному производству работ ОЗП=1,2; ЭМ=1,2 к расх.; ЗПМ=1,2; ТЗ=1,2; ТЗМ=1,2) ИНДЕКС К ПОЗИЦИИ: ФССЦ-103-2447 Трубы гибкие гофрированные легкие из ПНД, серии BL, диаметром 20 мм МАТ=2,7947 | 2.5 | 83.73 |  | 83.73 |  | 209 |  |  | 209
Раздел 7. Электрика 1 очередь
48 | ФЕРм08-03-526-01 Приказ Минстроя РФ от 30.01.14 №31/пр | Автомат одно-, двух-, трехполюсный, устанавливаемый на конструкции: на стене или колонне, на ток до 25 А (1 шт.) (МДС 81-35.2004 пр.1 т.1 п.2. Производство строительных и других работ в существующих зданиях и сооружениях, освобожденных от оборудования и других предметов, мешающих нормальному производству работ ОЗП=1,2; ЭМ=1,2 к расх.; ЗПМ=1,2; ТЗ=1,2; ТЗМ=1,2) ИНДЕКС К ПОЗИЦИИ: ФЕРм08-03-526-01 1 зона. 3 кв 2016. Индексы НСО к ФЕР в ред 2014 с изм №1,2 (пр 899) ОЗП=16,2904; ЭМ=17,469; МАТ=7,3948 | 6 | 462,5 290,1 | 23.69 | 148.71 |  | 2775 | 1741 | 142 | 892 | 1.872 | 11.23
49 | ФЕРм08-03-594-14 Приказ Минстроя РФ от 30.01.14 №31/пр | Светильник в подвесных потолках, устанавливаемый: на профиле, количество ламп в светильнике до 4 (100 шт.) (МДС 81-35.2004 пр.1 т.1 п.2. Производство строительных и других работ в существующих зданиях и сооружениях, освобожденных от оборудования и других предметов, мешающих нормальному производству работ ОЗП=1,2; ЭМ=1,2 к расх.; ЗПМ=1,2; ТЗ=1,2; ТЗМ=1,2) ИНДЕКС К ПОЗИЦИИ: ФЕРм08-03-594-14 1 зона. 3 кв 2016. Индексы НСО к ФЕР в ред 2014 с изм №1,2 (пр 899) ОЗП=16,2903; ЭМ=9,8129; ЗПМ=15,6155; МАТ=5,8501 | 0,27 (15+12) / 100 | 50078,1 41421,22 | 2694,7 250,54 | 5962.18 |  | 13521 | 11184 | 728 68 | 1609 | 256.32 | 69.21
50 | ФЕРм08-03-591-05 Приказ Минстроя РФ от 30.01.14 №31/пр | Выключатель: двухклавишный утопленного типа при скрытой проводке (100 шт.) (МДС 81-35.2004 пр.1 т.1 п.2. Производство строительных и других работ в существующих зданиях и сооружениях, освобожденных от оборудования и других предметов, мешающих нормальному производству работ ОЗП=1,2; ЭМ=1,2 к расх.; ЗПМ=1,2; ТЗ=1,2; ТЗМ=1,2) ИНДЕКС К ПОЗИЦИИ: ФЕРм08-03-591-05 1 зона. 3 кв 2016. Индексы НСО к ФЕР в ред 2014 с изм №1,2 (пр 899) ОЗП=16,2903; ЭМ=9,173; ЗПМ=15,439; МАТ=13,8924 | 0,04 4 / 100 | 5638,99 5088,44 | 63,62 7,6 | 486.93 |  | 226 | 204 | 3 | 19 | 31.488 | 1.26
51 | ФЕРм08-03-591-02 Приказ Минстроя РФ от 30.01.14 №31/пр | Выключатель: одноклавишный утопленного типа при скрытой проводке (100 шт.) (МДС 81-35.2004 пр.1 т.1 п.2. Производство строительных и других работ в существующих зданиях и сооружениях, освобожденных от оборудования и других предметов, мешающих нормальному производству работ ОЗП=1,2; ЭМ=1,2 к расх.; ЗПМ=1,2; ТЗ=1,2; ТЗМ=1,2) ИНДЕКС К ПОЗИЦИИ: ФЕРм08-03-591-02 1 зона. 3 кв 2016. Индексы НСО к ФЕР в ред 2014 с изм №1,2 (пр 899) ОЗП=16,2902; ЭМ=9,173; ЗПМ=15,439; МАТ=13,8878 | 0,01 1 / 100 | 5544,36 4995,36 | 63,62 7,6 | 485.38 |  | 55 | 50 | 1 | 4 | 30.912 | 0.31
52 | ФЕРм08-03-591-08 Приказ Минстроя РФ от 30.01.14 №31/пр | Розетка штепсельная: неутопленного типа при открытой проводке (100 шт.) (МДС 81-35.2004 пр.1 т.1 п.2. Производство строительных и других работ в существующих зданиях и сооружениях, освобожденных от оборудования и других предметов, мешающих нормальному производству работ ОЗП=1,2; ЭМ=1,2 к расх.; ЗПМ=1,2; ТЗ=1,2; ТЗМ=1,2) ИНДЕКС К ПОЗИЦИИ: ФЕРм08-03-591-08 1 зона. 3 кв 2016. Индексы НСО к ФЕР в ред 2014 с изм №1,2 (пр 899) ОЗП=16,2901; ЭМ=6,7692; ЗПМ=15,439; МАТ=1,6386 | 0,19 19 / 100 | 6988,19 6701,88 | 111,94 7,6 | 174.37 |  | 1328 | 1273 | 21 1 | 34 | 41.472 | 7.88
53 | ФЕРм08-02-420-01 Приказ Минстроя РФ от 30.01.14 №31/пр | Коробка ответвительная с предохранителем или разъединителем, или автоматом, или указателем напряжения (100 шт.) (МДС 81-35.2004 пр.1 т.1 п.2. Производство строительных и других работ в существующих зданиях и сооружениях, освобожденных от оборудования и других предметов, мешающих нормальному производству работ ОЗП=1,2; ЭМ=1,2 к расх.; ЗПМ=1,2; ТЗ=1,2; ТЗМ=1,2) ИНДЕКС К ПОЗИЦИИ: ФЕРм08-02-420-01 1 зона. 3 кв 2016. Индексы НСО к ФЕР в ред 2014 с изм №1,2 (пр 899) ОЗП=16,2957; ЭМ=9,4529; ЗПМ=15,6214; МАТ=16,2975 | 0.29 | 45954,5 34410,26 | 10970,73 1103,37 | 573.51 |  | 13327 | 9979 | 3182 320 | 166 | 224.64 | 65.15
54 | ФЕРм08-02-147-10 Приказ Минстроя РФ от 30.01.14 №31/пр | Кабель до 35 кВ по установленным конструкциям и лоткам с креплением по всей длине, масса 1 м кабеля: до 1 кг (100 м кабеля) (МДС 81-35.2004 пр.1 т.1 п.2. Производство строительных и других работ в существующих зданиях и сооружениях, освобожденных от оборудования и других предметов, мешающих нормальному производству работ ОЗП=1,2; ЭМ=1,2 к расх.; ЗПМ=1,2; ТЗ=1,2; ТЗМ=1,2) ИНДЕКС К ПОЗИЦИИ: ФЕРм08-02-147-10 1 зона. 3 кв 2016. Индексы НСО к ФЕР в ред 2014 с изм №1,2 (пр 899) ОЗП=16,2961; ЭМ=8,092; ЗПМ=15,6222; МАТ=6,9347 | 1,1 110 / 100 | 3464,82 2648,77 | 566,41 50,62 | 249.64 |  | 3811 | 2914 | 623 56 | 274 | 16.896 | 18.59
55 | ФЕРм08-02-144-01 Приказ Минстроя РФ от 30.01.14 №31/пр | Присоединение к зажимам жил проводов или кабелей сечением: до 2,5 мм2 (100 шт.) (МДС 81-35.2004 пр.1 т.1 п.2. Производство строительных и других работ в существующих зданиях и сооружениях, освобожденных от оборудования и других предметов, мешающих нормальному производству работ ОЗП=1,2; ЭМ=1,2 к расх.; ЗПМ=1,2; ТЗ=1,2; ТЗМ=1,2) ИНДЕКС К ПОЗИЦИИ: ФЕРм08-02-144-01 1 зона. 3 кв 2016. Индексы НСО к ФЕР в ред 2014 с изм №1,2 (пр 899) ОЗП=16,2965; МАТ=16,2702 | 1,5 150 / 100 | 1836,08 1805,98 |  | 30.1 |  | 2754 | 2709 |  | 45 | 11.52 | 17.28
56 | ФЕРм08-02-398-01 Приказ Минстроя РФ от 30.01.14 №31/пр | Провод в лотках, сечением: до 6 мм2 (100 м) (МДС 81-35.2004 пр.1 т.1 п.2. Производство строительных и других работ в существующих зданиях и сооружениях, освобожденных от оборудования и других предметов, мешающих нормальному производству работ ОЗП=1,2; ЭМ=1,2 к расх.; ЗПМ=1,2; ТЗ=1,2; ТЗМ=1,2) ИНДЕКС К ПОЗИЦИИ: ФЕРм08-02-398-01 1 зона. 3 кв 2016. Индексы НСО к ФЕР в ред 2014 с изм №1,2 (пр 899) ОЗП=16,2995; ЭМ=9,4459; ЗПМ=15,0714; МАТ=4,0937 | 0,6 60 / 100 | 265,59 189,34 | 25,16 2,53 | 51.09 |  | 159 | 114 | 15 2 | 30 | 1.236 | 0.74
57 | ФЕРм08-02-412-05 Приказ Минстроя РФ от 30.01.14 №31/пр | Затягивание провода в проложенные трубы и металлические рукава первого одножильного или многожильного в общей оплетке, суммарное сечение: до 70 мм2 (100 м) (МДС 81-35.2004 пр.1 т.1 п.2. Производство строительных и других работ в существующих зданиях и сооружениях, освобожденных от оборудования и других предметов, мешающих нормальному производству работ ОЗП=1,2; ЭМ=1,2 к расх.; ЗПМ=1,2; ТЗ=1,2; ТЗМ=1,2) ИНДЕКС К ПОЗИЦИИ: ФЕРм08-02-412-05 1 зона. 3 кв 2016. Индексы НСО к ФЕР в ред 2014 с изм №1,2 (пр 899) ОЗП=16,296; ЭМ=9,4532; ЗПМ=15,5704; МАТ=7,9129 | 1,1 110 / 100 | 2794,55 2146,97 | 276,79 27,84 | 370.79 |  | 3074 | 2362 | 304 31 | 408 | 14.016 | 15.42
58 | Цена поставщика | Выключатель автоматический 1 полюса 10А ВА47-29-1С (шт) (МДС 81-35.2004 пр.1 т.1 п.2. Производство строительных и других работ в существующих зданиях и сооружениях, освобожденных от оборудования и других предметов, мешающих нормальному производству работ ОЗП=1,2; ЭМ=1,2 к расх.; ЗПМ=1,2; ТЗ=1,2; ТЗМ=1,2) | 6 | 75.72 |  | 75.72 |  | 454 |  |  | 454
59 | Цена поставщика | Розетка штепсельная двухполюсная 16А (шт) (МДС 81-35.2004 пр.1 т.1 п.2. Производство строительных и других работ в существующих зданиях и сооружениях, освобожденных от оборудования и других предметов, мешающих нормальному производству работ ОЗП=1,2; ЭМ=1,2 к расх.; ЗПМ=1,2; ТЗ=1,2; ТЗМ=1,2) | 15 | 32.63 |  | 32.63 |  | 489 |  |  | 489
60 | Цена поставщика | Розетка штепсельная однополюсная 16А IP 44 (шт) (МДС 81-35.2004 пр.1 т.1 п.2. Производство строительных и других работ в существующих зданиях и сооружениях, освобожденных от оборудования и других предметов, мешающих нормальному производству работ ОЗП=1,2; ЭМ=1,2 к расх.; ЗПМ=1,2; ТЗ=1,2; ТЗМ=1,2) | 4 | 122.88 |  | 122.88 |  | 492 |  |  | 492
61 | Цена поставщика | Коробка с клемной колодкой IP44 распаечная (шт) (МДС 81-35.2004 пр.1 т.1 п.2. Производство строительных и других работ в существующих зданиях и сооружениях, освобожденных от оборудования и других предметов, мешающих нормальному производству работ ОЗП=1,2; ЭМ=1,2 к расх.; ЗПМ=1,2; ТЗ=1,2; ТЗМ=1,2) | 29 | 57.14 |  | 57.14 |  | 1657 |  |  | 1657
62 | Цена поставщика | Соединительная клемма wago 222-415 (шт) (МДС 81-35.2004 пр.1 т.1 п.2. Производство строительных и других работ в существующих зданиях и сооружениях, освобожденных от оборудования и других предметов, мешающих нормальному производству работ ОЗП=1,2; ЭМ=1,2 к расх.; ЗПМ=1,2; ТЗ=1,2; ТЗМ=1,2) | 0.28 | 15.25 |  | 15.25 |  | 4 |  |  | 4
63 | Цена поставщика | Соединительная клемма wago 222-412 (шт) (МДС 81-35.2004 пр.1 т.1 п.2. Производство строительных и других работ в существующих зданиях и сооружениях, освобожденных от оборудования и других предметов, мешающих нормальному производству работ ОЗП=1,2; ЭМ=1,2 к расх.; ЗПМ=1,2; ТЗ=1,2; ТЗМ=1,2) | 0.75 | 11.86 |  | 11.86 |  | 9 |  |  | 9
64 | Цена поставщика | Соединительная клемма wago 222-413 (шт) (МДС 81-35.2004 пр.1 т.1 п.2. Производство строительных и других работ в существующих зданиях и сооружениях, освобожденных от оборудования и других предметов, мешающих нормальному производству работ ОЗП=1,2; ЭМ=1,2 к расх.; ЗПМ=1,2; ТЗ=1,2; ТЗМ=1,2) | 0.29 | 13.14 |  | 13.14 |  | 4 |  |  | 4
65 | Цена поставщика | ВВГнг-LS 3х2,5 ГОСТ - Б-К (м) (МДС 81-35.2004 пр.1 т.1 п.2. Производство строительных и других работ в существующих зданиях и сооружениях, освобожденных от оборудования и других предметов, мешающих нормальному производству работ ОЗП=1,2; ЭМ=1,2 к расх.; ЗПМ=1,2; ТЗ=1,2; ТЗМ=1,2) | 110 | 34.4 |  | 34.4 |  | 3784 |  |  | 3784
66 | Цена поставщика | ВВГнг-LS 3х1,5 ГОСТ - Б-К (м) (МДС 81-35.2004 пр.1 т.1 п.2. Производство строительных и других работ в существующих зданиях и сооружениях, освобожденных от оборудования и других предметов, мешающих нормальному производству работ ОЗП=1,2; ЭМ=1,2 к расх.; ЗПМ=1,2; ТЗ=1,2; ТЗМ=1,2) | 60 | 22.24 |  | 22.24 |  | 1334 |  |  | 1334
67 | Цена поставщика | Труба гофр. ПВХ d 16 с зондом (100 м ) (м) (МДС 81-35.2004 пр.1 т.1 п.2. Производство строительных и других работ в существующих зданиях и сооружениях, освобожденных от оборудования и других предметов, мешающих нормальному производству работ ОЗП=1,2; ЭМ=1,2 к расх.; ЗПМ=1,2; ТЗ=1,2; ТЗМ=1,2) | 160 | 4.32 |  | 4.32 |  | 691 |  |  | 691
68 | Цена поставщика | Труба гофр. ПВХ d 32 с зондом (100 м ) (м) (МДС 81-35.2004 пр.1 т.1 п.2. Производство строительных и других работ в существующих зданиях и сооружениях, освобожденных от оборудования и других предметов, мешающих нормальному производству работ ОЗП=1,2; ЭМ=1,2 к расх.; ЗПМ=1,2; ТЗ=1,2; ТЗМ=1,2) | 60 | 6.1 |  | 6.1 |  | 366 |  |  | 366
69 | ФССЦ-509-1831 Приказ Минстроя России от 12.11.14 №703/пр | Кабель-канал (короб) "Электропласт": 25x16 мм (100 м) (МДС 81-35.2004 пр.1 т.1 п.2. Производство строительных и других работ в существующих зданиях и сооружениях, освобожденных от оборудования и других предметов, мешающих нормальному производству работ ОЗП=1,2; ЭМ=1,2 к расх.; ЗПМ=1,2; ТЗ=1,2; ТЗМ=1,2) ИНДЕКС К ПОЗИЦИИ: ФССЦ-509-1831 Кабель-канал (короб) "Электропласт" 25x16 мм МАТ=10,3188 | 0,6 60 / 100 | 1764.51 |  | 1764.51 |  | 1059 |  |  | 1059
70 | ФССЦ-509-0801 Приказ Минстроя России от 12.11.14 №703/пр | Трос стальной (м) (МДС 81-35.2004 пр.1 т.1 п.2. Производство строительных и других работ в существующих зданиях и сооружениях, освобожденных от оборудования и других предметов, мешающих нормальному производству работ ОЗП=1,2; ЭМ=1,2 к расх.; ЗПМ=1,2; ТЗ=1,2; ТЗМ=1,2) ИНДЕКС К ПОЗИЦИИ: ФССЦ-509-0801 Трос стальной МАТ=3,8819 | 110 | 46.7 |  | 46.7 |  | 5137 |  |  | 5137
Раздел 8. Слаботочные системы 1 очередь
71 | ФЕРм08-02-396-05 Приказ Минстроя РФ от 30.01.14 №31/пр | Короб металлический по стенам и потолкам, длина: 2 м (100 м) (МДС 81-35.2004 пр.1 т.1 п.2. Производство строительных и других работ в существующих зданиях и сооружениях, освобожденных от оборудования и других предметов, мешающих нормальному производству работ ОЗП=1,2; ЭМ=1,2 к расх.; ЗПМ=1,2; ТЗ=1,2; ТЗМ=1,2) ИНДЕКС К ПОЗИЦИИ: ФЕРм08-02-396-05 1 зона. 3 кв 2016. Индексы НСО к ФЕР в ред 2014 с изм №1,2 (пр 899) ОЗП=16,2958; ЭМ=13,198; ЗПМ=15,6222; МАТ=3,8989 | 0.15 | 6575,68 5529,16 | 605,31 25,31 | 441.21 |  | 986 | 829 | 91 4 | 66 | 36.096 | 5.41
72 | ФССЦ-509-1831 Приказ Минстроя России от 12.11.14 №703/пр | Кабель-канал (короб) "Электропласт": 25x16 мм (100 м) (МДС 81-35.2004 пр.1 т.1 п.2. Производство строительных и других работ в существующих зданиях и сооружениях, освобожденных от оборудования и других предметов, мешающих нормальному производству работ ОЗП=1,2; ЭМ=1,2 к расх.; ЗПМ=1,2; ТЗ=1,2; ТЗМ=1,2) ИНДЕКС К ПОЗИЦИИ: ФССЦ-509-1831 Кабель-канал (короб) "Электропласт" 25x16 мм МАТ=10,3188 | 0.15 | 1764.51 |  | 1764.51 |  | 265 |  |  | 265
73 | ФЕРм08-02-399-01 Приказ Минстроя РФ от 30.01.14 №31/пр | Провод в коробах, сечением: до 6 мм2 (100 м) (МДС 81-35.2004 пр.1 т.1 п.2. Производство строительных и других работ в существующих зданиях и сооружениях, освобожденных от оборудования и других предметов, мешающих нормальному производству работ ОЗП=1,2; ЭМ=1,2 к расх.; ЗПМ=1,2; ТЗ=1,2; ТЗМ=1,2) ИНДЕКС К ПОЗИЦИИ: ФЕРм08-02-399-01 1 зона. 3 кв 2016. Индексы НСО к ФЕР в ред 2014 с изм №1,2 (пр 899) ОЗП=16,2946; ЭМ=9,4459; ЗПМ=15,0714; МАТ=4,4126 | 1 100 / 100 | 600,1 518,36 | 25,16 2,53 | 56.58 |  | 600 | 518 | 25 3 | 57 | 3.384 | 3.38
74 | ФССЦ-501-1932 Приказ Минстроя России от 12.11.14 №703/пр | Кабель (витая пара) UTP 4x2x0,52 категория 5е (1000 м) (МДС 81-35.2004 пр.1 т.1 п.2. Производство строительных и других работ в существующих зданиях и сооружениях, освобожденных от оборудования и других предметов, мешающих нормальному производству работ ОЗП=1,2; ЭМ=1,2 к расх.; ЗПМ=1,2; ТЗ=1,2; ТЗМ=1,2) ИНДЕКС К ПОЗИЦИИ: ФССЦ-501-1932 Кабель (витая пара) UTP 4x2x0,52 категория 5е МАТ=4,2818 | 0.1 | 12517.33 |  | 12517.33 |  | 1252 |  |  | 1252
75 | ФЕРм10-01-051-15 Приказ Минстроя РФ от 30.01.14 №31/пр | Разделка и включение кабеля и провода пистолетом, емкость кабеля: 5х2 (10 концов кабеля) (МДС 81-35.2004 пр.1 т.1 п.2. Производство строительных и других работ в существующих зданиях и сооружениях, освобожденных от оборудования и других предметов, мешающих нормальному производству работ ОЗП=1,2; ЭМ=1,2 к расх.; ЗПМ=1,2; ТЗ=1,2; ТЗМ=1,2) ИНДЕКС К ПОЗИЦИИ: ФЕРм10-01-051-15 1 зона. 3 кв 2016. Индексы НСО к ФЕР в ред 2014 с изм №1,2 (пр 899) ОЗП=16,2969; МАТ=5,3046 | 1 10 / 10 | 987,81 959,43 |  | 28.38 |  | 988 | 959 |  | 29 | 6.12 | 6.12
76 | ФЕРм08-03-591-08 Приказ Минстроя РФ от 30.01.14 №31/пр | Розетка штепсельная: неутопленного типа при открытой проводке (100 шт.) (МДС 81-35.2004 пр.1 т.1 п.2. Производство строительных и других работ в существующих зданиях и сооружениях, освобожденных от оборудования и других предметов, мешающих нормальному производству работ ОЗП=1,2; ЭМ=1,2 к расх.; ЗПМ=1,2; ТЗ=1,2; ТЗМ=1,2) ИНДЕКС К ПОЗИЦИИ: ФЕРм08-03-591-08 1 зона. 3 кв 2016. Индексы НСО к ФЕР в ред 2014 с изм №1,2 (пр 899) ОЗП=16,2901; ЭМ=6,7692; ЗПМ=15,439; МАТ=1,6386 | 0.1 | 6988,19 6701,88 | 111,94 7,6 | 174.37 |  | 699 | 670 | 11 1 | 18 | 41.472 | 4.15
77 | Цена поставщика | Розетка RJ-45 внешняя (шт.) (МДС 81-35.2004 пр.1 т.1 п.2. Производство строительных и других работ в существующих зданиях и сооружениях, освобожденных от оборудования и других предметов, мешающих нормальному производству работ ОЗП=1,2; ЭМ=1,2 к расх.; ЗПМ=1,2; ТЗ=1,2; ТЗМ=1,2) | 5 | 241.53 |  | 241.53 |  | 1208 |  |  | 1208
78 | Цена поставщика | Розетка телефонная (шт.) (МДС 81-35.2004 пр.1 т.1 п.2. Производство строительных и других работ в существующих зданиях и сооружениях, освобожденных от оборудования и других предметов, мешающих нормальному производству работ ОЗП=1,2; ЭМ=1,2 к расх.; ЗПМ=1,2; ТЗ=1,2; ТЗМ=1,2) | 5 | 211.86 |  | 211.86 |  | 1059 |  |  | 1059
79 | ФЕРм10-01-052-10 Приказ Минстроя РФ от 30.01.14 №31/пр | Кроссировка проводов с прокладкой через перекидной желоб: четырехпроводная (10 шт. (кроссировок)) (МДС 81-35.2004 пр.1 т.1 п.2. Производство строительных и других работ в существующих зданиях и сооружениях, освобожденных от оборудования и других предметов, мешающих нормальному производству работ ОЗП=1,2; ЭМ=1,2 к расх.; ЗПМ=1,2; ТЗ=1,2; ТЗМ=1,2) ИНДЕКС К ПОЗИЦИИ: ФЕРм10-01-052-10 1 зона. 3 кв 2016. Индексы НСО к ФЕР в ред 2014 с изм №1,2 (пр 899) ОЗП=16,2876; МАТ=11,2826 | 1 10 / 10 | 470,78 455,21 |  | 15.57 |  | 471 | 455 |  | 16 | 2.52 | 2.52
80 | ФЕРр69-2-1 Приказ Минстроя РФ от 30.01.14 №31/пр | Сверление отверстий: в кирпичных стенах электроперфоратором диаметром до 20 мм, толщина стен 0,5 кирпича (100 отверстий) (МДС 81-35.2004 пр.1 т.3 п.1. Производство ремонтных работ в существующих зданиях и сооружениях, освобожденных от оборудования и других предметов, мешающих нормальному производству работ ОЗП=1,2; ЭМ=1,2 к расх.; ЗПМ=1,2; ТЗ=1,2; ТЗМ=1,2) ИНДЕКС К ПОЗИЦИИ: ФЕРр69-2-1 1 зона. 3 кв 2016. Индексы НСО к ФЕР в ред 2014 с изм №1,2 (пр 899) ОЗП=16,2919; ЭМ=5,3005 | 0.04 | 980,93 915,54 | 65.39 |  |  | 39 | 37 | 2 |  | 6.588 | 0.26
81 | ФЕРр69-2-2 Приказ Минстроя РФ от 30.01.14 №31/пр | Сверление отверстий: на каждые 0,5 кирпича толщины стен добавлять к расценке 69-2-1 (100 отверстий) (МДС 81-35.2004 пр.1 т.3 п.1. Производство ремонтных работ в существующих зданиях и сооружениях, освобожденных от оборудования и других предметов, мешающих нормальному производству работ ОЗП=1,2; ЭМ=1,2 к расх.; ЗПМ=1,2; ТЗ=1,2; ТЗМ=1,2) ИНДЕКС К ПОЗИЦИИ: ФЕРр69-2-2 1 зона. 3 кв 2016. Индексы НСО к ФЕР в ред 2014 с изм №1,2 (пр 899) ОЗП=16,2912; ЭМ=5,3026 | 0.04 | 943,37 880,51 | 62.86 |  |  | 38 | 35 | 3 |  | 6.336 | 0.25
82 | ФЕРр69-2-3 Приказ Минстроя РФ от 30.01.14 №31/пр | Сверление отверстий: на каждые 10 мм диаметра свыше 20 мм добавлять к расценке 69-2-1 (100 отверстий) (МДС 81-35.2004 пр.1 т.3 п.1. Производство ремонтных работ в существующих зданиях и сооружениях, освобожденных от оборудования и других предметов, мешающих нормальному производству работ ОЗП=1,2; ЭМ=1,2 к расх.; ЗПМ=1,2; ТЗ=1,2; ТЗМ=1,2) ИНДЕКС К ПОЗИЦИИ: ФЕРр69-2-3 1 зона. 3 кв 2016. Индексы НСО к ФЕР в ред 2014 с изм №1,2 (пр 899) ОЗП=16,2931; ЭМ=5,3048 | 0,04 4/100 | 1127,45 1052,27 | 75.18 |  |  | 45 | 42 | 3 |  | 7.572 | 0.3
Раздел 9. Новый Раздел
83 | ФССЦпг01-01-01-041 Приказ Минстроя России от 12.11.14 №703/пр | Погрузочные работы при автомобильных перевозках: мусора строительного с погрузкой вручную (1 т груза) ИНДЕКС К ПОЗИЦИИ: ФССЦпг-01-01-01-041 с 01.06.2016 г ЭМ=9,54 | 30 | 410.03 | 410.03 |  |  | 12301 |  | 12301
84 | ФССЦпг03-21-01-015 Приказ Минстроя РФ от 30.01.14 №31/пр | Перевозка грузов автомобилями-самосвалами грузоподъемностью 10 т, работающих вне карьера, на расстояние: до 15 км I класс груза (1 т груза) ИНДЕКС К ПОЗИЦИИ: ФССЦпг-03-21-01-015 с 01.06.2016 г ЭМ=8,04 | 30 | 107.58 | 107.58 |  |  | 3227 |  | 3227
Раздел 10. Демонтаж
85 | ФЕР15-01-047-15 Приказ Минстроя РФ от 30.01.14 №31/пр | Демонтаж подвесных потолков типа <Армстронг> (100 м2 поверхности облицовки) (МДС 81-36.2004 п.3.3.1. Демонтаж (разборка) металлических конструкций ОЗП=0,7; ЭМ=0,7 к расх.; ЗПМ=0,7; МАТ=0 к расх.; ТЗ=0,7; ТЗМ=0,7; МДС 81-35.2004 пр.1 т.1 п.2. Производство строительных и других работ в существующих зданиях и сооружениях, освобожденных от оборудования и других предметов, мешающих нормальному производству работ ОЗП=1,2; ЭМ=1,2 к расх.; ЗПМ=1,2; ТЗ=1,2; ТЗМ=1,2) ИНДЕКС К ПОЗИЦИИ: ФЕР15-01-047-15 1 зона. 3 кв 2016. Индексы НСО к ФЕР в ред 2014 с изм №1,2 (пр 899) ОЗП=16,2958; ЭМ=11,1769; ЗПМ=15,6218; МАТ=1,6953 | 2.52 | 17252,94 13183,64 | 4069,3 134,63 |  |  | 43477 | 33223 | 10254 339 |  | 86.0664 | 216.89
86 | ФЕРр55-5-1 Приказ Минстроя РФ от 30.01.14 №31/пр | Разборка кирпичных перегородок на отдельные кирпичи (100 м2 перегородок) (МДС 81-35.2004 пр.1 т.3 п.1. Производство ремонтных работ в существующих зданиях и сооружениях, освобожденных от оборудования и других предметов, мешающих нормальному производству работ ОЗП=1,2; ЭМ=1,2 к расх.; ЗПМ=1,2; ТЗ=1,2; ТЗМ=1,2) ИНДЕКС К ПОЗИЦИИ: ФЕРр55-5-1 1 зона. 3 кв 2016. Индексы НСО к ФЕР в ред 2014 с изм №1,2 (пр 899) ОЗП=16,2918; ЭМ=6,8549; ЗПМ=15,606 | 0,758796 ((2,025+3,924+1,63+3,91+3,2+1,875)*3,9+4,7*2,4) / 100 | 28691,13 23546,99 | 5144,14 1265,96 |  |  | 21771 | 17868 | 3903 961 |  | 169.44 | 128.57
87 | ФЕР46-02-009-02 Приказ Минстроя РФ от 30.01.14 №31/пр | Отбивка штукатурки с поверхностей: стен и потолков кирпичных (100 м2) ИНДЕКС К ПОЗИЦИИ: ФЕР46-02-009-02 1 зона. 3 кв 2016. Индексы НСО к ФЕР в ред 2014 с изм №1,2 (пр 899) ОЗП=16,2944 | 0,5 50 / 100 | 2900,4 2900,4 |  |  |  | 1450 | 1450 |  |  | 22.82 | 11.41
88 | ФЕР10-05-008-03 Приказ Минстроя России от 11.12.15 №899/пр | Демонтаж облицовки стен (100 м2 стен (за вычетом проемов)) (МДС 81-36.2004 п.3.3.1. Демонтаж (разборка) сборных деревянных конструкций ОЗП=0,8; ЭМ=0,8 к расх.; ЗПМ=0,8; МАТ=0 к расх.; ТЗ=0,8; ТЗМ=0,8; МДС 81-35.2004 пр.1 т.1 п.2. Производство строительных и других работ в существующих зданиях и сооружениях, освобожденных от оборудования и других предметов, мешающих нормальному производству работ ОЗП=1,2; ЭМ=1,2 к расх.; ЗПМ=1,2; ТЗ=1,2; ТЗМ=1,2) ИНДЕКС К ПОЗИЦИИ: ФЕР10-05-008-03 1 зона. 3 кв 2016. Индексы НСО к ФЕР в ред 2014 с изм №1,2 (пр 899) ОЗП=16,2954; ЭМ=4,2986; МАТ=6,1787 | 0.5 | 11599,96 11492,87 | 107.09 |  |  | 5800 | 5746 | 54 |  | 77.76 | 38.88
89 | ФЕРр57-2-4 Приказ Минстроя РФ от 30.01.14 №31/пр | Разборка покрытий полов: цементных (100 м2 покрытия) (МДС 81-35.2004 пр.1 т.3 п.1. Производство ремонтных работ в существующих зданиях и сооружениях, освобожденных от оборудования и других предметов, мешающих нормальному производству работ ОЗП=1,2; ЭМ=1,2 к расх.; ЗПМ=1,2; ТЗ=1,2; ТЗМ=1,2) ИНДЕКС К ПОЗИЦИИ: ФЕРр57-2-4 1 зона. 3 кв 2016. Индексы НСО к ФЕР в ред 2014 с изм №1,2 (пр 899) ОЗП=16,2918; ЭМ=6,9845; ЗПМ=15,6144 | 0,744 (60+14,4) / 100 | 33991,2 18544,11 | 15447,09 4072,55 |  |  | 25289 | 13797 | 11492 3030 |  | 133.44 | 99.28
90 | ФЕРр57-2-3 Приказ Минстроя РФ от 30.01.14 №31/пр | Разборка покрытий полов: из керамических плиток (100 м2 покрытия) (МДС 81-35.2004 пр.1 т.3 п.1. Производство ремонтных работ в существующих зданиях и сооружениях, освобожденных от оборудования и других предметов, мешающих нормальному производству работ ОЗП=1,2; ЭМ=1,2 к расх.; ЗПМ=1,2; ТЗ=1,2; ТЗМ=1,2) ИНДЕКС К ПОЗИЦИИ: ФЕРр57-2-3 1 зона. 3 кв 2016. Индексы НСО к ФЕР в ред 2014 с изм №1,2 (пр 899) ОЗП=16,2919; ЭМ=11,1021; ЗПМ=15,6213 | 0.1 | 12251,42 11651,77 | 599,65 364,41 |  |  | 1225 | 1165 | 60 36 |  | 83.844 | 8.38
91 | ФЕРр57-2-1 Приказ Минстроя РФ от 30.01.14 №31/пр | Разборка покрытий полов: из линолеума и релина (100 м2 покрытия) (МДС 81-35.2004 пр.1 т.3 п.1. Производство ремонтных работ в существующих зданиях и сооружениях, освобожденных от оборудования и других предметов, мешающих нормальному производству работ ОЗП=1,2; ЭМ=1,2 к расх.; ЗПМ=1,2; ТЗ=1,2; ТЗМ=1,2) ИНДЕКС К ПОЗИЦИИ: ФЕРр57-2-1 1 зона. 3 кв 2016. Индексы НСО к ФЕР в ред 2014 с изм №1,2 (пр 899) ОЗП=16,2952; ЭМ=11,1108; ЗПМ=15,5795 | 0.6 | 1791,33 1737,2 | 54,13 32,9 |  |  | 1075 | 1043 | 32 20 |  | 13.668 | 8.2
92 | ФЕРр57-2-5 Приказ Минстроя РФ от 30.01.14 №31/пр | Разборка покрытий полов: из древесностружечных плит в один слой (100 м2 покрытия) (МДС 81-35.2004 пр.1 т.3 п.1. Производство ремонтных работ в существующих зданиях и сооружениях, освобожденных от оборудования и других предметов, мешающих нормальному производству работ ОЗП=1,2; ЭМ=1,2 к расх.; ЗПМ=1,2; ТЗ=1,2; ТЗМ=1,2) ИНДЕКС К ПОЗИЦИИ: ФЕРр57-2-5 1 зона. 3 кв 2016. Индексы НСО к ФЕР в ред 2014 с изм №1,2 (пр 899) ОЗП=16,2943; ЭМ=11,098; ЗПМ=15,5812 | 0.6 | 2528,7 2466,24 | 62,46 37,96 |  |  | 1517 | 1480 | 37 23 |  | 19.404 | 11.64
Раздел 11. Перегородки 2 очередь
93 | ФЕР08-04-003-01 Приказ Минстроя РФ от 30.01.14 №31/пр | Кладка перегородок из газобетонных блоков на клее толщиной: 150 мм при высоте этажа до 4 м (100 м2 перегородок) (Толщина 150мм ПЗ=1,5 (ОЗП=1,5; ЭМ=1,5 к расх.; ЗПМ=1,5; МАТ=1,5 к расх.; ТЗ=1,5; ТЗМ=1,5); МДС 81-35.2004 пр.1 т.1 п.2. Производство строительных и других работ в существующих зданиях и сооружениях, освобожденных от оборудования и других предметов, мешающих нормальному производству работ ОЗП=1,2; ЭМ=1,2 к расх.; ЗПМ=1,2; ТЗ=1,2; ТЗМ=1,2) ИНДЕКС К ПОЗИЦИИ: ФЕР08-04-003-01 1 зона. 3 кв 2016. Индексы НСО к ФЕР в ред 2014 с изм №1,2 (пр 899) ОЗП=16,2913; ЭМ=11,1605; ЗПМ=15,622; МАТ=5,119 | 2,9304 (((5,6+2,73+5,6+4,03+5,85+4,03+6+4,03+7,77+2,06+3,5+1,8)*3,9-0,9*2,1*6)*1,5) / 100 | 65712,29 15205,84 | 2448,64 296,1 | 48057.81 |  | 192563 | 44559 | 7175 868 | 140829 | 112.32 | 329.14
94 | ФССЦ-101-7875 Приказ Минстроя России от 12.11.14 №703/пр | Геосетки из базальтоволокна нитепрошивные пропитанные, марка: СБНПс-100 (25)-400 (СТО 5952-022-98214589-2013) (м2) (МДС 81-35.2004 пр.1 т.1 п.2. Производство строительных и других работ в существующих зданиях и сооружениях, освобожденных от оборудования и других предметов, мешающих нормальному производству работ ОЗП=1,2; ЭМ=1,2 к расх.; ЗПМ=1,2; ТЗ=1,2; ТЗМ=1,2) ИНДЕКС К ПОЗИЦИИ: ФЕР08-02-002-03 1 зона. 3 кв 2016. Индексы НСО к ФЕР в ред 2014 с изм №1,2 (пр 899) ОЗП=16,2919; ЭМ=26,8342; ЗПМ=15,6201; МАТ=4,6674 | 76.8 | 163.83 |  | 163.83 |  | 12582 |  |  | 12582
95 | ФЕР09-07-030-04 Приказ Минстроя РФ от 30.01.14 №31/пр | Установка закладных деталей: до 4 кг (1 т) (МДС 81-35.2004 пр.1 т.1 п.2. Производство строительных и других работ в существующих зданиях и сооружениях, освобожденных от оборудования и других предметов, мешающих нормальному производству работ ОЗП=1,2; ЭМ=1,2 к расх.; ЗПМ=1,2; ТЗ=1,2; ТЗМ=1,2) ИНДЕКС К ПОЗИЦИИ: ФЕР09-07-030-04 1 зона. 3 кв 2016. Индексы НСО к ФЕР в ред 2014 с изм №1,2 (пр 899) ОЗП=16,2954; ЭМ=3,9955; ЗПМ=15,6213 | 0,18582 (114*1,63)/1000 | 47414,51 46645,46 | 769,05 45,55 |  |  | 8811 | 8668 | 143 8 |  | 315.6 | 58.64
96 | ФССЦ-101-3689 Приказ Минстроя России от 12.11.14 №703/пр | Швеллеры: № 18 сталь марки Ст3пс (т) (МДС 81-35.2004 пр.1 т.1 п.2. Производство строительных и других работ в существующих зданиях и сооружениях, освобожденных от оборудования и других предметов, мешающих нормальному производству работ ОЗП=1,2; ЭМ=1,2 к расх.; ЗПМ=1,2; ТЗ=1,2; ТЗМ=1,2) ИНДЕКС К ПОЗИЦИИ: ФССЦ-101-3689 Швеллеры № 18 сталь марки Ст3пс МАТ=6,4819 | 0,18582 114*1,63/1000 | 30464.93 |  | 30464.93 |  | 5661 |  |  | 5661
Раздел 12. Отделка потолков 2 очередь
97 | ФЕРр53-21-15 Приказ Минстроя РФ от 30.01.14 №31/пр | Устройство промазки и расшивка швов панелей перекрытий раствором снизу (100 м восстановленной герметизации стыков) (МДС 81-35.2004 пр.1 т.3 п.1. Производство ремонтных работ в существующих зданиях и сооружениях, освобожденных от оборудования и других предметов, мешающих нормальному производству работ ОЗП=1,2; ЭМ=1,2 к расх.; ЗПМ=1,2; ТЗ=1,2; ТЗМ=1,2) ИНДЕКС К ПОЗИЦИИ: ФЕРр53-21-15 1 зона. 3 кв 2016. Индексы НСО к ФЕР в ред 2014 с изм №1,2 (пр 899) ОЗП=16,3008; ЭМ=11,3678; МАТ=6,994 | 1,796 (23,4+24+78,2+54) / 100 | 10111,77 9923,86 | 11.87 | 176.04 |  | 18161 | 17823 | 21 | 317 | 59.628 | 107.09
98 | ФЕР15-01-047-15 Приказ Минстроя РФ от 30.01.14 №31/пр | Устройство: подвесных потолков типа <Армстронг> по каркасу из оцинкованного профиля (100 м2 поверхности облицовки) (МДС 81-35.2004 пр.1 т.1 п.2. Производство строительных и других работ в существующих зданиях и сооружениях, освобожденных от оборудования и других предметов, мешающих нормальному производству работ ОЗП=1,2; ЭМ=1,2 к расх.; ЗПМ=1,2; ТЗ=1,2; ТЗМ=1,2) ИНДЕКС К ПОЗИЦИИ: ФЕР15-01-047-15 1 зона. 3 кв 2016. Индексы НСО к ФЕР в ред 2014 с изм №1,2 (пр 899) ОЗП=16,2958; ЭМ=11,1769; ЗПМ=15,6218; МАТ=1,6953 | 3,363 (34,1+30,9+189,9+81,4) / 100 | 33692,16 18833,77 | 5813,28 192,34 | 9045.11 |  | 113307 | 63338 | 19550 647 | 30419 | 122.952 | 413.49
Раздел 13. Отделка стен 2 очередь
99 | ФЕР15-02-019-03 Приказ Минстроя России от 12.11.14 №703/пр | Сплошное выравнивание внутренних поверхностей (однослойное оштукатуривание)из сухих растворных смесей толщиной до 10 мм: стен (100 м2 оштукатуриваемой поверхности) (МДС 81-35.2004 пр.1 т.1 п.2. Производство строительных и других работ в существующих зданиях и сооружениях, освобожденных от оборудования и других предметов, мешающих нормальному производству работ ОЗП=1,2; ЭМ=1,2 к расх.; ЗПМ=1,2; ТЗ=1,2; ТЗМ=1,2) ИНДЕКС К ПОЗИЦИИ: ФЕР15-02-019-03 1 зона. 3 кв 2016. Индексы НСО к ФЕР в ред 2014 с изм №1,2 (пр 899) ОЗП=16,2952; ЭМ=18,0952; ЗПМ=16,2196; МАТ=7,3651 | 8,86 (91,3+153,4+441,5+199,8) / 100 | 27822,38 9314,66 | 636,01 376,62 | 17871.71 |  | 246506 | 82528 | 5635 3337 | 158343 | 62.268 | 551.69
100 | ФЕР15-06-001-02 Приказ Минстроя РФ от 30.01.14 №31/пр | Оклейка обоями стен по монолитной штукатурке и бетону: тиснеными и плотными (100 м2 оклеиваемой и обиваемой поверхности) (МДС 81-35.2004 пр.1 т.1 п.2. Производство строительных и других работ в существующих зданиях и сооружениях, освобожденных от оборудования и других предметов, мешающих нормальному производству работ ОЗП=1,2; ЭМ=1,2 к расх.; ЗПМ=1,2; ТЗ=1,2; ТЗМ=1,2) ИНДЕКС К ПОЗИЦИИ: ФЕР15-06-001-02 1 зона. 3 кв 2016. Индексы НСО к ФЕР в ред 2014 с изм №1,2 (пр 899) ОЗП=16,2953; ЭМ=11,322; ЗПМ=15,0714; МАТ=2,5928 | 8,86 (91,3+153,4+441,5+199,8) / 100 | 16550,85 8327,03 | 16,03 2,53 | 8207.79 |  | 146641 | 73777 | 142 22 | 72722 | 56.34 | 499.17
101 | 101-1992 | Обои высококачественные (100 м2) (МДС 81-35.2004 пр.1 т.1 п.2. Производство строительных и других работ в существующих зданиях и сооружениях, освобожденных от оборудования и других предметов, мешающих нормальному производству работ ОЗП=1,2; ЭМ=1,2 к расх.; ЗПМ=1,2; ТЗ=1,2; ТЗМ=1,2) ИНДЕКС К ПОЗИЦИИ: ФЕР15-06-001-02 1 зона. 3 кв 2016. Индексы НСО к ФЕР в ред 2014 с изм №1,2 (пр 899) ОЗП=16,2953; ЭМ=11,322; ЗПМ=15,0714; МАТ=2,5928 | -10.19 | 6782.76 |  | 6782.76 |  | -69116 |  |  | -69116
102 | ФССЦ-101-3934 Приказ Минстроя России от 12.11.14 №703/пр | Стеклообои: VERTEX, рогожка (10 м2) (МДС 81-35.2004 пр.1 т.1 п.2. Производство строительных и других работ в существующих зданиях и сооружениях, освобожденных от оборудования и других предметов, мешающих нормальному производству работ ОЗП=1,2; ЭМ=1,2 к расх.; ЗПМ=1,2; ТЗ=1,2; ТЗМ=1,2) ИНДЕКС К ПОЗИЦИИ: ФССЦ-101-3934 Стеклообои VERTEX, рогожка МАТ=2,0802 | 101.9 | 540.85 |  | 540.85 |  | 55113 |  |  | 55113
103 | ФЕР15-04-005-09 Приказ Минстроя РФ от 30.01.14 №31/пр | Окраска поливинилацетатными водоэмульсионными составами высококачественная: по сборным конструкциям стен, подготовленным под окраску (100 м2 окрашиваемой поверхности) (МДС 81-35.2004 пр.1 т.1 п.2. Производство строительных и других работ в существующих зданиях и сооружениях, освобожденных от оборудования и других предметов, мешающих нормальному производству работ ОЗП=1,2; ЭМ=1,2 к расх.; ЗПМ=1,2; ТЗ=1,2; ТЗМ=1,2) ИНДЕКС К ПОЗИЦИИ: ФЕР15-04-005-09 1 зона. 3 кв 2016. Индексы НСО к ФЕР в ред 2014 с изм №1,2 (пр 899) ОЗП=16,2962; ЭМ=11,3269; ЗПМ=15,6296; МАТ=3,8108 | 8,86 (91,3+153,4+441,5+199,8) / 100 | 13413,33 8732,68 | 162,56 5,06 | 4518.09 |  | 118842 | 77372 | 1440 45 | 40030 | 55.704 | 493.54
Раздел 14. Проемы 2 очередь
104 | ФЕР46-02-007-01 Приказ Минстроя РФ от 30.01.14 №31/пр | Кладка отдельных участков кирпичных стен и заделка проемов в кирпичных стенах при объеме кладки в одном месте: до 5 м3 (1 м3) ИНДЕКС К ПОЗИЦИИ: ФЕР46-02-007-01 1 зона. 3 кв 2016. Индексы НСО к ФЕР в ред 2014 с изм №1,2 (пр 899) ОЗП=16,2823; ЭМ=5,4084; МАТ=4,6646 | 1,9845 2,1*0,9*7*0,15 | 5809,72 1946,22 | 11.52 | 3851.98 |  | 11529 | 3862 | 23 | 7644 | 14.63 | 29.03
105 | ФЕР07-05-007-10 Приказ Минстроя РФ от 30.01.14 №31/пр | Укладка перемычек (прим) (100 шт. сборных конструкций) (МДС 81-35.2004 пр.1 т.1 п.2. Производство строительных и других работ в существующих зданиях и сооружениях, освобожденных от оборудования и других предметов, мешающих нормальному производству работ ОЗП=1,2; ЭМ=1,2 к расх.; ЗПМ=1,2; ТЗ=1,2; ТЗМ=1,2) ИНДЕКС К ПОЗИЦИИ: ФЕР07-05-007-10 1 зона. 3 кв 2016. Индексы НСО к ФЕР в ред 2014 с изм №1,2 (пр 899) ОЗП=16,2953; ЭМ=27,2525; ЗПМ=15,6214; МАТ=5,2355 | 0.06 | 29345,8 3009,61 | 25655,83 2297,85 | 680.36 |  | 1761 | 181 | 1539 138 | 41 | 21.132 | 1.27
106 | ФССЦ-403-0211 Приказ Минстроя России от 12.11.14 №703/пр | Перемычка ПБ 13.1,5.25-0,4Я (прим.) (м3) (МДС 81-35.2004 пр.1 т.1 п.2. Производство строительных и других работ в существующих зданиях и сооружениях, освобожденных от оборудования и других предметов, мешающих нормальному производству работ ОЗП=1,2; ЭМ=1,2 к расх.; ЗПМ=1,2; ТЗ=1,2; ТЗМ=1,2) ИНДЕКС К ПОЗИЦИИ: ФССЦ-403-0211 Блоки из ячеистых бетонов стеновые 1 категории, объемная масса 700 кг/м3, класс В 3,5 МАТ=7,7405 | 0.3 | 4788.89 |  | 4788.89 |  | 1437 |  |  | 1437
107 | ФЕР15-02-031-01 Приказ Минстроя РФ от 30.01.14 №31/пр | Штукатурка поверхностей оконных и дверных откосов по бетону и камню: плоских (100 м2 оштукатуриваемой поверхности) (МДС 81-35.2004 пр.1 т.1 п.2. Производство строительных и других работ в существующих зданиях и сооружениях, освобожденных от оборудования и других предметов, мешающих нормальному производству работ ОЗП=1,2; ЭМ=1,2 к расх.; ЗПМ=1,2; ТЗ=1,2; ТЗМ=1,2) ИНДЕКС К ПОЗИЦИИ: ФЕР15-02-031-01 1 зона. 3 кв 2016. Индексы НСО к ФЕР в ред 2014 с изм №1,2 (пр 899) ОЗП=16,2959; ЭМ=11,1003; ЗПМ=15,6213; МАТ=5,5353 | 0,05 (0,5+1,5+3) / 100 | 50363,89 37070,96 | 857,83 521,31 | 12435.1 |  | 2518 | 1854 | 43 26 | 621 | 244.872 | 12.24
108 | ФЕР10-01-039-03 Приказ Минстроя России от 12.11.14 №703/пр | Установка блоков в наружных и внутренних дверных проемах: в перегородках и деревянных нерубленых стенах, площадь проема до 3 м2 (100 м2 проемов) (МДС 81-35.2004 пр.1 т.1 п.2. Производство строительных и других работ в существующих зданиях и сооружениях, освобожденных от оборудования и других предметов, мешающих нормальному производству работ ОЗП=1,2; ЭМ=1,2 к расх.; ЗПМ=1,2; ТЗ=1,2; ТЗМ=1,2) ИНДЕКС К ПОЗИЦИИ: ФЕР10-01-039-03 1 зона. 3 кв 2016. Индексы НСО к ФЕР в ред 2014 с изм №1,2 (пр 899) ОЗП=16,292; ЭМ=11,342; МАТ=8,962 | 0,1323 (0,9*2,1*7) / 100 | 239951,57 20167,22 | 4626.99 | 215157.36 |  | 31746 | 2668 | 612 | 28466 | 138 | 18.26
109 | ФССЦ-101-0889 Приказ Минстроя России от 12.11.14 №703/пр | Скобяные изделия для блоков входных дверей в: помещение однопольных (компл.) (МДС 81-35.2004 пр.1 т.1 п.2. Производство строительных и других работ в существующих зданиях и сооружениях, освобожденных от оборудования и других предметов, мешающих нормальному производству работ ОЗП=1,2; ЭМ=1,2 к расх.; ЗПМ=1,2; ТЗ=1,2; ТЗМ=1,2) ИНДЕКС К ПОЗИЦИИ: ФЕР10-01-039-03 1 зона. 3 кв 2016. Индексы НСО к ФЕР в ред 2014 с изм №1,2 (пр 899) ОЗП=16,292; ЭМ=11,342; МАТ=8,962 | 7 | 848.52 |  | 848.52 |  | 5940 |  |  | 5940
110 | ФЕР10-01-060-01 Приказ Минстроя РФ от 30.01.14 №31/пр | Установка и крепление наличников с двух сторон (100 м коробок блоков) (МДС 81-35.2004 пр.1 т.1 п.2. Производство строительных и других работ в существующих зданиях и сооружениях, освобожденных от оборудования и других предметов, мешающих нормальному производству работ ОЗП=1,2; ЭМ=1,2 к расх.; ЗПМ=1,2; ТЗ=1,2; ТЗМ=1,2) ИНДЕКС К ПОЗИЦИИ: ФЕР10-01-060-01 1 зона. 3 кв 2016. Индексы НСО к ФЕР в ред 2014 с изм №1,2 (пр 899) ОЗП=16,2825; ЭМ=11,3323; МАТ=9,6003 | 0,51 (5,1+15,3+30,6) / 100 | 5603,08 1248,35 | 47.46 | 4307.27 |  | 2858 | 637 | 24 | 2197 | 9.384 | 4.79
111 | ФЕР10-01-060-01 Приказ Минстроя РФ от 30.01.14 №31/пр | Установка и крепление доборов (100 м коробок блоков) (МДС 81-35.2004 пр.1 т.1 п.2. Производство строительных и других работ в существующих зданиях и сооружениях, освобожденных от оборудования и других предметов, мешающих нормальному производству работ ОЗП=1,2; ЭМ=1,2 к расх.; ЗПМ=1,2; ТЗ=1,2; ТЗМ=1,2) ИНДЕКС К ПОЗИЦИИ: ФЕР10-01-060-01 1 зона. 3 кв 2016. Индексы НСО к ФЕР в ред 2014 с изм №1,2 (пр 899) ОЗП=16,2825; ЭМ=11,3323; МАТ=9,6003 | 0,51 (5,1+15,3+30,6) / 100 | 5603,08 1248,35 | 47.46 | 4307.27 |  | 2858 | 637 | 24 | 2197 | 9.384 | 4.79
112 | 203-0359 | Наличники из древесины типа: Н-1, Н-2 размером 13х54 мм (м) (МДС 81-35.2004 пр.1 т.1 п.2. Производство строительных и других работ в существующих зданиях и сооружениях, освобожденных от оборудования и других предметов, мешающих нормальному производству работ ОЗП=1,2; ЭМ=1,2 к расх.; ЗПМ=1,2; ТЗ=1,2; ТЗМ=1,2) ИНДЕКС К ПОЗИЦИИ: ФЕР10-01-060-01 1 зона. 3 кв 2016. Индексы НСО к ФЕР в ред 2014 с изм №1,2 (пр 899) ОЗП=16,2825; ЭМ=11,3323; МАТ=9,6003 | -57.12 | 37.73 |  | 37.73 |  | -2155 |  |  | -2155
113 | ФССЦ-203-0337 Приказ Минстроя России от 12.11.14 №703/пр | Монтажная доска размером 74х19-22 мм (м) (МДС 81-35.2004 пр.1 т.1 п.2. Производство строительных и других работ в существующих зданиях и сооружениях, освобожденных от оборудования и других предметов, мешающих нормальному производству работ ОЗП=1,2; ЭМ=1,2 к расх.; ЗПМ=1,2; ТЗ=1,2; ТЗМ=1,2) ИНДЕКС К ПОЗИЦИИ: ФЕР10-01-060-01 1 зона. 3 кв 2016. Индексы НСО к ФЕР в ред 2014 с изм №1,2 (пр 899) ОЗП=16,2825; ЭМ=11,3323; МАТ=9,6003 | 51 | 115.2 |  | 115.2 |  | 5875 |  |  | 5875
114 | ФЕР09-03-046-01 Приказ Минстроя РФ от 30.01.14 №31/пр | Монтаж перегородок: из алюминиевых сплавов сборно-разборных с остеклением (100 м2) (МДС 81-35.2004 пр.1 т.1 п.2. Производство строительных и других работ в существующих зданиях и сооружениях, освобожденных от оборудования и других предметов, мешающих нормальному производству работ ОЗП=1,2; ЭМ=1,2 к расх.; ЗПМ=1,2; ТЗ=1,2; ТЗМ=1,2) ИНДЕКС К ПОЗИЦИИ: ФЕР09-03-046-01 1 зона. 3 кв 2016. Индексы НСО к ФЕР в ред 2014 с изм №1,2 (пр 899) ОЗП=16,2962; ЭМ=9,3364; ЗПМ=15,6215; МАТ=5,0603 | 0,1131 ((2+2,4)*3-0,9*2,1) / 100 | 71724,65 63901,12 | 6427,55 556,75 | 1395.98 |  | 8112 | 7227 | 727 63 | 158 | 389.784 | 44.08
115 | ФССЦ-206-1352 Приказ Минстроя России от 12.11.14 №703/пр | Перегородки на алюминиевом каркасе комбинированные (стекло прозрачное 5 мм и ГКЛ с виниловым покрытием) (м2) (МДС 81-35.2004 пр.1 т.1 п.2. Производство строительных и других работ в существующих зданиях и сооружениях, освобожденных от оборудования и других предметов, мешающих нормальному производству работ ОЗП=1,2; ЭМ=1,2 к расх.; ЗПМ=1,2; ТЗ=1,2; ТЗМ=1,2) ИНДЕКС К ПОЗИЦИИ: ФЕР09-03-046-01 1 зона. 3 кв 2016. Индексы НСО к ФЕР в ред 2014 с изм №1,2 (пр 899) ОЗП=16,2962; ЭМ=9,3364; ЗПМ=15,6215; МАТ=5,0603 | 11,31 (2+2,4)*3-0,9*2,1 | 11143.84 |  | 11143.84 |  | 126037 |  |  | 126037
116 | ФЕР10-01-039-03 Приказ Минстроя России от 12.11.14 №703/пр | Установка блоков в наружных и внутренних дверных проемах: в перегородках и деревянных нерубленых стенах, площадь проема до 3 м2 (100 м2 проемов) 4 679,25 = 25 379,25 - 100 x 207,00 (МДС 81-35.2004 пр.1 т.1 п.2. Производство строительных и других работ в существующих зданиях и сооружениях, освобожденных от оборудования и других предметов, мешающих нормальному производству работ ОЗП=1,2; ЭМ=1,2 к расх.; ЗПМ=1,2; ТЗ=1,2; ТЗМ=1,2) ИНДЕКС К ПОЗИЦИИ: ФЕР10-01-039-03 1 зона. 3 кв 2016. Индексы НСО к ФЕР в ред 2014 с изм №1,2 (пр 899) ОЗП=16,292; ЭМ=11,342; МАТ=8,962 | 0,0189 (2,1*0,9) / 100 | 54438,17 20167,22 | 4626.99 | 29643.96 |  | 1029 | 381 | 87 | 561 | 138 | 2.61
117 | ФССЦ-101-0889 Приказ Минстроя России от 12.11.14 №703/пр | Скобяные изделия для блоков входных дверей в: помещение однопольных (компл.) (МДС 81-35.2004 пр.1 т.1 п.2. Производство строительных и других работ в существующих зданиях и сооружениях, освобожденных от оборудования и других предметов, мешающих нормальному производству работ ОЗП=1,2; ЭМ=1,2 к расх.; ЗПМ=1,2; ТЗ=1,2; ТЗМ=1,2) ИНДЕКС К ПОЗИЦИИ: уФ Административные здания 2 кв 2016г ОЗП=16,3; ЭМ=8,27; ЗПМ=16,3; МАТ=4,24 | 1 | 401.44 |  | 401.44 |  | 401 |  |  | 401
118 | ФССЦ-203-8087 Приказ Минстроя России от 12.11.14 №703/пр | Блоки дверные внутренние: с заполнением стеклопакетами (ГОСТ 30970-2002) (м2) (МДС 81-35.2004 пр.1 т.1 п.2. Производство строительных и других работ в существующих зданиях и сооружениях, освобожденных от оборудования и других предметов, мешающих нормальному производству работ ОЗП=1,2; ЭМ=1,2 к расх.; ЗПМ=1,2; ТЗ=1,2; ТЗМ=1,2) ИНДЕКС К ПОЗИЦИИ: уФ Административные здания 2 кв 2016г ОЗП=16,3; ЭМ=8,27; ЗПМ=16,3; МАТ=4,24 | 1.89 | 6209.65 |  | 6209.65 |  | 11736 |  |  | 11736
119 | ФЕР10-01-034-02 Приказ Минстроя РФ от 30.01.14 №31/пр | Установка в жилых и общественных зданиях оконных блоков из ПВХ профилей: глухих с площадью проема более 2 м2 (100 м2 проемов) (МДС 81-35.2004 пр.1 т.1 п.2. Производство строительных и других работ в существующих зданиях и сооружениях, освобожденных от оборудования и других предметов, мешающих нормальному производству работ ОЗП=1,2; ЭМ=1,2 к расх.; ЗПМ=1,2; ТЗ=1,2; ТЗМ=1,2) ИНДЕКС К ПОЗИЦИИ: ФЕР10-01-034-02 1 зона. 3 кв 2016. Индексы НСО к ФЕР в ред 2014 с изм №1,2 (пр 899) ОЗП=16,2951; ЭМ=10,4284; ЗПМ=15,6217; МАТ=1,209 | 0.3 | 202456,39 23487,24 | 4899,39 167,03 | 174069.76 |  | 60737 | 7046 | 1470 50 | 52221 | 164.916 | 49.47
Раздел 15. Полы 2 очередь
120 | ФЕР11-01-011-01 Приказ Минстроя РФ от 30.01.14 №31/пр | Устройство стяжек: цементных толщиной 20 мм (100 м2 стяжки) (МДС 81-35.2004 пр.1 т.1 п.2. Производство строительных и других работ в существующих зданиях и сооружениях, освобожденных от оборудования и других предметов, мешающих нормальному производству работ ОЗП=1,2; ЭМ=1,2 к расх.; ЗПМ=1,2; ТЗ=1,2; ТЗМ=1,2) ИНДЕКС К ПОЗИЦИИ: ФЕР11-01-011-01 1 зона. 3 кв 2016. Индексы НСО к ФЕР в ред 2014 с изм №1,2 (пр 899) ОЗП=16,3022; ЭМ=10,7943; ЗПМ=15,6169; МАТ=5,435 | 0,744 (60+14,4) / 100 | 12835,67 6137 | 573,05 321,4 | 6125.62 |  | 9550 | 4566 | 426 239 | 4558 | 47.412 | 35.27
121 | ФЕР11-01-011-02 Приказ Минстроя РФ от 30.01.14 №31/пр | Устройство стяжек: на каждые 5 мм изменения толщины стяжки добавлять или исключать к расценке 11-01-011-01 (100 м2 стяжки) (до 50 мм ПЗ=6 (ОЗП=6; ЭМ=6 к расх.; ЗПМ=6; МАТ=6 к расх.; ТЗ=6; ТЗМ=6); МДС 81-35.2004 пр.1 т.1 п.2. Производство строительных и других работ в существующих зданиях и сооружениях, освобожденных от оборудования и других предметов, мешающих нормальному производству работ ОЗП=1,2; ЭМ=1,2 к расх.; ЗПМ=1,2; ТЗ=1,2; ТЗМ=1,2) ИНДЕКС К ПОЗИЦИИ: ФЕР11-01-011-02 1 зона. 3 кв 2016. Индексы НСО к ФЕР в ред 2014 с изм №1,2 (пр 899) ОЗП=16,3022; ЭМ=10,6593; ЗПМ=15,595; МАТ=5,4453 | 0,744 (60+14,4) / 100 | 10194,48 465,98 | 592,49 318,89 | 9136.01 |  | 7585 | 347 | 441 237 | 6797 | 3.6 | 2.68
122 | ФЕР06-01-015-10 Приказ Минстроя РФ от 30.01.14 №31/пр | Армирование подстилающих слоев и набетонок (1 т) (МДС 81-35.2004 пр.1 т.1 п.2. Производство строительных и других работ в существующих зданиях и сооружениях, освобожденных от оборудования и других предметов, мешающих нормальному производству работ ОЗП=1,2; ЭМ=1,2 к расх.; ЗПМ=1,2; ТЗ=1,2; ТЗМ=1,2) ИНДЕКС К ПОЗИЦИИ: ФЕР06-01-015-10 1 зона. 3 кв 2016. Индексы НСО к ФЕР в ред 2014 с изм №1,2 (пр 899) ОЗП=16,2923; ЭМ=10,642; ЗПМ=15,6203; МАТ=4,1678 | 0.15 | 27401,67 2189,49 | 473,78 40,49 | 24738.4 |  | 4110 | 328 | 71 6 | 3711 | 15.168 | 2.28
123 | 204-0100 | Горячекатаная арматурная сталь класса: А-I, А-II, А-III (т) (МДС 81-35.2004 пр.1 т.1 п.2. Производство строительных и других работ в существующих зданиях и сооружениях, освобожденных от оборудования и других предметов, мешающих нормальному производству работ ОЗП=1,2; ЭМ=1,2 к расх.; ЗПМ=1,2; ТЗ=1,2; ТЗМ=1,2) ИНДЕКС К ПОЗИЦИИ: ФЕР06-01-015-10 1 зона. 3 кв 2016. Индексы НСО к ФЕР в ред 2014 с изм №1,2 (пр 899) ОЗП=16,2923; ЭМ=10,642; ЗПМ=15,6203; МАТ=4,1678 | -0.15 | 23548.07 |  | 23548.07 |  | -3532 |  |  | -3532
124 | ФССЦ-101-6040 Приказ Минстроя России от 12.11.14 №703/пр | Сетка сварная из арматурной проволоки диаметром: 4,0 мм, без покрытия, 100х100 мм (м2) (МДС 81-35.2004 пр.1 т.1 п.2. Производство строительных и других работ в существующих зданиях и сооружениях, освобожденных от оборудования и других предметов, мешающих нормальному производству работ ОЗП=1,2; ЭМ=1,2 к расх.; ЗПМ=1,2; ТЗ=1,2; ТЗМ=1,2) ИНДЕКС К ПОЗИЦИИ: ФССЦ-101-6040 Сетка сварная из арматурной проволоки диаметром 4,0 мм, без покрытия, 100х100 мм МАТ=4,8726 | 74.4 | 68.51 |  | 68.51 |  | 5097 |  |  | 5097
125 | ФЕР11-01-040-03 Приказ Минстроя РФ от 30.01.14 №31/пр | Устройство плинтусов поливинилхлоридных: на винтах самонарезающих (100 м плинтуса) (МДС 81-35.2004 пр.1 т.1 п.2. Производство строительных и других работ в существующих зданиях и сооружениях, освобожденных от оборудования и других предметов, мешающих нормальному производству работ ОЗП=1,2; ЭМ=1,2 к расх.; ЗПМ=1,2; ТЗ=1,2; ТЗМ=1,2) ИНДЕКС К ПОЗИЦИИ: ФЕР11-01-040-03 1 зона. 3 кв 2016. Индексы НСО к ФЕР в ред 2014 с изм №1,2 (пр 899) ОЗП=16,2948; ЭМ=6,7891; МАТ=2,8324 | 1,82 (22,4+36,1+123,5) / 100 | 5238,68 1195,52 | 91.57 | 3951.59 |  | 9534 | 2176 | 167 | 7191 | 7.992 | 14.55
126 | ФЕР11-01-011-08 Приказ Минстроя РФ от 30.01.14 №31/пр | Устройство стяжек: из выравнивающей смеси типа "Ветонит" 5000, толщиной 5 мм (100 м2 стяжки) (МДС 81-35.2004 пр.1 т.1 п.2. Производство строительных и других работ в существующих зданиях и сооружениях, освобожденных от оборудования и других предметов, мешающих нормальному производству работ ОЗП=1,2; ЭМ=1,2 к расх.; ЗПМ=1,2; ТЗ=1,2; ТЗМ=1,2) ИНДЕКС К ПОЗИЦИИ: ФЕР11-01-011-08 1 зона. 3 кв 2016. Индексы НСО к ФЕР в ред 2014 с изм №1,2 (пр 899) ОЗП=16,2916; ЭМ=7,0269; ЗПМ=15,5364; МАТ=2,1351 | 1,784 (34,1+17,6+87,9+38,8) / 100 | 29305,38 6281,98 | 174,97 28,15 | 22848.43 |  | 52281 | 11207 | 312 50 | 40762 | 45.204 | 80.64
127 | ФЕР11-01-047-02 Приказ Минстроя РФ от 30.01.14 №31/пр | Устройство покрытий из плит керамогранитных размером: 60х60 см (100 м2 покрытия) (МДС 81-35.2004 пр.1 т.1 п.2. Производство строительных и других работ в существующих зданиях и сооружениях, освобожденных от оборудования и других предметов, мешающих нормальному производству работ ОЗП=1,2; ЭМ=1,2 к расх.; ЗПМ=1,2; ТЗ=1,2; ТЗМ=1,2) ИНДЕКС К ПОЗИЦИИ: ФЕР11-01-047-02 1 зона. 3 кв 2016. Индексы НСО к ФЕР в ред 2014 с изм №1,2 (пр 899) ОЗП=16,2952; ЭМ=19,9802; ЗПМ=16,2811; МАТ=2,8395 | 0,426 42,6 / 100 | 111963,71 40148,77 | 596,05 339,75 | 71218.89 |  | 47697 | 17103 | 254 145 | 30340 | 281.904 | 120.09
128 | ФЕР11-01-012-01 Приказ Минстроя РФ от 30.01.14 №31/пр | Укладка лаг: по кирпичным столбикам (100 м2 пола) (МДС 81-35.2004 пр.1 т.1 п.2. Производство строительных и других работ в существующих зданиях и сооружениях, освобожденных от оборудования и других предметов, мешающих нормальному производству работ ОЗП=1,2; ЭМ=1,2 к расх.; ЗПМ=1,2; ТЗ=1,2; ТЗМ=1,2) ИНДЕКС К ПОЗИЦИИ: ФЕР11-01-012-01 1 зона. 3 кв 2016. Индексы НСО к ФЕР в ред 2014 с изм №1,2 (пр 899) ОЗП=16,2919; ЭМ=10,5582; ЗПМ=15,5886; МАТ=4,5677 | 0,29 (24,3+4,7) / 100 | 25498,51 7454,33 | 695,19 26,38 | 17348.99 |  | 7395 | 2162 | 202 8 | 5031 | 53.64 | 15.56
129 | ФЕР11-01-033-02 Приказ Минстроя РФ от 30.01.14 №31/пр | Устройство покрытий: дощатых толщиной 36 мм (100 м2 покрытия) (МДС 81-35.2004 пр.1 т.1 п.2. Производство строительных и других работ в существующих зданиях и сооружениях, освобожденных от оборудования и других предметов, мешающих нормальному производству работ ОЗП=1,2; ЭМ=1,2 к расх.; ЗПМ=1,2; ТЗ=1,2; ТЗМ=1,2) ИНДЕКС К ПОЗИЦИИ: ФЕР11-01-033-02 1 зона. 3 кв 2016. Индексы НСО к ФЕР в ред 2014 с изм №1,2 (пр 899) ОЗП=16,2918; ЭМ=10,9893; ЗПМ=15,6218; МАТ=8,0563 | 0,29 (24,3+4,7) / 100 | 77724,45 11124,82 | 1663,43 192,34 | 64936.2 |  | 22540 | 3226 | 482 56 | 18832 | 80.052 | 23.22
130 | ФЕР11-01-035-04 Приказ Минстроя России от 12.11.14 №703/пр | Устройство покрытий: из плит древесностружечных (100 м2 покрытия) (МДС 81-35.2004 пр.1 т.1 п.2. Производство строительных и других работ в существующих зданиях и сооружениях, освобожденных от оборудования и других предметов, мешающих нормальному производству работ ОЗП=1,2; ЭМ=1,2 к расх.; ЗПМ=1,2; ТЗ=1,2; ТЗМ=1,2) ИНДЕКС К ПОЗИЦИИ: ФЕР11-01-035-04 1 зона. 3 кв 2016. Индексы НСО к ФЕР в ред 2014 с изм №1,2 (пр 899) ОЗП=16,2915; ЭМ=11,267; ЗПМ=15,6219; МАТ=3,7459 | 0,342 (24,3+9,9) / 100 | 24296,93 8080,71 | 1228,87 146,78 | 14987.35 |  | 8310 | 2764 | 420 50 | 5126 | 57.408 | 19.63
131 | ФЕР10-01-092-01 Приказ Минстроя РФ от 30.01.14 №31/пр | Антисептическая обработка каменных, бетонных, кирпичных и деревянных поверхностей биопиреном "Нортекс-Дезинфектор" (100 м2 обрабатываемой поверхности) (МДС 81-35.2004 пр.1 т.1 п.2. Производство строительных и других работ в существующих зданиях и сооружениях, освобожденных от оборудования и других предметов, мешающих нормальному производству работ ОЗП=1,2; ЭМ=1,2 к расх.; ЗПМ=1,2; ТЗ=1,2; ТЗМ=1,2) ИНДЕКС К ПОЗИЦИИ: ФЕР10-01-092-01 1 зона. 3 кв 2016. Индексы НСО к ФЕР в ред 2014 с изм №1,2 (пр 899) ОЗП=16,2798; ЭМ=6,5111; ЗПМ=15,6956; МАТ=9,2055 | 0,29 (24,3+4,7) / 100 | 2689,7 981,67 | 349,57 8,66 | 1358.46 |  | 780 | 285 | 101 3 | 394 | 7.128 | 2.07
132 | ФЕР11-01-036-01 Приказ Минстроя РФ от 30.01.14 №31/пр | Устройство покрытий: из линолеума на клее «Бустилат» (100 м2 покрытия) (МДС 81-35.2004 пр.1 т.1 п.2. Производство строительных и других работ в существующих зданиях и сооружениях, освобожденных от оборудования и других предметов, мешающих нормальному производству работ ОЗП=1,2; ЭМ=1,2 к расх.; ЗПМ=1,2; ТЗ=1,2; ТЗМ=1,2) ИНДЕКС К ПОЗИЦИИ: ФЕР11-01-036-01 1 зона. 3 кв 2016. Индексы НСО к ФЕР в ред 2014 с изм №1,2 (пр 899) ОЗП=16,2913; ЭМ=11,2928; ЗПМ=15,6046; МАТ=3,8625 | 2,548 254,8 / 100 | 36524,38 6888,09 | 738,96 88,57 | 28897.33 |  | 93064 | 17551 | 1883 226 | 73630 | 50.88 | 129.64
Раздел 16. Монтаж пожарной системы 1+2 очередь
133 | ФЕРм10-08-001-03 Приказ Минстроя РФ от 30.01.14 №31/пр | Приборы ПС приемно-контрольные, пусковые, концентратор: блок линейный (10 лучей) (МДС 81-35.2004 пр.1 т.1 п.2. Производство строительных и других работ в существующих зданиях и сооружениях, освобожденных от оборудования и других предметов, мешающих нормальному производству работ ОЗП=1,2; ЭМ=1,2 к расх.; ЗПМ=1,2; ТЗ=1,2; ТЗМ=1,2) ИНДЕКС К ПОЗИЦИИ: ФЕРм10-08-001-03 1 зона. 3 кв 2016. Индексы НСО к ФЕР в ред 2014 с изм №1,2 (пр 899) ОЗП=16,2897; ЭМ=5,0645; МАТ=9,3362 | 0.2 | 1166,78 1047,17 | 1.88 | 117.73 |  | 233 | 209 |  | 24 | 6.48 | 1.3
134 | ФЕРм10-08-001-01 Приказ Минстроя РФ от 30.01.14 №31/пр | Приборы ПС приемно-контрольные, пусковые, концентратор: блок базовый на 10 лучей (1 шт.) (МДС 81-35.2004 пр.1 т.1 п.2. Производство строительных и других работ в существующих зданиях и сооружениях, освобожденных от оборудования и других предметов, мешающих нормальному производству работ ОЗП=1,2; ЭМ=1,2 к расх.; ЗПМ=1,2; ТЗ=1,2; ТЗМ=1,2) ИНДЕКС К ПОЗИЦИИ: ФЕРм10-08-001-01 1 зона. 3 кв 2016. Индексы НСО к ФЕР в ред 2014 с изм №1,2 (пр 899) ОЗП=16,2967; ЭМ=5,0645; МАТ=8,9047 | 2 | 1495 1416,44 | 1.88 | 76.68 |  | 2990 | 2833 | 4 | 153 | 8.64 | 17.28
135 | ФЕРм10-02-016-06 Приказ Минстроя РФ от 30.01.14 №31/пр | Отдельно устанавливаемый: преобразователь или блок питания (1 шт.) (МДС 81-35.2004 пр.1 т.1 п.2. Производство строительных и других работ в существующих зданиях и сооружениях, освобожденных от оборудования и других предметов, мешающих нормальному производству работ ОЗП=1,2; ЭМ=1,2 к расх.; ЗПМ=1,2; ТЗ=1,2; ТЗМ=1,2) ИНДЕКС К ПОЗИЦИИ: ФЕРм10-02-016-06 1 зона. 3 кв 2016. Индексы НСО к ФЕР в ред 2014 с изм №1,2 (пр 899) ОЗП=16,2883; ЭМ=8,1333; ЗПМ=15,5936; МАТ=5,0144 | 1 | 2818,13 2189,34 | 386,49 82,9 | 242.3 |  | 2818 | 2189 | 386 83 | 243 | 12.12 | 12.12 | 0.001
136 | ФЕРм10-08-002-02 Приказ Минстроя РФ от 30.01.14 №31/пр | Извещатель ПС автоматический: дымовой, фотоэлектрический, радиоизотопный, световой в нормальном исполнении (1 шт.) (МДС 81-35.2004 пр.1 т.1 п.2. Производство строительных и других работ в существующих зданиях и сооружениях, освобожденных от оборудования и других предметов, мешающих нормальному производству работ ОЗП=1,2; ЭМ=1,2 к расх.; ЗПМ=1,2; ТЗ=1,2; ТЗМ=1,2) ИНДЕКС К ПОЗИЦИИ: ФЕРм10-08-002-02 1 зона. 3 кв 2016. Индексы НСО к ФЕР в ред 2014 с изм №1,2 (пр 899) ОЗП=16,2976; ЭМ=5,0645; МАТ=5,989 | 26 20+6 | 334,34 316,04 | 1.88 | 16.42 |  | 8693 | 8217 | 49 | 427 | 2.016 | 52.42
137 | ФЕРм10-08-002-04 Приказ Минстроя РФ от 30.01.14 №31/пр | Извещатель ОС ручной пожарный (1 шт.) (МДС 81-35.2004 пр.1 т.1 п.2. Производство строительных и других работ в существующих зданиях и сооружениях, освобожденных от оборудования и других предметов, мешающих нормальному производству работ ОЗП=1,2; ЭМ=1,2 к расх.; ЗПМ=1,2; ТЗ=1,2; ТЗМ=1,2) ИНДЕКС К ПОЗИЦИИ: ФЕРм10-08-002-04 1 зона. 3 кв 2016. Индексы НСО к ФЕР в ред 2014 с изм №1,2 (пр 899) ОЗП=16,2982; МАТ=8,0797 | 2 | 173,22 158,03 |  | 15.19 |  | 346 | 316 |  | 30 | 1.008 | 2.02
138 | ФЕРм10-08-003-05 Приказ Минстроя РФ от 30.01.14 №31/пр | Устройство оптико-(фото)электрическое: прибор оптико-электрический в одноблочном исполнении (1 шт.) (МДС 81-35.2004 пр.1 т.1 п.2. Производство строительных и других работ в существующих зданиях и сооружениях, освобожденных от оборудования и других предметов, мешающих нормальному производству работ ОЗП=1,2; ЭМ=1,2 к расх.; ЗПМ=1,2; ТЗ=1,2; ТЗМ=1,2) ИНДЕКС К ПОЗИЦИИ: ФЕРм10-08-003-05 1 зона. 3 кв 2016. Индексы НСО к ФЕР в ред 2014 с изм №1,2 (пр 899) ОЗП=16,2966; ЭМ=5,12; МАТ=8,0968 | 7 | 1121,08 1083,59 | 1.54 | 35.95 |  | 7848 | 7585 | 11 | 252 | 6.912 | 48.38
139 | ФЕРм10-08-003-01 Приказ Минстроя РФ от 30.01.14 №31/пр | Прибор сигнализирующий емкостной оповещатель пожарный свето-звуковой (1 шт.) (МДС 81-35.2004 пр.1 т.1 п.2. Производство строительных и других работ в существующих зданиях и сооружениях, освобожденных от оборудования и других предметов, мешающих нормальному производству работ ОЗП=1,2; ЭМ=1,2 к расх.; ЗПМ=1,2; ТЗ=1,2; ТЗМ=1,2) ИНДЕКС К ПОЗИЦИИ: ФЕРм10-08-003-01 1 зона. 3 кв 2016. Индексы НСО к ФЕР в ред 2014 с изм №1,2 (пр 899) ОЗП=16,302; ЭМ=5,12; МАТ=9,022 | 5 | 1562,7 1512,17 | 1.54 | 48.99 |  | 7814 | 7561 | 8 | 245 | 9.504 | 47.52
140 | ФЕРм10-04-101-15 Приказ Минстроя РФ от 30.01.14 №31/пр | Транспарант световой (табло) (1 шт.) (МДС 81-35.2004 пр.1 т.1 п.2. Производство строительных и других работ в существующих зданиях и сооружениях, освобожденных от оборудования и других предметов, мешающих нормальному производству работ ОЗП=1,2; ЭМ=1,2 к расх.; ЗПМ=1,2; ТЗ=1,2; ТЗМ=1,2) ИНДЕКС К ПОЗИЦИИ: ФЕРм10-04-101-15 1 зона. 3 кв 2016. Индексы НСО к ФЕР в ред 2014 с изм №1,2 (пр 899) ОЗП=16,2962; МАТ=11,2019 | 2 | 399,55 376,25 |  | 23.3 |  | 799 | 753 |  | 46 | 2.4 | 4.8
141 | ФЕРм10-04-066-04 Приказ Минстроя РФ от 30.01.14 №31/пр | Коробка кабельная соединительная или разветвительная (1 шт.) (МДС 81-35.2004 пр.1 т.1 п.2. Производство строительных и других работ в существующих зданиях и сооружениях, освобожденных от оборудования и других предметов, мешающих нормальному производству работ ОЗП=1,2; ЭМ=1,2 к расх.; ЗПМ=1,2; ТЗ=1,2; ТЗМ=1,2) ИНДЕКС К ПОЗИЦИИ: ФЕРм10-04-066-04 1 зона. 3 кв 2016. Индексы НСО к ФЕР в ред 2014 с изм №1,2 (пр 899) ОЗП=16,2919; МАТ=5,1672 | 10 | 708,13 667,06 |  | 41.07 |  | 7081 | 6671 |  | 410 | 4.8 | 48 | 0.01
142 | ФЕРм08-02-399-01 Приказ Минстроя РФ от 30.01.14 №31/пр | Провод в коробах, сечением: до 6 мм2 (100 м) (ОП п.1.8.3 При производстве работ на высоте свыше расстояний, указанных в общих положениях к разделам сборника: при высоте свыше 2 до 8 м ОЗП=1,05; ТЗ=1,05; МДС 81-35.2004 пр.1 т.1 п.2. Производство строительных и других работ в существующих зданиях и сооружениях, освобожденных от оборудования и других предметов, мешающих нормальному производству работ ОЗП=1,2; ЭМ=1,2 к расх.; ЗПМ=1,2; ТЗ=1,2; ТЗМ=1,2) ИНДЕКС К ПОЗИЦИИ: ФЕРм08-02-399-01 1 зона. 3 кв 2016. Индексы НСО к ФЕР в ред 2014 с изм №1,2 (пр 899) ОЗП=16,2946; ЭМ=9,4459; ЗПМ=15,0714; МАТ=4,4126 | 2.25 | 626,02 544,28 | 25,16 2,53 | 56.58 |  | 1409 | 1225 | 57 6 | 127 | 3.5532 | 7.99
143 | ФЕРм08-02-396-06 Приказ Минстроя РФ от 30.01.14 №31/пр | Короб металлический по стенам и потолкам, длина: 3 м (100 м) (ОП п.1.8.3 При производстве работ на высоте свыше расстояний, указанных в общих положениях к разделам сборника: при высоте свыше 2 до 8 м ОЗП=1,05; ТЗ=1,05; МДС 81-35.2004 пр.1 т.1 п.2. Производство строительных и других работ в существующих зданиях и сооружениях, освобожденных от оборудования и других предметов, мешающих нормальному производству работ ОЗП=1,2; ЭМ=1,2 к расх.; ЗПМ=1,2; ТЗ=1,2; ТЗМ=1,2) ИНДЕКС К ПОЗИЦИИ: ФЕРм08-02-396-06 1 зона. 3 кв 2016. Индексы НСО к ФЕР в ред 2014 с изм №1,2 (пр 899) ОЗП=16,2955; ЭМ=12,9063; ЗПМ=15,6222; МАТ=3,7626 | 2.25 | 5521,25 4539,49 | 560,65 25,31 | 421.11 |  | 12423 | 10214 | 1261 57 | 948 | 29.6352 | 66.68
144 | ФЕРм08-02-149-01 Приказ Минстроя РФ от 30.01.14 №31/пр | Кабель до 35 кВ, подвешиваемый на тросе, масса 1 м кабеля: до 1 кг (100 м кабеля) (ОП п.1.8.3 При производстве работ на высоте свыше расстояний, указанных в общих положениях к разделам сборника: при высоте свыше 2 до 8 м ОЗП=1,05; ТЗ=1,05; МДС 81-35.2004 пр.1 т.1 п.2. Производство строительных и других работ в существующих зданиях и сооружениях, освобожденных от оборудования и других предметов, мешающих нормальному производству работ ОЗП=1,2; ЭМ=1,2 к расх.; ЗПМ=1,2; ТЗ=1,2; ТЗМ=1,2) ИНДЕКС К ПОЗИЦИИ: ФЕРм08-02-149-01 1 зона. 3 кв 2016. Индексы НСО к ФЕР в ред 2014 с изм №1,2 (пр 899) ОЗП=16,2964; ЭМ=7,04; ЗПМ=15,6214; МАТ=3,3421 | 0,3 30 / 100 | 17555,36 2702,2 | 13279,33 2743,24 | 1573.83 |  | 5267 | 811 | 3984 823 | 472 | 17.2368 | 5.17
145 | ФЕРм08-02-146-01 Приказ Минстроя РФ от 30.01.14 №31/пр | Кабель до 35 кВ с креплением накладными скобами, масса 1 м кабеля: до 0,5 кг (100 м кабеля) (ОП п.1.8.3 При производстве работ на высоте свыше расстояний, указанных в общих положениях к разделам сборника: при высоте свыше 2 до 8 м ОЗП=1,05; ТЗ=1,05; МДС 81-35.2004 пр.1 т.1 п.2. Производство строительных и других работ в существующих зданиях и сооружениях, освобожденных от оборудования и других предметов, мешающих нормальному производству работ ОЗП=1,2; ЭМ=1,2 к расх.; ЗПМ=1,2; ТЗ=1,2; ТЗМ=1,2) ИНДЕКС К ПОЗИЦИИ: ФЕРм08-02-146-01 1 зона. 3 кв 2016. Индексы НСО к ФЕР в ред 2014 с изм №1,2 (пр 899) ОЗП=16,2964; ЭМ=7,1121; ЗПМ=15,62; МАТ=6,8944 | 0,1 10 / 100 | 7744,93 2322,95 | 4996,11 989,5 | 425.87 |  | 774 | 232 | 500 99 | 42 | 14.8176 | 1.48
146 | ФЕРп02-01-001-07 Приказ Минстроя РФ от 30.01.14 №31/пр | Автоматизированная система управления I категории технической сложности с количеством каналов (Кобщ): 40 (1 система) ИНДЕКС К ПОЗИЦИИ: ФЕРп02-01-001-07 1 зона. 3 кв 2016. Индексы НСО к ФЕР в ред 2014 с изм №1,2 (пр 899) ОЗП=16,3001 | 1 | 58014,99 58014,99 |  |  |  | 58015 | 58015 |  |  | 251 | 251
Раздел 17. материалы пожарной системы
147 | Цена поставщика | С2000-КДЛ Контроллер двухпроводной линии связи (шт) (МДС 81-35.2004 пр.1 т.1 п.2. Производство строительных и других работ в существующих зданиях и сооружениях, освобожденных от оборудования и других предметов, мешающих нормальному производству работ ОЗП=1,2; ЭМ=1,2 к расх.; ЗПМ=1,2; ТЗ=1,2; ТЗМ=1,2) | 2 | 1900.93 |  | 1900.93 |  | 3802 |  |  | 3802
148 | Цена поставщика | С2000-СП1 исп1 (шт) (МДС 81-35.2004 пр.1 т.1 п.2. Производство строительных и других работ в существующих зданиях и сооружениях, освобожденных от оборудования и других предметов, мешающих нормальному производству работ ОЗП=1,2; ЭМ=1,2 к расх.; ЗПМ=1,2; ТЗ=1,2; ТЗМ=1,2) | 1 | 952.63 |  | 952.63 |  | 953 |  |  | 953
149 | Цена поставщика | С2000-КПБ Контрольно-пусковой блок (шт) (МДС 81-35.2004 пр.1 т.1 п.2. Производство строительных и других работ в существующих зданиях и сооружениях, освобожденных от оборудования и других предметов, мешающих нормальному производству работ ОЗП=1,2; ЭМ=1,2 к расх.; ЗПМ=1,2; ТЗ=1,2; ТЗМ=1,2) | 1 | 2243.39 |  | 2243.39 |  | 2243 |  |  | 2243
150 | Цена поставщика | РИП-12 (исп.01) источник резервного питания 12В 17 А/ч (шт) (МДС 81-35.2004 пр.1 т.1 п.2. Производство строительных и других работ в существующих зданиях и сооружениях, освобожденных от оборудования и других предметов, мешающих нормальному производству работ ОЗП=1,2; ЭМ=1,2 к расх.; ЗПМ=1,2; ТЗ=1,2; ТЗМ=1,2) | 1 | 3060.34 |  | 3060.34 |  | 3060 |  |  | 3060
151 | Цена поставщика | ДИП-34А Извещатель пожарный дымовой оптический (шт) (МДС 81-35.2004 пр.1 т.1 п.2. Производство строительных и других работ в существующих зданиях и сооружениях, освобожденных от оборудования и других предметов, мешающих нормальному производству работ ОЗП=1,2; ЭМ=1,2 к расх.; ЗПМ=1,2; ТЗ=1,2; ТЗМ=1,2) | 26 20+6 | 531.86 |  | 531.86 |  | 13828 |  |  | 13828
152 | Цена поставщика | ИПР-513-3АМ Извещатель пожарный ручной (шт) (МДС 81-35.2004 пр.1 т.1 п.2. Производство строительных и других работ в существующих зданиях и сооружениях, освобожденных от оборудования и других предметов, мешающих нормальному производству работ ОЗП=1,2; ЭМ=1,2 к расх.; ЗПМ=1,2; ТЗ=1,2; ТЗМ=1,2) | 2 | 495.5 |  | 495.5 |  | 991 |  |  | 991
153 | Цена поставщика | С2000-ИК Извещатель охранный объемный адресный (шт) (МДС 81-35.2004 пр.1 т.1 п.2. Производство строительных и других работ в существующих зданиях и сооружениях, освобожденных от оборудования и других предметов, мешающих нормальному производству работ ОЗП=1,2; ЭМ=1,2 к расх.; ЗПМ=1,2; ТЗ=1,2; ТЗМ=1,2) | 7 | 801.69 |  | 801.69 |  | 5612 |  |  | 5612
154 | Цена поставщика | Октава-12В (исп. 1) Оповещатель пожарный свето-звуковой, комбинированный (шт) (МДС 81-35.2004 пр.1 т.1 п.2. Производство строительных и других работ в существующих зданиях и сооружениях, освобожденных от оборудования и других предметов, мешающих нормальному производству работ ОЗП=1,2; ЭМ=1,2 к расх.; ЗПМ=1,2; ТЗ=1,2; ТЗМ=1,2) | 5 | 178.81 |  | 178.81 |  | 894 |  |  | 894
155 | Цена поставщика | Блик-12с Оповещатель пожарный свето-звуковой, комбинированный (шт) (МДС 81-35.2004 пр.1 т.1 п.2. Производство строительных и других работ в существующих зданиях и сооружениях, освобожденных от оборудования и других предметов, мешающих нормальному производству работ ОЗП=1,2; ЭМ=1,2 к расх.; ЗПМ=1,2; ТЗ=1,2; ТЗМ=1,2) | 2 | 190.68 |  | 190.68 |  | 381 |  |  | 381
156 | Цена поставщика | УК-2П Коробка коммутационная (шт) (МДС 81-35.2004 пр.1 т.1 п.2. Производство строительных и других работ в существующих зданиях и сооружениях, освобожденных от оборудования и других предметов, мешающих нормальному производству работ ОЗП=1,2; ЭМ=1,2 к расх.; ЗПМ=1,2; ТЗ=1,2; ТЗМ=1,2) | 10 | 13.29 |  | 13.29 |  | 133 |  |  | 133
157 | Цена поставщика | Кабель КПСнг(А)-FRLS-1х2х0,5 (м) (МДС 81-35.2004 пр.1 т.1 п.2. Производство строительных и других работ в существующих зданиях и сооружениях, освобожденных от оборудования и других предметов, мешающих нормальному производству работ ОЗП=1,2; ЭМ=1,2 к расх.; ЗПМ=1,2; ТЗ=1,2; ТЗМ=1,2) | 225 | 10.59 |  | 10.59 |  | 2383 |  |  | 2383
158 | Цена поставщика | Кабель КПСЭнг(А)-FRLS-1х2х0,5 (м) (МДС 81-35.2004 пр.1 т.1 п.2. Производство строительных и других работ в существующих зданиях и сооружениях, освобожденных от оборудования и других предметов, мешающих нормальному производству работ ОЗП=1,2; ЭМ=1,2 к расх.; ЗПМ=1,2; ТЗ=1,2; ТЗМ=1,2) | 120 | 13.73 |  | 13.73 |  | 1648 |  |  | 1648
159 | Цена поставщика | КСПВЭВ 4х0,5 (м) (МДС 81-35.2004 пр.1 т.1 п.2. Производство строительных и других работ в существующих зданиях и сооружениях, освобожденных от оборудования и других предметов, мешающих нормальному производству работ ОЗП=1,2; ЭМ=1,2 к расх.; ЗПМ=1,2; ТЗ=1,2; ТЗМ=1,2) | 10 | 13.45 |  | 13.45 |  | 135 |  |  | 135
160 | ФССЦ-509-1831 Приказ Минстроя России от 12.11.14 №703/пр | Кабель-канал (короб) "Электропласт": 25x16 мм (100 м) (МДС 81-35.2004 пр.1 т.1 п.2. Производство строительных и других работ в существующих зданиях и сооружениях, освобожденных от оборудования и других предметов, мешающих нормальному производству работ ОЗП=1,2; ЭМ=1,2 к расх.; ЗПМ=1,2; ТЗ=1,2; ТЗМ=1,2) ИНДЕКС К ПОЗИЦИИ: ФССЦ-509-1831 Кабель-канал (короб) "Электропласт" 25x16 мм МАТ=10,3188 | 2 200 / 100 | 1764.51 |  | 1764.51 |  | 3529 |  |  | 3529
161 | Цена поставщика | Трос стальной Д.3 мм (м) (МДС 81-35.2004 пр.1 т.1 п.2. Производство строительных и других работ в существующих зданиях и сооружениях, освобожденных от оборудования и других предметов, мешающих нормальному производству работ ОЗП=1,2; ЭМ=1,2 к расх.; ЗПМ=1,2; ТЗ=1,2; ТЗМ=1,2) | 30 | 8.26 |  | 8.26 |  | 248 |  |  | 248
162 | Цена поставщика | Хомут (100 шт) (МДС 81-35.2004 пр.1 т.1 п.2. Производство строительных и других работ в существующих зданиях и сооружениях, освобожденных от оборудования и других предметов, мешающих нормальному производству работ ОЗП=1,2; ЭМ=1,2 к расх.; ЗПМ=1,2; ТЗ=1,2; ТЗМ=1,2) | 1 | 21.53 |  | 21.53 |  | 22 |  |  | 22
163 | Цена поставщика | ВВГнг(А)-FRLS 3х1,5 (м) (МДС 81-35.2004 пр.1 т.1 п.2. Производство строительных и других работ в существующих зданиях и сооружениях, освобожденных от оборудования и других предметов, мешающих нормальному производству работ ОЗП=1,2; ЭМ=1,2 к расх.; ЗПМ=1,2; ТЗ=1,2; ТЗМ=1,2) | 30 | 43.56 |  | 43.56 |  | 1307 |  |  | 1307
Раздел 18. Электромонтажные работы 2 очередь
164 | ФЕРм08-03-526-01 Приказ Минстроя РФ от 30.01.14 №31/пр | Автомат одно-, двух-, трехполюсный, устанавливаемый на конструкции: на стене или колонне, на ток до 25 А (1 шт.) (МДС 81-35.2004 пр.1 т.1 п.2. Производство строительных и других работ в существующих зданиях и сооружениях, освобожденных от оборудования и других предметов, мешающих нормальному производству работ ОЗП=1,2; ЭМ=1,2 к расх.; ЗПМ=1,2; ТЗ=1,2; ТЗМ=1,2) ИНДЕКС К ПОЗИЦИИ: ФЕРм08-03-526-01 1 зона. 3 кв 2016. Индексы НСО к ФЕР в ред 2014 с изм №1,2 (пр 899) ОЗП=16,2904; ЭМ=17,469; МАТ=7,3948 | 12 | 462,5 290,1 | 23.69 | 148.71 |  | 5550 | 3481 | 284 | 1785 | 1.872 | 22.46
165 | ФЕРм11-02-001-01 Приказ Минстроя РФ от 30.01.14 №31/пр | Прибор, устанавливаемый на резьбовых соединениях, масса: до 1,5 кг (1 шт.) (МДС 81-35.2004 пр.1 т.1 п.2. Производство строительных и других работ в существующих зданиях и сооружениях, освобожденных от оборудования и других предметов, мешающих нормальному производству работ ОЗП=1,2; ЭМ=1,2 к расх.; ЗПМ=1,2; ТЗ=1,2; ТЗМ=1,2) ИНДЕКС К ПОЗИЦИИ: ФЕРм11-02-001-01 1 зона. 3 кв 2016. Индексы НСО к ФЕР в ред 2014 с изм №1,2 (пр 899) ОЗП=16,2866; МАТ=7,8625 | 2 1+1 | 210,04 199,74 |  | 10.3 |  | 420 | 399 |  | 21 | 1.236 | 2.47
Светотехнические решения
166 | ФЕРм08-03-594-14 Приказ Минстроя РФ от 30.01.14 №31/пр | Светильник в подвесных потолках, устанавливаемый: на профиле, количество ламп в светильнике до 4 (100 шт.) (МДС 81-35.2004 пр.1 т.1 п.2. Производство строительных и других работ в существующих зданиях и сооружениях, освобожденных от оборудования и других предметов, мешающих нормальному производству работ ОЗП=1,2; ЭМ=1,2 к расх.; ЗПМ=1,2; ТЗ=1,2; ТЗМ=1,2) ИНДЕКС К ПОЗИЦИИ: ФЕРм08-03-594-14 1 зона. 3 кв 2016. Индексы НСО к ФЕР в ред 2014 с изм №1,2 (пр 899) ОЗП=16,2903; ЭМ=9,8129; ЗПМ=15,6155; МАТ=5,8501 | 0,68 68 / 100 | 50078,1 41421,22 | 2694,7 250,54 | 5962.18 |  | 34053 | 28166 | 1832 170 | 4055 | 256.32 | 174.3
167 | ФЕРм11-02-001-01 Приказ Минстроя РФ от 30.01.14 №31/пр | Прибор, устанавливаемый на резьбовых соединениях, масса: до 1,5 кг (1 шт.) (МДС 81-35.2004 пр.1 т.1 п.2. Производство строительных и других работ в существующих зданиях и сооружениях, освобожденных от оборудования и других предметов, мешающих нормальному производству работ ОЗП=1,2; ЭМ=1,2 к расх.; ЗПМ=1,2; ТЗ=1,2; ТЗМ=1,2) ИНДЕКС К ПОЗИЦИИ: ФЕРм11-02-001-01 1 зона. 3 кв 2016. Индексы НСО к ФЕР в ред 2014 с изм №1,2 (пр 899) ОЗП=16,2866; МАТ=7,8625 | 2 | 210,04 199,74 |  | 10.3 |  | 420 | 399 |  | 21 | 1.236 | 2.47
Электроустановочные изделия
168 | ФЕРм08-03-591-01 Приказ Минстроя РФ от 30.01.14 №31/пр | Выключатель: одноклавишный неутопленного типа при открытой проводке (100 шт.) (МДС 81-35.2004 пр.1 т.1 п.2. Производство строительных и других работ в существующих зданиях и сооружениях, освобожденных от оборудования и других предметов, мешающих нормальному производству работ ОЗП=1,2; ЭМ=1,2 к расх.; ЗПМ=1,2; ТЗ=1,2; ТЗМ=1,2) ИНДЕКС К ПОЗИЦИИ: ФЕРм08-03-591-01 1 зона. 3 кв 2016. Индексы НСО к ФЕР в ред 2014 с изм №1,2 (пр 899) ОЗП=16,2904; ЭМ=6,7692; ЗПМ=15,439; МАТ=1,5574 | 0,09 9 / 100 | 6404,62 6127,86 | 111,94 7,6 | 164.82 |  | 576 | 552 | 10 1 | 14 | 37.92 | 3.41
169 | ФЕРм08-03-591-04 Приказ Минстроя РФ от 30.01.14 №31/пр | Выключатель: двухклавишный неутопленного типа при открытой проводке (100 шт.) (МДС 81-35.2004 пр.1 т.1 п.2. Производство строительных и других работ в существующих зданиях и сооружениях, освобожденных от оборудования и других предметов, мешающих нормальному производству работ ОЗП=1,2; ЭМ=1,2 к расх.; ЗПМ=1,2; ТЗ=1,2; ТЗМ=1,2) ИНДЕКС К ПОЗИЦИИ: ФЕРм08-03-591-04 1 зона. 3 кв 2016. Индексы НСО к ФЕР в ред 2014 с изм №1,2 (пр 899) ОЗП=16,2903; ЭМ=6,7692; ЗПМ=15,439; МАТ=1,5754 | 0,05 5 / 100 | 7086,91 6812,41 | 111,94 7,6 | 162.56 |  | 354 | 341 | 6 | 7 | 42.156 | 2.11
170 | ФЕРм08-03-591-08 Приказ Минстроя РФ от 30.01.14 №31/пр | Розетка штепсельная: неутопленного типа при открытой проводке (100 шт.) (МДС 81-35.2004 пр.1 т.1 п.2. Производство строительных и других работ в существующих зданиях и сооружениях, освобожденных от оборудования и других предметов, мешающих нормальному производству работ ОЗП=1,2; ЭМ=1,2 к расх.; ЗПМ=1,2; ТЗ=1,2; ТЗМ=1,2) ИНДЕКС К ПОЗИЦИИ: ФЕРм08-03-591-08 1 зона. 3 кв 2016. Индексы НСО к ФЕР в ред 2014 с изм №1,2 (пр 899) ОЗП=16,2901; ЭМ=6,7692; ЗПМ=15,439; МАТ=1,6386 | 0,24 24 / 100 | 6988,19 6701,88 | 111,94 7,6 | 174.37 |  | 1677 | 1608 | 27 2 | 42 | 41.472 | 9.95
171 | ФЕРм10-06-034-12 Приказ Минстроя РФ от 30.01.14 №31/пр | Коробка распределительная настенная на кабеле с пластмассовой оболочкой (1 коробка) (МДС 81-35.2004 пр.1 т.1 п.2. Производство строительных и других работ в существующих зданиях и сооружениях, освобожденных от оборудования и других предметов, мешающих нормальному производству работ ОЗП=1,2; ЭМ=1,2 к расх.; ЗПМ=1,2; ТЗ=1,2; ТЗМ=1,2) ИНДЕКС К ПОЗИЦИИ: ФЕРм10-06-034-12 1 зона. 3 кв 2016. Индексы НСО к ФЕР в ред 2014 с изм №1,2 (пр 899) ОЗП=16,2962; ЭМ=7,0183; ЗПМ=16,3172; МАТ=7,728 | 38 | 780,61 376,25 | 317,42 77,15 | 86.94 |  | 29663 | 14298 | 12062 2932 | 3303 | 2.4 | 91.2
172 | ФЕРм08-02-420-01 Приказ Минстроя РФ от 30.01.14 №31/пр | Коробка ответвительная с предохранителем или разъединителем, или автоматом, или указателем напряжения (100 шт.) (МДС 81-35.2004 пр.1 т.1 п.2. Производство строительных и других работ в существующих зданиях и сооружениях, освобожденных от оборудования и других предметов, мешающих нормальному производству работ ОЗП=1,2; ЭМ=1,2 к расх.; ЗПМ=1,2; ТЗ=1,2; ТЗМ=1,2) ИНДЕКС К ПОЗИЦИИ: ФЕРм08-02-420-01 1 зона. 3 кв 2016. Индексы НСО к ФЕР в ред 2014 с изм №1,2 (пр 899) ОЗП=16,2957; ЭМ=9,4529; ЗПМ=15,6214; МАТ=16,2975 | 0,2 20 / 100 | 45954,5 34410,26 | 10970,73 1103,37 | 573.51 |  | 9191 | 6882 | 2194 221 | 115 | 224.64 | 44.93
173 | ФЕРм08-02-144-01 Приказ Минстроя РФ от 30.01.14 №31/пр | Присоединение к зажимам жил проводов или кабелей сечением: до 2,5 мм2 (100 шт.) (МДС 81-35.2004 пр.1 т.1 п.2. Производство строительных и других работ в существующих зданиях и сооружениях, освобожденных от оборудования и других предметов, мешающих нормальному производству работ ОЗП=1,2; ЭМ=1,2 к расх.; ЗПМ=1,2; ТЗ=1,2; ТЗМ=1,2) ИНДЕКС К ПОЗИЦИИ: ФЕРм08-02-144-01 1 зона. 3 кв 2016. Индексы НСО к ФЕР в ред 2014 с изм №1,2 (пр 899) ОЗП=16,2965; МАТ=16,2702 | 1 100 / 100 | 1836,08 1805,98 |  | 30.1 |  | 1836 | 1806 |  | 30 | 11.52 | 11.52
кабельные изделия
174 | ФЕРм08-02-147-10 Приказ Минстроя РФ от 30.01.14 №31/пр | Кабель до 35 кВ по установленным конструкциям и лоткам с креплением по всей длине, масса 1 м кабеля: до 1 кг (100 м кабеля) (МДС 81-35.2004 пр.1 т.1 п.2. Производство строительных и других работ в существующих зданиях и сооружениях, освобожденных от оборудования и других предметов, мешающих нормальному производству работ ОЗП=1,2; ЭМ=1,2 к расх.; ЗПМ=1,2; ТЗ=1,2; ТЗМ=1,2) ИНДЕКС К ПОЗИЦИИ: ФЕРм08-02-147-10 1 зона. 3 кв 2016. Индексы НСО к ФЕР в ред 2014 с изм №1,2 (пр 899) ОЗП=16,2961; ЭМ=8,092; ЗПМ=15,6222; МАТ=6,9347 | 7,3 (280+450) / 100 | 3464,82 2648,77 | 566,41 50,62 | 249.64 |  | 25293 | 19336 | 4135 370 | 1822 | 16.896 | 123.34
175 | ФЕРм08-02-409-01 Приказ Минстроя РФ от 30.01.14 №31/пр | Труба винипластовая по установленным конструкциям, по стенам и колоннам с креплением скобами, диаметр: до 25 мм (100 м) (МДС 81-35.2004 пр.1 т.1 п.2. Производство строительных и других работ в существующих зданиях и сооружениях, освобожденных от оборудования и других предметов, мешающих нормальному производству работ ОЗП=1,2; ЭМ=1,2 к расх.; ЗПМ=1,2; ТЗ=1,2; ТЗМ=1,2) ИНДЕКС К ПОЗИЦИИ: ФЕРм08-02-409-01 1 зона. 3 кв 2016. Индексы НСО к ФЕР в ред 2014 с изм №1,2 (пр 899) ОЗП=16,2953; ЭМ=12,1498; ЗПМ=15,5573; МАТ=6,2435 | 6 600 / 100 | 4281,3 3499,84 | 663,52 22,78 | 117.94 |  | 25688 | 20999 | 3981 137 | 708 | 22.848 | 137.09
176 | ФЕРм08-02-409-02 Приказ Минстроя РФ от 30.01.14 №31/пр | Труба винипластовая по установленным конструкциям, по стенам и колоннам с креплением скобами, диаметр: до 50 мм (100 м) (МДС 81-35.2004 пр.1 т.1 п.2. Производство строительных и других работ в существующих зданиях и сооружениях, освобожденных от оборудования и других предметов, мешающих нормальному производству работ ОЗП=1,2; ЭМ=1,2 к расх.; ЗПМ=1,2; ТЗ=1,2; ТЗМ=1,2) ИНДЕКС К ПОЗИЦИИ: ФЕРм08-02-409-02 1 зона. 3 кв 2016. Индексы НСО к ФЕР в ред 2014 с изм №1,2 (пр 899) ОЗП=16,2956; ЭМ=10,6992; ЗПМ=15,621; МАТ=6,1287 | 0,7 (60+10) / 100 | 6329,54 5058,61 | 1113,79 65,8 | 157.14 |  | 4431 | 3541 | 780 46 | 110 | 33.024 | 23.12
177 | ФЕРм08-02-398-01 Приказ Минстроя РФ от 30.01.14 №31/пр | Провод в лотках, сечением: до 6 мм2 (100 м) (МДС 81-35.2004 пр.1 т.1 п.2. Производство строительных и других работ в существующих зданиях и сооружениях, освобожденных от оборудования и других предметов, мешающих нормальному производству работ ОЗП=1,2; ЭМ=1,2 к расх.; ЗПМ=1,2; ТЗ=1,2; ТЗМ=1,2) ИНДЕКС К ПОЗИЦИИ: ФЕРм08-02-398-01 1 зона. 3 кв 2016. Индексы НСО к ФЕР в ред 2014 с изм №1,2 (пр 899) ОЗП=16,2995; ЭМ=9,4459; ЗПМ=15,0714; МАТ=4,0937 | 0,95 95 / 100 | 265,59 189,34 | 25,16 2,53 | 51.09 |  | 252 | 180 | 24 2 | 48 | 1.236 | 1.17
178 | ФЕРм08-02-390-02 Приказ Минстроя РФ от 30.01.14 №31/пр | Короба пластмассовые: шириной до 63 мм (100 м) (МДС 81-35.2004 пр.1 т.1 п.2. Производство строительных и других работ в существующих зданиях и сооружениях, освобожденных от оборудования и других предметов, мешающих нормальному производству работ ОЗП=1,2; ЭМ=1,2 к расх.; ЗПМ=1,2; ТЗ=1,2; ТЗМ=1,2) ИНДЕКС К ПОЗИЦИИ: ФЕРм08-02-390-02 1 зона. 3 кв 2016. Индексы НСО к ФЕР в ред 2014 с изм №1,2 (пр 899) ОЗП=16,2953; ЭМ=5,511; ЗПМ=15,0714; МАТ=4,7085 | 1,54 154 / 100 | 3982,31 3419,86 | 233,18 2,53 | 329.27 |  | 6133 | 5267 | 359 4 | 507 | 22.068 | 33.98
179 | ФЕРм08-02-412-05 Приказ Минстроя РФ от 30.01.14 №31/пр | Затягивание провода в проложенные трубы и металлические рукава первого одножильного или многожильного в общей оплетке, суммарное сечение: до 70 мм2 (100 м) (МДС 81-35.2004 пр.1 т.1 п.2. Производство строительных и других работ в существующих зданиях и сооружениях, освобожденных от оборудования и других предметов, мешающих нормальному производству работ ОЗП=1,2; ЭМ=1,2 к расх.; ЗПМ=1,2; ТЗ=1,2; ТЗМ=1,2) ИНДЕКС К ПОЗИЦИИ: ФЕРм08-02-412-05 1 зона. 3 кв 2016. Индексы НСО к ФЕР в ред 2014 с изм №1,2 (пр 899) ОЗП=16,296; ЭМ=9,4532; ЗПМ=15,5704; МАТ=7,9129 | 1,5 150 / 100 | 2794,55 2146,97 | 276,79 27,84 | 370.79 |  | 4192 | 3220 | 415 42 | 557 | 14.016 | 21.02
Раздел 19. Материалы не учтенные в расценках
180 | Цена поставщика | Выключатель автоматический 1 полюса 10А ВА47-29-1С (шт) (МДС 81-35.2004 пр.1 т.1 п.2. Производство строительных и других работ в существующих зданиях и сооружениях, освобожденных от оборудования и других предметов, мешающих нормальному производству работ ОЗП=1,2; ЭМ=1,2 к расх.; ЗПМ=1,2; ТЗ=1,2; ТЗМ=1,2) | 12 | 75.72 |  | 75.72 |  | 909 |  |  | 909
181 | Цена поставщика | Щит распределительный навесной 265*310*120, ЩРн-12з-1 36 УХЛЗ (шт) (МДС 81-35.2004 пр.1 т.1 п.2. Производство строительных и других работ в существующих зданиях и сооружениях, освобожденных от оборудования и других предметов, мешающих нормальному производству работ ОЗП=1,2; ЭМ=1,2 к расх.; ЗПМ=1,2; ТЗ=1,2; ТЗМ=1,2) | 1 | 740.14 |  | 740.14 |  | 740 |  |  | 740
182 | Цена поставщика | Блок аварийного питания CONVERSION KIT TM (шт) (МДС 81-35.2004 пр.1 т.1 п.2. Производство строительных и других работ в существующих зданиях и сооружениях, освобожденных от оборудования и других предметов, мешающих нормальному производству работ ОЗП=1,2; ЭМ=1,2 к расх.; ЗПМ=1,2; ТЗ=1,2; ТЗМ=1,2) | 2 | 2560.17 |  | 2560.17 |  | 5120 |  |  | 5120
183 | Цена поставщика | Выключатель одноклавишный открытой установки 16 А (шт) (МДС 81-35.2004 пр.1 т.1 п.2. Производство строительных и других работ в существующих зданиях и сооружениях, освобожденных от оборудования и других предметов, мешающих нормальному производству работ ОЗП=1,2; ЭМ=1,2 к расх.; ЗПМ=1,2; ТЗ=1,2; ТЗМ=1,2) | 9 | 69.24 |  | 69.24 |  | 623 |  |  | 623
184 | Цена поставщика | Выключатель двухклавишный открытой установки (шт) (МДС 81-35.2004 пр.1 т.1 п.2. Производство строительных и других работ в существующих зданиях и сооружениях, освобожденных от оборудования и других предметов, мешающих нормальному производству работ ОЗП=1,2; ЭМ=1,2 к расх.; ЗПМ=1,2; ТЗ=1,2; ТЗМ=1,2) | 5 | 92.27 |  | 92.27 |  | 461 |  |  | 461
185 | Цена поставщика | Розетка штепсельная двухполюсная 16А (шт) (МДС 81-35.2004 пр.1 т.1 п.2. Производство строительных и других работ в существующих зданиях и сооружениях, освобожденных от оборудования и других предметов, мешающих нормальному производству работ ОЗП=1,2; ЭМ=1,2 к расх.; ЗПМ=1,2; ТЗ=1,2; ТЗМ=1,2) | 24 | 32.63 |  | 32.63 |  | 783 |  |  | 783
186 | Цена поставщика | Коробка установочная для кирпич. стен /с Саморез./ 64*40 Промрукав (шт) (МДС 81-35.2004 пр.1 т.1 п.2. Производство строительных и других работ в существующих зданиях и сооружениях, освобожденных от оборудования и других предметов, мешающих нормальному производству работ ОЗП=1,2; ЭМ=1,2 к расх.; ЗПМ=1,2; ТЗ=1,2; ТЗМ=1,2) | 38 | 3.26 |  | 3.26 |  | 124 |  |  | 124
187 | Цена поставщика | Коробка 75х75х20 IP40 GE 41212-01 Белый распаечная под Кабель-канал + Клеммная Колодка (шт) (МДС 81-35.2004 пр.1 т.1 п.2. Производство строительных и других работ в существующих зданиях и сооружениях, освобожденных от оборудования и других предметов, мешающих нормальному производству работ ОЗП=1,2; ЭМ=1,2 к расх.; ЗПМ=1,2; ТЗ=1,2; ТЗМ=1,2) | 20 | 57.14 |  | 57.14 |  | 1143 |  |  | 1143
188 | Цена поставщика | Клемма многоразовая 2х 0,8-2,5 (4,0) Cu 32А Без пасты 222-412 WAGO (шт) (МДС 81-35.2004 пр.1 т.1 п.2. Производство строительных и других работ в существующих зданиях и сооружениях, освобожденных от оборудования и других предметов, мешающих нормальному производству работ ОЗП=1,2; ЭМ=1,2 к расх.; ЗПМ=1,2; ТЗ=1,2; ТЗМ=1,2) | 60 | 14.89 |  | 14.89 |  | 893 |  |  | 893
189 | Цена поставщика | Клемма многоразовая 3х 0,8-2,5 (4,0) Cu 32А Без пасты 222-413 WAGO (шт) (МДС 81-35.2004 пр.1 т.1 п.2. Производство строительных и других работ в существующих зданиях и сооружениях, освобожденных от оборудования и других предметов, мешающих нормальному производству работ ОЗП=1,2; ЭМ=1,2 к расх.; ЗПМ=1,2; ТЗ=1,2; ТЗМ=1,2) | 20 | 18.52 |  | 18.52 |  | 370 |  |  | 370
190 | Цена поставщика | Клемма многоразовая 5х 0,8-2,5 (4,0) Cu 32А Без пасты 222-415 WAGO (шт) (МДС 81-35.2004 пр.1 т.1 п.2. Производство строительных и других работ в существующих зданиях и сооружениях, освобожденных от оборудования и других предметов, мешающих нормальному производству работ ОЗП=1,2; ЭМ=1,2 к расх.; ЗПМ=1,2; ТЗ=1,2; ТЗМ=1,2) | 20 | 29.95 |  | 29.95 |  | 599 |  |  | 599
191 | Цена поставщика | СИЗ № 0 (шт) (МДС 81-35.2004 пр.1 т.1 п.2. Производство строительных и других работ в существующих зданиях и сооружениях, освобожденных от оборудования и других предметов, мешающих нормальному производству работ ОЗП=1,2; ЭМ=1,2 к расх.; ЗПМ=1,2; ТЗ=1,2; ТЗМ=1,2) | 100 | 2.54 |  | 2.54 |  | 254 |  |  | 254
192 | Цена поставщика | СИЗ № 1 (шт) (МДС 81-35.2004 пр.1 т.1 п.2. Производство строительных и других работ в существующих зданиях и сооружениях, освобожденных от оборудования и других предметов, мешающих нормальному производству работ ОЗП=1,2; ЭМ=1,2 к расх.; ЗПМ=1,2; ТЗ=1,2; ТЗМ=1,2) | 200 | 4.24 |  | 4.24 |  | 848 |  |  | 848
193 | Цена поставщика | ВВГнг-LS 3х2,5 ГОСТ - Б-К (м) (МДС 81-35.2004 пр.1 т.1 п.2. Производство строительных и других работ в существующих зданиях и сооружениях, освобожденных от оборудования и других предметов, мешающих нормальному производству работ ОЗП=1,2; ЭМ=1,2 к расх.; ЗПМ=1,2; ТЗ=1,2; ТЗМ=1,2) | 280 | 34.4 |  | 34.4 |  | 9632 |  |  | 9632
194 | Цена поставщика | ВВГнг-LS 3х1,5 ГОСТ - Б-К (м) (МДС 81-35.2004 пр.1 т.1 п.2. Производство строительных и других работ в существующих зданиях и сооружениях, освобожденных от оборудования и других предметов, мешающих нормальному производству работ ОЗП=1,2; ЭМ=1,2 к расх.; ЗПМ=1,2; ТЗ=1,2; ТЗМ=1,2) | 450 | 22.24 |  | 22.24 |  | 10008 |  |  | 10008
195 | Цена поставщика | Труба гофр. ПВХ d 20 с зондом (100 м ) (м) (МДС 81-35.2004 пр.1 т.1 п.2. Производство строительных и других работ в существующих зданиях и сооружениях, освобожденных от оборудования и других предметов, мешающих нормальному производству работ ОЗП=1,2; ЭМ=1,2 к расх.; ЗПМ=1,2; ТЗ=1,2; ТЗМ=1,2) | 600 | 4.32 |  | 4.32 |  | 2592 |  |  | 2592
196 | Цена поставщика | Труба гофр.ПВХ d 32 с зондом (25м) (м) (МДС 81-35.2004 пр.1 т.1 п.2. Производство строительных и других работ в существующих зданиях и сооружениях, освобожденных от оборудования и других предметов, мешающих нормальному производству работ ОЗП=1,2; ЭМ=1,2 к расх.; ЗПМ=1,2; ТЗ=1,2; ТЗМ=1,2) | 60 | 11.47 |  | 11.47 |  | 688 |  |  | 688
197 | Цена поставщика | Металлорукав Р3-СЛП-НГ-38 - ПВХ-изоляция (м) (МДС 81-35.2004 пр.1 т.1 п.2. Производство строительных и других работ в существующих зданиях и сооружениях, освобожденных от оборудования и других предметов, мешающих нормальному производству работ ОЗП=1,2; ЭМ=1,2 к расх.; ЗПМ=1,2; ТЗ=1,2; ТЗМ=1,2) | 10 | 92.03 |  | 92.03 |  | 920 |  |  | 920
198 | ФССЦ-509-1831 Приказ Минстроя России от 12.11.14 №703/пр | Кабель-канал (короб) "Электропласт": 25x16 мм (100 м) (МДС 81-35.2004 пр.1 т.1 п.2. Производство строительных и других работ в существующих зданиях и сооружениях, освобожденных от оборудования и других предметов, мешающих нормальному производству работ ОЗП=1,2; ЭМ=1,2 к расх.; ЗПМ=1,2; ТЗ=1,2; ТЗМ=1,2) ИНДЕКС К ПОЗИЦИИ: ФССЦ-509-1831 Кабель-канал (короб) "Электропласт" 25x16 мм МАТ=10,3188 | 1,5 150 / 100 | 1764.51 |  | 1764.51 |  | 2647 |  |  | 2647
199 | ФССЦ-509-1846 Приказ Минстроя России от 12.11.14 №703/пр | Кабель-канал (короб) "Legrand": 50х130 мм (100 м) (МДС 81-35.2004 пр.1 т.1 п.2. Производство строительных и других работ в существующих зданиях и сооружениях, освобожденных от оборудования и других предметов, мешающих нормальному производству работ ОЗП=1,2; ЭМ=1,2 к расх.; ЗПМ=1,2; ТЗ=1,2; ТЗМ=1,2) ИНДЕКС К ПОЗИЦИИ: уФ Административные здания 2 кв 2016г ОЗП=16,3; ЭМ=8,27; ЗПМ=16,3; МАТ=4,24 | 0,04 4 / 100 | 30328.76 |  | 30328.76 |  | 1213 |  |  | 1213
200 | ФССЦ-509-0801 Приказ Минстроя России от 12.11.14 №703/пр | Трос стальной (м) (МДС 81-35.2004 пр.1 т.1 п.2. Производство строительных и других работ в существующих зданиях и сооружениях, освобожденных от оборудования и других предметов, мешающих нормальному производству работ ОЗП=1,2; ЭМ=1,2 к расх.; ЗПМ=1,2; ТЗ=1,2; ТЗМ=1,2) ИНДЕКС К ПОЗИЦИИ: ФССЦ-509-0801 Трос стальной МАТ=3,8819 | 400 | 46.7 |  | 46.7 |  | 18680 |  |  | 18680
Раздел 20. Слаботочные системы 2 очередь
201 | ФЕРм08-02-396-05 Приказ Минстроя РФ от 30.01.14 №31/пр | Короб металлический по стенам и потолкам, длина: 2 м (100 м) (МДС 81-35.2004 пр.1 т.1 п.2. Производство строительных и других работ в существующих зданиях и сооружениях, освобожденных от оборудования и других предметов, мешающих нормальному производству работ ОЗП=1,2; ЭМ=1,2 к расх.; ЗПМ=1,2; ТЗ=1,2; ТЗМ=1,2) ИНДЕКС К ПОЗИЦИИ: ФЕРм08-02-396-05 1 зона. 3 кв 2016. Индексы НСО к ФЕР в ред 2014 с изм №1,2 (пр 899) ОЗП=16,2958; ЭМ=13,198; ЗПМ=15,6222; МАТ=3,8989 | 1.5 | 6575,68 5529,16 | 605,31 25,31 | 441.21 |  | 9864 | 8294 | 908 38 | 662 | 36.096 | 54.14
202 | ФССЦ-509-1831 Приказ Минстроя России от 12.11.14 №703/пр | Кабель-канал (короб) "Электропласт": 25x16 мм (100 м) (МДС 81-35.2004 пр.1 т.1 п.2. Производство строительных и других работ в существующих зданиях и сооружениях, освобожденных от оборудования и других предметов, мешающих нормальному производству работ ОЗП=1,2; ЭМ=1,2 к расх.; ЗПМ=1,2; ТЗ=1,2; ТЗМ=1,2) ИНДЕКС К ПОЗИЦИИ: ФССЦ-509-1831 Кабель-канал (короб) "Электропласт" 25x16 мм МАТ=10,3188 | 1.5 | 1764.51 |  | 1764.51 |  | 2647 |  |  | 2647
203 | ФЕРм08-02-399-01 Приказ Минстроя РФ от 30.01.14 №31/пр | Провод в коробах, сечением: до 6 мм2 (100 м) (МДС 81-35.2004 пр.1 т.1 п.2. Производство строительных и других работ в существующих зданиях и сооружениях, освобожденных от оборудования и других предметов, мешающих нормальному производству работ ОЗП=1,2; ЭМ=1,2 к расх.; ЗПМ=1,2; ТЗ=1,2; ТЗМ=1,2) ИНДЕКС К ПОЗИЦИИ: ФЕРм08-02-399-01 1 зона. 3 кв 2016. Индексы НСО к ФЕР в ред 2014 с изм №1,2 (пр 899) ОЗП=16,2946; ЭМ=9,4459; ЗПМ=15,0714; МАТ=4,4126 | 25 | 600,1 518,36 | 25,16 2,53 | 56.58 |  | 15003 | 12959 | 629 63 | 1415 | 3.384 | 84.6
204 | ФССЦ-501-1932 Приказ Минстроя России от 12.11.14 №703/пр | Кабель (витая пара) UTP 4x2x0,52 категория 5е (1000 м) (МДС 81-35.2004 пр.1 т.1 п.2. Производство строительных и других работ в существующих зданиях и сооружениях, освобожденных от оборудования и других предметов, мешающих нормальному производству работ ОЗП=1,2; ЭМ=1,2 к расх.; ЗПМ=1,2; ТЗ=1,2; ТЗМ=1,2) ИНДЕКС К ПОЗИЦИИ: ФССЦ-501-1932 Кабель (витая пара) UTP 4x2x0,52 категория 5е МАТ=4,2818 | 2.5 | 12517.33 |  | 12517.33 |  | 31293 |  |  | 31293
205 | ФЕРм10-01-051-15 Приказ Минстроя РФ от 30.01.14 №31/пр | Разделка и включение кабеля и провода пистолетом, емкость кабеля: 5х2 (10 концов кабеля) (МДС 81-35.2004 пр.1 т.1 п.2. Производство строительных и других работ в существующих зданиях и сооружениях, освобожденных от оборудования и других предметов, мешающих нормальному производству работ ОЗП=1,2; ЭМ=1,2 к расх.; ЗПМ=1,2; ТЗ=1,2; ТЗМ=1,2) ИНДЕКС К ПОЗИЦИИ: ФЕРм10-01-051-15 1 зона. 3 кв 2016. Индексы НСО к ФЕР в ред 2014 с изм №1,2 (пр 899) ОЗП=16,2969; МАТ=5,3046 | 5 | 987,81 959,43 |  | 28.38 |  | 4939 | 4797 |  | 142 | 6.12 | 30.6
206 | ФЕРм08-03-591-08 Приказ Минстроя РФ от 30.01.14 №31/пр | Розетка штепсельная: неутопленного типа при открытой проводке (100 шт.) (МДС 81-35.2004 пр.1 т.1 п.2. Производство строительных и других работ в существующих зданиях и сооружениях, освобожденных от оборудования и других предметов, мешающих нормальному производству работ ОЗП=1,2; ЭМ=1,2 к расх.; ЗПМ=1,2; ТЗ=1,2; ТЗМ=1,2) ИНДЕКС К ПОЗИЦИИ: ФЕРм08-03-591-08 1 зона. 3 кв 2016. Индексы НСО к ФЕР в ред 2014 с изм №1,2 (пр 899) ОЗП=16,2901; ЭМ=6,7692; ЗПМ=15,439; МАТ=1,6386 | 0.5 | 6988,19 6701,88 | 111,94 7,6 | 174.37 |  | 3494 | 3351 | 56 4 | 87 | 41.472 | 20.74
207 | Прайс | Розетка RJ-45 внешняя (шт.) (МДС 81-35.2004 пр.1 т.1 п.2. Производство строительных и других работ в существующих зданиях и сооружениях, освобожденных от оборудования и других предметов, мешающих нормальному производству работ ОЗП=1,2; ЭМ=1,2 к расх.; ЗПМ=1,2; ТЗ=1,2; ТЗМ=1,2) | 25 | 241.53 |  | 241.53 |  | 6038 |  |  | 6038
208 | Прайс | Розетка телефонная (шт.) (МДС 81-35.2004 пр.1 т.1 п.2. Производство строительных и других работ в существующих зданиях и сооружениях, освобожденных от оборудования и других предметов, мешающих нормальному производству работ ОЗП=1,2; ЭМ=1,2 к расх.; ЗПМ=1,2; ТЗ=1,2; ТЗМ=1,2) | 25 | 211.86 |  | 211.86 |  | 5297 |  |  | 5297
209 | ФЕРм10-01-052-10 Приказ Минстроя РФ от 30.01.14 №31/пр | Кроссировка проводов с прокладкой через перекидной желоб: четырехпроводная (10 шт. (кроссировок)) (МДС 81-35.2004 пр.1 т.1 п.2. Производство строительных и других работ в существующих зданиях и сооружениях, освобожденных от оборудования и других предметов, мешающих нормальному производству работ ОЗП=1,2; ЭМ=1,2 к расх.; ЗПМ=1,2; ТЗ=1,2; ТЗМ=1,2) ИНДЕКС К ПОЗИЦИИ: ФЕРм10-01-052-10 1 зона. 3 кв 2016. Индексы НСО к ФЕР в ред 2014 с изм №1,2 (пр 899) ОЗП=16,2876; МАТ=11,2826 | 5 | 470,78 455,21 |  | 15.57 |  | 2354 | 2276 |  | 78 | 2.52 | 12.6
210 | ФЕРр69-2-1 Приказ Минстроя РФ от 30.01.14 №31/пр | Сверление отверстий: в кирпичных стенах электроперфоратором диаметром до 20 мм, толщина стен 0,5 кирпича (100 отверстий) (МДС 81-35.2004 пр.1 т.3 п.1. Производство ремонтных работ в существующих зданиях и сооружениях, освобожденных от оборудования и других предметов, мешающих нормальному производству работ ОЗП=1,2; ЭМ=1,2 к расх.; ЗПМ=1,2; ТЗ=1,2; ТЗМ=1,2) ИНДЕКС К ПОЗИЦИИ: ФЕРр69-2-1 1 зона. 3 кв 2016. Индексы НСО к ФЕР в ред 2014 с изм №1,2 (пр 899) ОЗП=16,2919; ЭМ=5,3005 | 0.2 | 980,93 915,54 | 65.39 |  |  | 196 | 183 | 13 |  | 6.588 | 1.32
211 | ФЕРр69-2-2 Приказ Минстроя РФ от 30.01.14 №31/пр | Сверление отверстий: на каждые 0,5 кирпича толщины стен добавлять к расценке 69-2-1 (100 отверстий) (МДС 81-35.2004 пр.1 т.3 п.1. Производство ремонтных работ в существующих зданиях и сооружениях, освобожденных от оборудования и других предметов, мешающих нормальному производству работ ОЗП=1,2; ЭМ=1,2 к расх.; ЗПМ=1,2; ТЗ=1,2; ТЗМ=1,2) ИНДЕКС К ПОЗИЦИИ: ФЕРр69-2-2 1 зона. 3 кв 2016. Индексы НСО к ФЕР в ред 2014 с изм №1,2 (пр 899) ОЗП=16,2912; ЭМ=5,3026 | 0.2 | 943,37 880,51 | 62.86 |  |  | 189 | 176 | 13 |  | 6.336 | 1.27
212 | ФЕРр69-2-3 Приказ Минстроя РФ от 30.01.14 №31/пр | Сверление отверстий: на каждые 10 мм диаметра свыше 20 мм добавлять к расценке 69-2-1 (100 отверстий) (МДС 81-35.2004 пр.1 т.3 п.1. Производство ремонтных работ в существующих зданиях и сооружениях, освобожденных от оборудования и других предметов, мешающих нормальному производству работ ОЗП=1,2; ЭМ=1,2 к расх.; ЗПМ=1,2; ТЗ=1,2; ТЗМ=1,2) ИНДЕКС К ПОЗИЦИИ: ФЕРр69-2-3 1 зона. 3 кв 2016. Индексы НСО к ФЕР в ред 2014 с изм №1,2 (пр 899) ОЗП=16,2931; ЭМ=5,3048 | 0,6 20*3/100 | 1127,45 1052,27 | 75.18 |  |  | 676 | 631 | 45 |  | 7.572 | 4.54
Раздел 21. Вентиляция
ПВ1
213 | ФЕР20-06-002-01 Приказ Минстроя России от 12.11.14 №703/пр | Установка камер приточных типовых: без секции орошения производительностью до 10 тыс. м3/час (1 камера) (МДС 81-35.2004 пр.1 т.1 п.2. Производство строительных и других работ в существующих зданиях и сооружениях, освобожденных от оборудования и других предметов, мешающих нормальному производству работ ОЗП=1,2; ЭМ=1,2 к расх.; ЗПМ=1,2; ТЗ=1,2; ТЗМ=1,2) ИНДЕКС К ПОЗИЦИИ: ФЕР20-06-002-01 1 зона. 3 кв 2016. Индексы НСО к ФЕР в ред 2014 с изм №1,2 (пр 899) ОЗП=16,2951; ЭМ=8,318; ЗПМ=15,6228; МАТ=10,1524 | 1 | 10907,85 7846,29 | 1061,64 55,68 | 1999.92 |  | 10908 | 7846 | 1062 56 | 2000 | 52.452 | 52.45
214 О | Цена поставщика | Приточно-Вытяжная установка Ballu Machine SL 50-30 (шт) (Транспортные расходы МАТ=6% к расх.) | 1 | 317698.68 |  |  | 317699 | 317699
215 | ФЕРм08-01-102-01 Приказ Минстроя РФ от 30.01.14 №31/пр | Шкаф управления и регулирования (1 шкаф) (МДС 81-35.2004 пр.1 т.1 п.2. Производство строительных и других работ в существующих зданиях и сооружениях, освобожденных от оборудования и других предметов, мешающих нормальному производству работ ОЗП=1,2; ЭМ=1,2 к расх.; ЗПМ=1,2; ТЗ=1,2; ТЗМ=1,2) ИНДЕКС К ПОЗИЦИИ: ФЕРм08-01-102-01 1 зона. 3 кв 2016. Индексы НСО к ФЕР в ред 2014 с изм №1,2 (пр 899) ОЗП=16,2964; ЭМ=9,4528; ЗПМ=15,6212; МАТ=4,5463 | 1 | 5197,08 2746,6 | 2012,99 202,45 | 437.49 |  | 5197 | 2747 | 2013 202 | 437 | 17.52 | 17.52
216 | Цена поставщика | Шкаф управления BM-RR-E17-SF345-EF345-G220 (шт) (МДС 81-35.2004 пр.1 т.1 п.2. Производство строительных и других работ в существующих зданиях и сооружениях, освобожденных от оборудования и других предметов, мешающих нормальному производству работ ОЗП=1,2; ЭМ=1,2 к расх.; ЗПМ=1,2; ТЗ=1,2; ТЗМ=1,2) | 1 | 50222.03 |  | 50222.03 |  | 50222 |  |  | 50222
217 | Цена поставщика | Датчик температуры канальный SHUFT HTF-NTC10K (шт) (МДС 81-35.2004 пр.1 т.1 п.2. Производство строительных и других работ в существующих зданиях и сооружениях, освобожденных от оборудования и других предметов, мешающих нормальному производству работ ОЗП=1,2; ЭМ=1,2 к расх.; ЗПМ=1,2; ТЗ=1,2; ТЗМ=1,2) | 1 | 1654.37 |  | 1654.37 |  | 1654 |  |  | 1654
218 | Цена поставщика | Реле давления дифференциальное PS-500-L (шт) (МДС 81-35.2004 пр.1 т.1 п.2. Производство строительных и других работ в существующих зданиях и сооружениях, освобожденных от оборудования и других предметов, мешающих нормальному производству работ ОЗП=1,2; ЭМ=1,2 к расх.; ЗПМ=1,2; ТЗ=1,2; ТЗМ=1,2) | 3 | 1772.54 |  | 1772.54 |  | 5318 |  |  | 5318
219 | Цена поставщика | VLT Micro Drive FC 51 0,18 кВт (200-240, 1 фаза) 132F0001-Частот.преобраз. (шт) (МДС 81-35.2004 пр.1 т.1 п.2. Производство строительных и других работ в существующих зданиях и сооружениях, освобожденных от оборудования и других предметов, мешающих нормальному производству работ ОЗП=1,2; ЭМ=1,2 к расх.; ЗПМ=1,2; ТЗ=1,2; ТЗМ=1,2) | 1 | 7090.17 |  | 7090.17 |  | 7090 |  |  | 7090
220 | Цена поставщика | VLT Панель с потенциометром IP21, 132B0101 (шт) (МДС 81-35.2004 пр.1 т.1 п.2. Производство строительных и других работ в существующих зданиях и сооружениях, освобожденных от оборудования и других предметов, мешающих нормальному производству работ ОЗП=1,2; ЭМ=1,2 к расх.; ЗПМ=1,2; ТЗ=1,2; ТЗМ=1,2) | 1 | 1181.69 |  | 1181.69 |  | 1182 |  |  | 1182
221 | Цена поставщика | Комплект NEMA1 - M1 132B0103 (шт) (МДС 81-35.2004 пр.1 т.1 п.2. Производство строительных и других работ в существующих зданиях и сооружениях, освобожденных от оборудования и других предметов, мешающих нормальному производству работ ОЗП=1,2; ЭМ=1,2 к расх.; ЗПМ=1,2; ТЗ=1,2; ТЗМ=1,2) | 1 | 472.68 |  | 472.68 |  | 473 |  |  | 473
222 | Цена поставщика | VLT Micro Drive FC 51 0,75 кВт (380 - 480, 3 фазы) 132F0018 -Частот.преобраз. (шт) (МДС 81-35.2004 пр.1 т.1 п.2. Производство строительных и других работ в существующих зданиях и сооружениях, освобожденных от оборудования и других предметов, мешающих нормальному производству работ ОЗП=1,2; ЭМ=1,2 к расх.; ЗПМ=1,2; ТЗ=1,2; ТЗМ=1,2) | 2 | 12407.8 |  | 12407.8 |  | 24816 |  |  | 24816
223 | Цена поставщика | VLT Панель с потенциометром IP21, 132B0101 (шт) (МДС 81-35.2004 пр.1 т.1 п.2. Производство строительных и других работ в существующих зданиях и сооружениях, освобожденных от оборудования и других предметов, мешающих нормальному производству работ ОЗП=1,2; ЭМ=1,2 к расх.; ЗПМ=1,2; ТЗ=1,2; ТЗМ=1,2) | 2 | 1181.69 |  | 1181.69 |  | 2363 |  |  | 2363
224 | Цена поставщика | Комплект NEMA1 - M1 132B0103 (шт) (МДС 81-35.2004 пр.1 т.1 п.2. Производство строительных и других работ в существующих зданиях и сооружениях, освобожденных от оборудования и других предметов, мешающих нормальному производству работ ОЗП=1,2; ЭМ=1,2 к расх.; ЗПМ=1,2; ТЗ=1,2; ТЗМ=1,2) | 2 | 472.68 |  | 472.68 |  | 945 |  |  | 945
225 | ФЕР20-01-002-03 Приказ Минстроя РФ от 30.01.14 №31/пр | Прокладка воздуховодов из листовой оцинкованной стали и алюминия класса П (плотные) толщиной : 0,5 мм, периметром до 800, 1000 мм (100 м2 поверхности воздуховодов) (МДС 81-35.2004 пр.1 т.1 п.2. Производство строительных и других работ в существующих зданиях и сооружениях, освобожденных от оборудования и других предметов, мешающих нормальному производству работ ОЗП=1,2; ЭМ=1,2 к расх.; ЗПМ=1,2; ТЗ=1,2; ТЗМ=1,2) ИНДЕКС К ПОЗИЦИИ: ФЕР20-01-002-03 1 зона. 3 кв 2016. Индексы НСО к ФЕР в ред 2014 с изм №1,2 (пр 899) ОЗП=16,2952; ЭМ=11,4331; ЗПМ=15,6064; МАТ=9,2564 | 0,315 31,5 / 100 | 42887,76 26266,23 | 1575,16 103,75 | 15046.37 |  | 13510 | 8274 | 496 33 | 4740 | 184.428 | 58.09
226 | ФССЦ-301-1787 Приказ Минстроя России от 12.11.14 №703/пр | Воздуховоды из оцинкованной стали толщиной: 0,5 мм (м2) (МДС 81-35.2004 пр.1 т.1 п.2. Производство строительных и других работ в существующих зданиях и сооружениях, освобожденных от оборудования и других предметов, мешающих нормальному производству работ ОЗП=1,2; ЭМ=1,2 к расх.; ЗПМ=1,2; ТЗ=1,2; ТЗМ=1,2) ИНДЕКС К ПОЗИЦИИ: ФССЦ-301-1787 Воздуховоды из оцинкованной стали толщиной 0,5 мм, периметром до 600 мм МАТ=5,0374 | 31.5 | 515.88 |  | 515.88 |  | 16250 |  |  | 16250
227 | ФЕР20-01-002-01 Приказ Минстроя РФ от 30.01.14 №31/пр | Прокладка воздуховодов из листовой оцинкованной стали и алюминия класса П (плотные) толщиной : 0,5 мм, диаметром до 200 мм (100 м2 поверхности воздуховодов) (МДС 81-35.2004 пр.1 т.1 п.2. Производство строительных и других работ в существующих зданиях и сооружениях, освобожденных от оборудования и других предметов, мешающих нормальному производству работ ОЗП=1,2; ЭМ=1,2 к расх.; ЗПМ=1,2; ТЗ=1,2; ТЗМ=1,2) ИНДЕКС К ПОЗИЦИИ: ФЕР20-01-002-01 1 зона. 3 кв 2016. Индексы НСО к ФЕР в ред 2014 с изм №1,2 (пр 899) ОЗП=16,2951; ЭМ=11,3586; ЗПМ=15,621; МАТ=10,4437 | 0,32185 (12,56+19,625) / 100 | 49134,42 28687,85 | 1953,5 131,59 | 18493.07 |  | 15814 | 9233 | 629 42 | 5952 | 201.432 | 64.83
228 | ФССЦ-301-1786 Приказ Минстроя России от 12.11.14 №703/пр | Воздуховоды из оцинкованной стали толщиной: 0,5 мм, диаметром до 200 мм (м2) (МДС 81-35.2004 пр.1 т.1 п.2. Производство строительных и других работ в существующих зданиях и сооружениях, освобожденных от оборудования и других предметов, мешающих нормальному производству работ ОЗП=1,2; ЭМ=1,2 к расх.; ЗПМ=1,2; ТЗ=1,2; ТЗМ=1,2) ИНДЕКС К ПОЗИЦИИ: ФССЦ-301-1786 Воздуховоды из оцинкованной стали толщиной 0,5 мм, диаметром до 200 мм МАТ=4,9399 | 32,185 12,56+19,625 | 475.66 |  | 475.66 |  | 15309 |  |  | 15309
229 | ФЕР20-01-001-01 Приказ Минстроя РФ от 30.01.14 №31/пр | Прокладка воздуховодов из листовой, оцинкованной стали и алюминия класса Н (нормальные) толщиной : 0,5 мм, диаметром до 200 мм (100 м2 поверхности воздуховодов) (МДС 81-35.2004 пр.1 т.1 п.2. Производство строительных и других работ в существующих зданиях и сооружениях, освобожденных от оборудования и других предметов, мешающих нормальному производству работ ОЗП=1,2; ЭМ=1,2 к расх.; ЗПМ=1,2; ТЗ=1,2; ТЗМ=1,2) ИНДЕКС К ПОЗИЦИИ: ФЕР20-01-001-01 1 зона. 3 кв 2016. Индексы НСО к ФЕР в ред 2014 с изм №1,2 (пр 899) ОЗП=16,2951; ЭМ=11,3586; ЗПМ=15,621; МАТ=12,2936 | 0,05925 (2+3,925) / 100 | 35984,76 28687,85 | 1953,5 131,59 | 5343.41 |  | 2132 | 1700 | 116 8 | 316 | 201.432 | 11.93
230 | ФССЦ-301-0159 Приказ Минстроя России от 12.11.14 №703/пр | Воздуховоды алюминиевые гибкие гофрированные класса Н, типа ВАГГ, диаметром: 200 мм (м2) (МДС 81-35.2004 пр.1 т.1 п.2. Производство строительных и других работ в существующих зданиях и сооружениях, освобожденных от оборудования и других предметов, мешающих нормальному производству работ ОЗП=1,2; ЭМ=1,2 к расх.; ЗПМ=1,2; ТЗ=1,2; ТЗМ=1,2) ИНДЕКС К ПОЗИЦИИ: ФССЦ-301-0159 Воздуховоды алюминиевые гибкие гофрированные класса Н, типа ВАГГ, диаметром 200 мм МАТ=1,8791 | 5,925 2+3,925 | 346.45 |  | 346.45 |  | 2053 |  |  | 2053
231 | ФЕР20-01-002-10 Приказ Минстроя РФ от 30.01.14 №31/пр | Прокладка воздуховодов из листовой оцинкованной стали и алюминия класса П (плотные) толщиной : 0,7 мм, периметром от 1100 до 1600 мм (100 м2 поверхности воздуховодов) (МДС 81-35.2004 пр.1 т.1 п.2. Производство строительных и других работ в существующих зданиях и сооружениях, освобожденных от оборудования и других предметов, мешающих нормальному производству работ ОЗП=1,2; ЭМ=1,2 к расх.; ЗПМ=1,2; ТЗ=1,2; ТЗМ=1,2) ИНДЕКС К ПОЗИЦИИ: ФЕР20-01-002-10 1 зона. 3 кв 2016. Индексы НСО к ФЕР в ред 2014 с изм №1,2 (пр 899) ОЗП=16,2951; ЭМ=11,4429; ЗПМ=15,6218; МАТ=11,048 | 2,46 (12+42+63+105+24) / 100 | 36228,59 22726,78 | 1473,53 96,17 | 12028.28 |  | 89122 | 55908 | 3625 237 | 29589 | 159.576 | 392.56
232 | ФССЦ-301-1793 Приказ Минстроя России от 12.11.14 №703/пр | Воздуховоды из оцинкованной стали толщиной: 0,7 мм, периметром до 1000 мм (м2) (МДС 81-35.2004 пр.1 т.1 п.2. Производство строительных и других работ в существующих зданиях и сооружениях, освобожденных от оборудования и других предметов, мешающих нормальному производству работ ОЗП=1,2; ЭМ=1,2 к расх.; ЗПМ=1,2; ТЗ=1,2; ТЗМ=1,2) ИНДЕКС К ПОЗИЦИИ: ФССЦ-301-1793 Воздуховоды из оцинкованной стали толщиной 0,7 мм, периметром до 1000 мм МАТ=5,9091 | 12 | 658.1 |  | 658.1 |  | 7897 |  |  | 7897
233 | ФССЦ-301-1794 Приказ Минстроя России от 12.11.14 №703/пр | Воздуховоды из оцинкованной стали толщиной: 0,7 мм, периметром от 1100 до 1600 мм (м2) (МДС 81-35.2004 пр.1 т.1 п.2. Производство строительных и других работ в существующих зданиях и сооружениях, освобожденных от оборудования и других предметов, мешающих нормальному производству работ ОЗП=1,2; ЭМ=1,2 к расх.; ЗПМ=1,2; ТЗ=1,2; ТЗМ=1,2) ИНДЕКС К ПОЗИЦИИ: ФССЦ-301-1794 Воздуховоды из оцинкованной стали толщиной 0,7 мм, периметром от 1100 до 1600 мм МАТ=6,3087 | 234 42+63+105+24 | 658.19 |  | 658.19 |  | 154016 |  |  | 154016
234 | ФЕР20-01-002-11 Приказ Минстроя РФ от 30.01.14 №31/пр | Прокладка воздуховодов из листовой оцинкованной стали и алюминия класса П (плотные) толщиной : 0,7 мм, периметром до 2400 мм (100 м2 поверхности воздуховодов) (МДС 81-35.2004 пр.1 т.1 п.2. Производство строительных и других работ в существующих зданиях и сооружениях, освобожденных от оборудования и других предметов, мешающих нормальному производству работ ОЗП=1,2; ЭМ=1,2 к расх.; ЗПМ=1,2; ТЗ=1,2; ТЗМ=1,2) ИНДЕКС К ПОЗИЦИИ: ФЕР20-01-002-11 1 зона. 3 кв 2016. Индексы НСО к ФЕР в ред 2014 с изм №1,2 (пр 899) ОЗП=16,2952; ЭМ=8,8201; ЗПМ=15,6216; МАТ=10,866 | 0,33 33 / 100 | 24598,67 17100,57 | 1186,9 70,86 | 6311.2 |  | 8118 | 5643 | 392 23 | 2083 | 120.072 | 39.62
235 | ФССЦ-301-1795 Приказ Минстроя России от 12.11.14 №703/пр | Воздуховоды из оцинкованной стали толщиной: 0,7 мм, периметром от 1700 до 4000 мм (м2) (МДС 81-35.2004 пр.1 т.1 п.2. Производство строительных и других работ в существующих зданиях и сооружениях, освобожденных от оборудования и других предметов, мешающих нормальному производству работ ОЗП=1,2; ЭМ=1,2 к расх.; ЗПМ=1,2; ТЗ=1,2; ТЗМ=1,2) ИНДЕКС К ПОЗИЦИИ: ФССЦ-301-1795 Воздуховоды из оцинкованной стали толщиной 0,7 мм, периметром от 1700 до 4000 мм МАТ=6,0374 | 33 | 658.62 |  | 658.62 |  | 21734 |  |  | 21734
236 | ФЕР20-02-002-01 Приказ Минстроя РФ от 30.01.14 №31/пр | Установка решеток жалюзийных площадью в свету: до 0,5 м2 ( Установка диффузора) (1 решетка) (МДС 81-35.2004 пр.1 т.1 п.2. Производство строительных и других работ в существующих зданиях и сооружениях, освобожденных от оборудования и других предметов, мешающих нормальному производству работ ОЗП=1,2; ЭМ=1,2 к расх.; ЗПМ=1,2; ТЗ=1,2; ТЗМ=1,2) ИНДЕКС К ПОЗИЦИИ: ФЕР20-02-002-01 1 зона. 3 кв 2016. Индексы НСО к ФЕР в ред 2014 с изм №1,2 (пр 899) ОЗП=16,287; ЭМ=12,827; МАТ=3,9853 | 26 12+4+10 | 308,81 256,03 | 36.48 | 16.3 |  | 8029 | 6657 | 948 | 424 | 1.752 | 45.55
237 | ФССЦ-301-2642 Приказ Минстроя России от 12.11.14 №703/пр | Решетки потолочные алюминиевые "АРКТОС" типа: 1 АПН, размером 450х450 мм (шт.) (МДС 81-35.2004 пр.1 т.1 п.2. Производство строительных и других работ в существующих зданиях и сооружениях, освобожденных от оборудования и других предметов, мешающих нормальному производству работ ОЗП=1,2; ЭМ=1,2 к расх.; ЗПМ=1,2; ТЗ=1,2; ТЗМ=1,2) ИНДЕКС К ПОЗИЦИИ: ФЕР20-02-002-01 1 зона. 3 кв 2016. Индексы НСО к ФЕР в ред 2014 с изм №1,2 (пр 899) ОЗП=16,287; ЭМ=12,827; МАТ=3,9853 | 12 | 3327.81 |  | 3327.81 |  | 39934 |  |  | 39934
238 | ФССЦ-301-1061 Приказ Минстроя России от 12.11.14 №703/пр | Диффузоры потолочные пластиковые "АРКТОС" марки ДПУ: веерные ДПУ-К, диаметр 125 мм (шт.) (МДС 81-35.2004 пр.1 т.1 п.2. Производство строительных и других работ в существующих зданиях и сооружениях, освобожденных от оборудования и других предметов, мешающих нормальному производству работ ОЗП=1,2; ЭМ=1,2 к расх.; ЗПМ=1,2; ТЗ=1,2; ТЗМ=1,2) ИНДЕКС К ПОЗИЦИИ: ФЕР20-02-002-01 1 зона. 3 кв 2016. Индексы НСО к ФЕР в ред 2014 с изм №1,2 (пр 899) ОЗП=16,287; ЭМ=12,827; МАТ=3,9853 | 4 | 422.36 |  | 422.36 |  | 1689 |  |  | 1689
239 | ФССЦ-301-1062 Приказ Минстроя России от 12.11.14 №703/пр | Диффузоры потолочные пластиковые "АРКТОС" марки ДПУ: веерные ДПУ-К, диаметр 160 мм (шт.) (МДС 81-35.2004 пр.1 т.1 п.2. Производство строительных и других работ в существующих зданиях и сооружениях, освобожденных от оборудования и других предметов, мешающих нормальному производству работ ОЗП=1,2; ЭМ=1,2 к расх.; ЗПМ=1,2; ТЗ=1,2; ТЗМ=1,2) ИНДЕКС К ПОЗИЦИИ: ФЕР20-02-002-01 1 зона. 3 кв 2016. Индексы НСО к ФЕР в ред 2014 с изм №1,2 (пр 899) ОЗП=16,287; ЭМ=12,827; МАТ=3,9853 | 10 | 578.71 |  | 578.71 |  | 5787 |  |  | 5787
240 | ФЕР20-02-005-06 Приказ Минстроя РФ от 30.01.14 №31/пр | Установка заслонок воздушных и клапанов воздушных КВР с ручным приводом: периметром до 1000 мм (1 шт.) (МДС 81-35.2004 пр.1 т.1 п.2. Производство строительных и других работ в существующих зданиях и сооружениях, освобожденных от оборудования и других предметов, мешающих нормальному производству работ ОЗП=1,2; ЭМ=1,2 к расх.; ЗПМ=1,2; ТЗ=1,2; ТЗМ=1,2) ИНДЕКС К ПОЗИЦИИ: ФЕР20-02-005-06 1 зона. 3 кв 2016. Индексы НСО к ФЕР в ред 2014 с изм №1,2 (пр 899) ОЗП=16,297; ЭМ=6,6785; МАТ=19,3962 | 12 | 513,31 213,95 | 13.46 | 285.9 |  | 6160 | 2567 | 162 | 3431 | 1.464 | 17.57
241 | ФССЦ-301-1912 Приказ Минстроя России от 12.11.14 №703/пр | Дроссель-клапаны в обечайке с сектором управления из тонколистовой оцинкованной и сортовой стали: прямоугольные периметром до 1000 мм (шт.) (МДС 81-35.2004 пр.1 т.1 п.2. Производство строительных и других работ в существующих зданиях и сооружениях, освобожденных от оборудования и других предметов, мешающих нормальному производству работ ОЗП=1,2; ЭМ=1,2 к расх.; ЗПМ=1,2; ТЗ=1,2; ТЗМ=1,2) ИНДЕКС К ПОЗИЦИИ: ФССЦ-301-1912 Дроссель-клапаны в обечайке с сектором управления из тонколистовой оцинкованной и сортовой стали прямоугольные периметром до 1000 мм МАТ=13,9348 | 12 | 812.54 |  | 812.54 |  | 9750 |  |  | 9750
242 | ФЕР20-02-004-15 Приказ Минстроя России от 12.11.14 №703/пр | Установка клапанов: огнезадерживающих с ручной регулировкой периметром до 1600 мм (1 клапан) (МДС 81-35.2004 пр.1 т.1 п.2. Производство строительных и других работ в существующих зданиях и сооружениях, освобожденных от оборудования и других предметов, мешающих нормальному производству работ ОЗП=1,2; ЭМ=1,2 к расх.; ЗПМ=1,2; ТЗ=1,2; ТЗМ=1,2) ИНДЕКС К ПОЗИЦИИ: ФЕР20-02-004-15 1 зона. 3 кв 2016. Индексы НСО к ФЕР в ред 2014 с изм №1,2 (пр 899) ОЗП=16,2962; ЭМ=3,7462; МАТ=5,0279 | 2 | 1596,97 712,99 | 18.07 | 865.91 |  | 3194 | 1426 | 36 | 1732 | 4.824 | 9.65
243 | ФССЦ-301-5352 Приказ Минстроя России от 12.11.14 №703/пр | Клапаны противопожарные с пружинным приводом в комбинации с тепловым замком типа: КПС-1 (60) размером 400х400 мм (шт.) (МДС 81-35.2004 пр.1 т.1 п.2. Производство строительных и других работ в существующих зданиях и сооружениях, освобожденных от оборудования и других предметов, мешающих нормальному производству работ ОЗП=1,2; ЭМ=1,2 к расх.; ЗПМ=1,2; ТЗ=1,2; ТЗМ=1,2) ИНДЕКС К ПОЗИЦИИ: ФЕР20-02-004-15 1 зона. 3 кв 2016. Индексы НСО к ФЕР в ред 2014 с изм №1,2 (пр 899) ОЗП=16,2962; ЭМ=3,7462; МАТ=5,0279 | 2 | 6662.32 |  | 6662.32 |  | 13325 |  |  | 13325
244 О | Цена поставщика | Электропривод с возвр. пружиной (шт) (Транспортные расходы МАТ=6% к расх.) | 2 | 10339.83 |  |  | 20680 | 20680
245 | ФЕР20-02-002-01 Приказ Минстроя РФ от 30.01.14 №31/пр | Установка решеток жалюзийных площадью в свету: до 0,5 м2 (1 решетка) (МДС 81-35.2004 пр.1 т.1 п.2. Производство строительных и других работ в существующих зданиях и сооружениях, освобожденных от оборудования и других предметов, мешающих нормальному производству работ ОЗП=1,2; ЭМ=1,2 к расх.; ЗПМ=1,2; ТЗ=1,2; ТЗМ=1,2) ИНДЕКС К ПОЗИЦИИ: ФЕР20-02-002-01 1 зона. 3 кв 2016. Индексы НСО к ФЕР в ред 2014 с изм №1,2 (пр 899) ОЗП=16,287; ЭМ=12,827; МАТ=3,9853 | 1 | 308,81 256,03 | 36.48 | 16.3 |  | 309 | 256 | 36 | 17 | 1.752 | 1.75
246 | ФССЦ-301-4433 Приказ Минстроя России от 12.11.14 №703/пр | Решетки вентиляционные наружные из оцинкованной стали марки РН, размером: 600х500 мм (шт.) (МДС 81-35.2004 пр.1 т.1 п.2. Производство строительных и других работ в существующих зданиях и сооружениях, освобожденных от оборудования и других предметов, мешающих нормальному производству работ ОЗП=1,2; ЭМ=1,2 к расх.; ЗПМ=1,2; ТЗ=1,2; ТЗМ=1,2) ИНДЕКС К ПОЗИЦИИ: ФССЦ-301-4433 Решетки вентиляционные наружные из оцинкованной стали марки РН, размером 600х500 мм МАТ=5,774 | 1 | 1713.15 |  | 1713.15 |  | 1713 |  |  | 1713
247 | ФЕР20-02-010-05 Приказ Минстроя РФ от 30.01.14 №31/пр | Установка зонтов над шахтами из листовой стали прямоугольного сечения периметром : 2600 мм (1 зонт) (МДС 81-35.2004 пр.1 т.1 п.2. Производство строительных и других работ в существующих зданиях и сооружениях, освобожденных от оборудования и других предметов, мешающих нормальному производству работ ОЗП=1,2; ЭМ=1,2 к расх.; ЗПМ=1,2; ТЗ=1,2; ТЗМ=1,2) ИНДЕКС К ПОЗИЦИИ: ФЕР20-02-010-05 1 зона. 3 кв 2016. Индексы НСО к ФЕР в ред 2014 с изм №1,2 (пр 899) ОЗП=16,2938; ЭМ=10,4543; МАТ=6,6856 | 1 | 490,47 393,2 | 54.95 | 42.32 |  | 490 | 393 | 55 | 42 | 2.724 | 2.72
248 | ФССЦ-301-0292 Приказ Минстроя России от 12.11.14 №703/пр | Зонты вентиляционных систем из листовой оцинкованной стали: прямоугольные, периметром шахты 2600 мм (шт.) (МДС 81-35.2004 пр.1 т.1 п.2. Производство строительных и других работ в существующих зданиях и сооружениях, освобожденных от оборудования и других предметов, мешающих нормальному производству работ ОЗП=1,2; ЭМ=1,2 к расх.; ЗПМ=1,2; ТЗ=1,2; ТЗМ=1,2) ИНДЕКС К ПОЗИЦИИ: ФССЦ-301-0292 Зонты вентиляционных систем из листовой оцинкованной стали прямоугольные, периметром шахты 2600 мм МАТ=14,6701 | 1 | 4713.5 |  | 4713.5 |  | 4714 |  |  | 4714
249 | ФЕР26-01-015-01 Приказ Минстроя РФ от 30.01.14 №31/пр | Изоляция трубопроводов с покрытием из листов алюминиевых сплавов конструкциями полносборными на основе: плит минераловатных марки 75 (1 м3 изоляции) (МДС 81-35.2004 пр.1 т.1 п.2. Производство строительных и других работ в существующих зданиях и сооружениях, освобожденных от оборудования и других предметов, мешающих нормальному производству работ ОЗП=1,2; ЭМ=1,2 к расх.; ЗПМ=1,2; ТЗ=1,2; ТЗМ=1,2) ИНДЕКС К ПОЗИЦИИ: ФЕР26-01-015-01 1 зона. 3 кв 2016. Индексы НСО к ФЕР в ред 2014 с изм №1,2 (пр 899) ОЗП=16,2902; ЭМ=6,0784; МАТ=3,4238 | 1.5 | 37133,94 8877,64 | 2816.1 | 25440.2 |  | 55701 | 13316 | 4224 | 38161 | 54.936 | 82.4
250 | ФССЦ-204-0100 Приказ Минстроя России от 12.11.14 №703/пр | Горячекатаная арматурная сталь класса: А-I, А-II, А-III ( металл для крепления) (т) (МДС 81-35.2004 пр.1 т.1 п.2. Производство строительных и других работ в существующих зданиях и сооружениях, освобожденных от оборудования и других предметов, мешающих нормальному производству работ ОЗП=1,2; ЭМ=1,2 к расх.; ЗПМ=1,2; ТЗ=1,2; ТЗМ=1,2) ИНДЕКС К ПОЗИЦИИ: ФССЦ-204-0100 Горячекатаная арматурная сталь класса А-I, А-II, А-III МАТ=4,1769 | 0.1 | 23599.49 |  | 23599.49 |  | 2360 |  |  | 2360
ПВ2
251 | ФЕР20-06-002-01 Приказ Минстроя России от 12.11.14 №703/пр | Установка камер приточных типовых: без секции орошения производительностью до 10 тыс. м3/час (1 камера) (МДС 81-35.2004 пр.1 т.1 п.2. Производство строительных и других работ в существующих зданиях и сооружениях, освобожденных от оборудования и других предметов, мешающих нормальному производству работ ОЗП=1,2; ЭМ=1,2 к расх.; ЗПМ=1,2; ТЗ=1,2; ТЗМ=1,2) ИНДЕКС К ПОЗИЦИИ: ФЕР20-06-002-01 1 зона. 3 кв 2016. Индексы НСО к ФЕР в ред 2014 с изм №1,2 (пр 899) ОЗП=16,2951; ЭМ=8,318; ЗПМ=15,6228; МАТ=10,1524 | 1 | 10907,85 7846,29 | 1061,64 55,68 | 1999.92 |  | 10908 | 7846 | 1062 56 | 2000 | 52.452 | 52.45
252 О | Цена поставщика | Приточно-Вытяжная установка Ballu Machine SL 50-30 (шт) (Транспортные расходы МАТ=6% к расх.) | 1 | 289692.51 |  |  | 289693 | 289693
253 | ФЕРм08-01-102-01 Приказ Минстроя РФ от 30.01.14 №31/пр | Шкаф управления и регулирования (1 шкаф) (МДС 81-35.2004 пр.1 т.1 п.2. Производство строительных и других работ в существующих зданиях и сооружениях, освобожденных от оборудования и других предметов, мешающих нормальному производству работ ОЗП=1,2; ЭМ=1,2 к расх.; ЗПМ=1,2; ТЗ=1,2; ТЗМ=1,2) ИНДЕКС К ПОЗИЦИИ: ФЕРм08-01-102-01 1 зона. 3 кв 2016. Индексы НСО к ФЕР в ред 2014 с изм №1,2 (пр 899) ОЗП=16,2964; ЭМ=9,4528; ЗПМ=15,6212; МАТ=4,5463 | 1 | 5197,08 2746,6 | 2012,99 202,45 | 437.49 |  | 5197 | 2747 | 2013 202 | 437 | 17.52 | 17.52
254 | Цена поставщика | Шкаф управления BM-RR-E17-SF345-EF345-G220 (шт) (МДС 81-35.2004 пр.1 т.1 п.2. Производство строительных и других работ в существующих зданиях и сооружениях, освобожденных от оборудования и других предметов, мешающих нормальному производству работ ОЗП=1,2; ЭМ=1,2 к расх.; ЗПМ=1,2; ТЗ=1,2; ТЗМ=1,2) | 1 | 50222.03 |  | 50222.03 |  | 50222 |  |  | 50222
255 | Цена поставщика | Датчик температуры канальный SHUFT HTF-NTC10K (шт) (МДС 81-35.2004 пр.1 т.1 п.2. Производство строительных и других работ в существующих зданиях и сооружениях, освобожденных от оборудования и других предметов, мешающих нормальному производству работ ОЗП=1,2; ЭМ=1,2 к расх.; ЗПМ=1,2; ТЗ=1,2; ТЗМ=1,2) | 1 | 1654.37 |  | 1654.37 |  | 1654 |  |  | 1654
256 | Цена поставщика | Реле давления дифференциальное PS-500-L (шт) (МДС 81-35.2004 пр.1 т.1 п.2. Производство строительных и других работ в существующих зданиях и сооружениях, освобожденных от оборудования и других предметов, мешающих нормальному производству работ ОЗП=1,2; ЭМ=1,2 к расх.; ЗПМ=1,2; ТЗ=1,2; ТЗМ=1,2) | 3 | 1772.54 |  | 1772.54 |  | 5318 |  |  | 5318
257 | Цена поставщика | VLT Micro Drive FC 51 0,18 кВт (200-240, 1 фаза) 132F0001-Частот.преобраз. (шт) (МДС 81-35.2004 пр.1 т.1 п.2. Производство строительных и других работ в существующих зданиях и сооружениях, освобожденных от оборудования и других предметов, мешающих нормальному производству работ ОЗП=1,2; ЭМ=1,2 к расх.; ЗПМ=1,2; ТЗ=1,2; ТЗМ=1,2) | 1 | 7090.17 |  | 7090.17 |  | 7090 |  |  | 7090
258 | Цена поставщика | VLT Панель с потенциометром IP21, 132B0101 (шт) (МДС 81-35.2004 пр.1 т.1 п.2. Производство строительных и других работ в существующих зданиях и сооружениях, освобожденных от оборудования и других предметов, мешающих нормальному производству работ ОЗП=1,2; ЭМ=1,2 к расх.; ЗПМ=1,2; ТЗ=1,2; ТЗМ=1,2) | 1 | 1181.69 |  | 1181.69 |  | 1182 |  |  | 1182
259 | Цена поставщика | Комплект NEMA1 - M1 132B0103 (шт) (МДС 81-35.2004 пр.1 т.1 п.2. Производство строительных и других работ в существующих зданиях и сооружениях, освобожденных от оборудования и других предметов, мешающих нормальному производству работ ОЗП=1,2; ЭМ=1,2 к расх.; ЗПМ=1,2; ТЗ=1,2; ТЗМ=1,2) | 1 | 472.68 |  | 472.68 |  | 473 |  |  | 473
260 | Цена поставщика | VLT Micro Drive FC 51 0,75 кВт (380 - 480, 3 фазы) 132F0018 -Частот.преобраз. (шт) (МДС 81-35.2004 пр.1 т.1 п.2. Производство строительных и других работ в существующих зданиях и сооружениях, освобожденных от оборудования и других предметов, мешающих нормальному производству работ ОЗП=1,2; ЭМ=1,2 к расх.; ЗПМ=1,2; ТЗ=1,2; ТЗМ=1,2) | 2 | 12407.8 |  | 12407.8 |  | 24816 |  |  | 24816
261 | Цена поставщика | VLT Панель с потенциометром IP21, 132B0101 (шт) (МДС 81-35.2004 пр.1 т.1 п.2. Производство строительных и других работ в существующих зданиях и сооружениях, освобожденных от оборудования и других предметов, мешающих нормальному производству работ ОЗП=1,2; ЭМ=1,2 к расх.; ЗПМ=1,2; ТЗ=1,2; ТЗМ=1,2) | 2 | 1181.69 |  | 1181.69 |  | 2363 |  |  | 2363
262 | Цена поставщика | Комплект NEMA1 - M1 132B0103 (шт) (МДС 81-35.2004 пр.1 т.1 п.2. Производство строительных и других работ в существующих зданиях и сооружениях, освобожденных от оборудования и других предметов, мешающих нормальному производству работ ОЗП=1,2; ЭМ=1,2 к расх.; ЗПМ=1,2; ТЗ=1,2; ТЗМ=1,2) | 2 | 472.68 |  | 472.68 |  | 945 |  |  | 945
263 | ФЕР20-01-002-10 Приказ Минстроя РФ от 30.01.14 №31/пр | Прокладка воздуховодов из листовой оцинкованной стали и алюминия класса П (плотные) толщиной : 0,7 мм, периметром от 1100 до 1600 мм (100 м2 поверхности воздуховодов) (МДС 81-35.2004 пр.1 т.1 п.2. Производство строительных и других работ в существующих зданиях и сооружениях, освобожденных от оборудования и других предметов, мешающих нормальному производству работ ОЗП=1,2; ЭМ=1,2 к расх.; ЗПМ=1,2; ТЗ=1,2; ТЗМ=1,2) ИНДЕКС К ПОЗИЦИИ: ФЕР20-01-002-10 1 зона. 3 кв 2016. Индексы НСО к ФЕР в ред 2014 с изм №1,2 (пр 899) ОЗП=16,2951; ЭМ=11,4429; ЗПМ=15,6218; МАТ=11,048 | 0,404 (6+8+26,4) / 100 | 36228,59 22726,78 | 1473,53 96,17 | 12028.28 |  | 14636 | 9182 | 595 39 | 4859 | 159.576 | 64.47
264 | ФССЦ-301-1793 Приказ Минстроя России от 12.11.14 №703/пр | Воздуховоды из оцинкованной стали толщиной: 0,7 мм, периметром до 1000 мм (м2) (МДС 81-35.2004 пр.1 т.1 п.2. Производство строительных и других работ в существующих зданиях и сооружениях, освобожденных от оборудования и других предметов, мешающих нормальному производству работ ОЗП=1,2; ЭМ=1,2 к расх.; ЗПМ=1,2; ТЗ=1,2; ТЗМ=1,2) ИНДЕКС К ПОЗИЦИИ: ФССЦ-301-1793 Воздуховоды из оцинкованной стали толщиной 0,7 мм, периметром до 1000 мм МАТ=5,9091 | 8 | 658.1 |  | 658.1 |  | 5265 |  |  | 5265
265 | ФССЦ-301-1794 Приказ Минстроя России от 12.11.14 №703/пр | Воздуховоды из оцинкованной стали толщиной: 0,7 мм, периметром от 1100 до 1600 мм (м2) (МДС 81-35.2004 пр.1 т.1 п.2. Производство строительных и других работ в существующих зданиях и сооружениях, освобожденных от оборудования и других предметов, мешающих нормальному производству работ ОЗП=1,2; ЭМ=1,2 к расх.; ЗПМ=1,2; ТЗ=1,2; ТЗМ=1,2) ИНДЕКС К ПОЗИЦИИ: ФССЦ-301-1794 Воздуховоды из оцинкованной стали толщиной 0,7 мм, периметром от 1100 до 1600 мм МАТ=6,3087 | 32,4 6+26,4 | 658.19 |  | 658.19 |  | 21325 |  |  | 21325
266 | ФЕР20-02-002-01 Приказ Минстроя РФ от 30.01.14 №31/пр | Установка решеток жалюзийных площадью в свету: до 0,5 м2 ( Установка диффузора) (1 решетка) (МДС 81-35.2004 пр.1 т.1 п.2. Производство строительных и других работ в существующих зданиях и сооружениях, освобожденных от оборудования и других предметов, мешающих нормальному производству работ ОЗП=1,2; ЭМ=1,2 к расх.; ЗПМ=1,2; ТЗ=1,2; ТЗМ=1,2) ИНДЕКС К ПОЗИЦИИ: ФЕР20-02-002-01 1 зона. 3 кв 2016. Индексы НСО к ФЕР в ред 2014 с изм №1,2 (пр 899) ОЗП=16,287; ЭМ=12,827; МАТ=3,9853 | 8 | 308,81 256,03 | 36.48 | 16.3 |  | 2470 | 2048 | 292 | 130 | 1.752 | 14.02
267 | ФССЦ-301-2642 Приказ Минстроя России от 12.11.14 №703/пр | Решетки потолочные алюминиевые "АРКТОС" типа: 1 АПН, размером 450х450 мм (шт.) (МДС 81-35.2004 пр.1 т.1 п.2. Производство строительных и других работ в существующих зданиях и сооружениях, освобожденных от оборудования и других предметов, мешающих нормальному производству работ ОЗП=1,2; ЭМ=1,2 к расх.; ЗПМ=1,2; ТЗ=1,2; ТЗМ=1,2) ИНДЕКС К ПОЗИЦИИ: ФЕР20-02-002-01 1 зона. 3 кв 2016. Индексы НСО к ФЕР в ред 2014 с изм №1,2 (пр 899) ОЗП=16,287; ЭМ=12,827; МАТ=3,9853 | 8 | 3327.81 |  | 3327.81 |  | 26622 |  |  | 26622
268 | ФЕР20-02-004-15 Приказ Минстроя России от 12.11.14 №703/пр | Установка клапанов: огнезадерживающих с ручной регулировкой периметром до 1600 мм (1 клапан) (МДС 81-35.2004 пр.1 т.1 п.2. Производство строительных и других работ в существующих зданиях и сооружениях, освобожденных от оборудования и других предметов, мешающих нормальному производству работ ОЗП=1,2; ЭМ=1,2 к расх.; ЗПМ=1,2; ТЗ=1,2; ТЗМ=1,2) ИНДЕКС К ПОЗИЦИИ: ФЕР20-02-004-15 1 зона. 3 кв 2016. Индексы НСО к ФЕР в ред 2014 с изм №1,2 (пр 899) ОЗП=16,2962; ЭМ=3,7462; МАТ=5,0279 | 2 | 1596,97 712,99 | 18.07 | 865.91 |  | 3194 | 1426 | 36 | 1732 | 4.824 | 9.65
269 | ФССЦ-301-5351 Приказ Минстроя России от 12.11.14 №703/пр | Клапаны противопожарные с пружинным приводом в комбинации с тепловым замком типа: КПС-1 (60) размером 300х300 мм (шт.) (МДС 81-35.2004 пр.1 т.1 п.2. Производство строительных и других работ в существующих зданиях и сооружениях, освобожденных от оборудования и других предметов, мешающих нормальному производству работ ОЗП=1,2; ЭМ=1,2 к расх.; ЗПМ=1,2; ТЗ=1,2; ТЗМ=1,2) ИНДЕКС К ПОЗИЦИИ: ФЕР20-02-004-15 1 зона. 3 кв 2016. Индексы НСО к ФЕР в ред 2014 с изм №1,2 (пр 899) ОЗП=16,2962; ЭМ=3,7462; МАТ=5,0279 | 2 | 6275.72 |  | 6275.72 |  | 12551 |  |  | 12551
270 О | Цена поставщика | Электропривод с возвр. пружиной (шт) (Транспортные расходы МАТ=6% к расх.) | 2 | 10339.83 |  |  | 20680 | 20680
271 | ФЕР26-01-015-01 Приказ Минстроя РФ от 30.01.14 №31/пр | Изоляция трубопроводов с покрытием из листов алюминиевых сплавов конструкциями полносборными на основе: плит минераловатных марки 75 (1 м3 изоляции) (МДС 81-35.2004 пр.1 т.1 п.2. Производство строительных и других работ в существующих зданиях и сооружениях, освобожденных от оборудования и других предметов, мешающих нормальному производству работ ОЗП=1,2; ЭМ=1,2 к расх.; ЗПМ=1,2; ТЗ=1,2; ТЗМ=1,2) ИНДЕКС К ПОЗИЦИИ: ФЕР26-01-015-01 1 зона. 3 кв 2016. Индексы НСО к ФЕР в ред 2014 с изм №1,2 (пр 899) ОЗП=16,2902; ЭМ=6,0784; МАТ=3,4238 | 0.35 | 37133,94 8877,64 | 2816.1 | 25440.2 |  | 12997 | 3107 | 986 | 8904 | 54.936 | 19.23
272 | ФССЦ-204-0100 Приказ Минстроя России от 12.11.14 №703/пр | Горячекатаная арматурная сталь класса: А-I, А-II, А-III ( металл для крепления) (т) (МДС 81-35.2004 пр.1 т.1 п.2. Производство строительных и других работ в существующих зданиях и сооружениях, освобожденных от оборудования и других предметов, мешающих нормальному производству работ ОЗП=1,2; ЭМ=1,2 к расх.; ЗПМ=1,2; ТЗ=1,2; ТЗМ=1,2) ИНДЕКС К ПОЗИЦИИ: ФССЦ-204-0100 Горячекатаная арматурная сталь класса А-I, А-II, А-III МАТ=4,1769 | 0.05 | 23599.49 |  | 23599.49 |  | 1180 |  |  | 1180
В1
273 | ФЕР20-01-002-01 Приказ Минстроя РФ от 30.01.14 №31/пр | Прокладка воздуховодов из листовой оцинкованной стали и алюминия класса П (плотные) толщиной : 0,5 мм, диаметром до 200 мм (100 м2 поверхности воздуховодов) (МДС 81-35.2004 пр.1 т.1 п.2. Производство строительных и других работ в существующих зданиях и сооружениях, освобожденных от оборудования и других предметов, мешающих нормальному производству работ ОЗП=1,2; ЭМ=1,2 к расх.; ЗПМ=1,2; ТЗ=1,2; ТЗМ=1,2) ИНДЕКС К ПОЗИЦИИ: ФЕР20-01-002-01 1 зона. 3 кв 2016. Индексы НСО к ФЕР в ред 2014 с изм №1,2 (пр 899) ОЗП=16,2951; ЭМ=11,3586; ЗПМ=15,621; МАТ=10,4437 | 0,07536 7,536 / 100 | 49134,42 28687,85 | 1953,5 131,59 | 18493.07 |  | 3703 | 2162 | 147 10 | 1394 | 201.432 | 15.18
274 | ФССЦ-301-1786 Приказ Минстроя России от 12.11.14 №703/пр | Воздуховоды из оцинкованной стали толщиной: 0,5 мм, диаметром до 200 мм (м2) (МДС 81-35.2004 пр.1 т.1 п.2. Производство строительных и других работ в существующих зданиях и сооружениях, освобожденных от оборудования и других предметов, мешающих нормальному производству работ ОЗП=1,2; ЭМ=1,2 к расх.; ЗПМ=1,2; ТЗ=1,2; ТЗМ=1,2) ИНДЕКС К ПОЗИЦИИ: ФССЦ-301-1786 Воздуховоды из оцинкованной стали толщиной 0,5 мм, диаметром до 200 мм МАТ=4,9399 | 7.536 | 475.66 |  | 475.66 |  | 3585 |  |  | 3585
275 | ФЕР20-03-002-02 Приказ Минстроя РФ от 30.01.14 №31/пр | Установка вентиляторов осевых массой: до 0,05 т (1 вентилятор) (МДС 81-35.2004 пр.1 т.1 п.2. Производство строительных и других работ в существующих зданиях и сооружениях, освобожденных от оборудования и других предметов, мешающих нормальному производству работ ОЗП=1,2; ЭМ=1,2 к расх.; ЗПМ=1,2; ТЗ=1,2; ТЗМ=1,2) ИНДЕКС К ПОЗИЦИИ: ФЕР20-03-002-02 1 зона. 3 кв 2016. Индексы НСО к ФЕР в ред 2014 с изм №1,2 (пр 899) ОЗП=16,2976; ЭМ=8,4828; ЗПМ=15,0714; МАТ=19,4893 | 1 | 1203,11 1017,75 | 139,56 2,53 | 45.8 |  | 1203 | 1018 | 140 3 | 45 | 6.492 | 6.49
276 | Цена поставщика | Вентилятор канальный центробежный Shuft CFk 160 MAX () (МДС 81-35.2004 пр.1 т.1 п.2. Производство строительных и других работ в существующих зданиях и сооружениях, освобожденных от оборудования и других предметов, мешающих нормальному производству работ ОЗП=1,2; ЭМ=1,2 к расх.; ЗПМ=1,2; ТЗ=1,2; ТЗМ=1,2) | 1 | 5207.63 |  | 5207.63 |  | 5208 |  |  | 5208
277 | ФЕР20-02-002-01 Приказ Минстроя РФ от 30.01.14 №31/пр | Установка решеток жалюзийных площадью в свету: до 0,5 м2 ( Установка диффузора) (1 решетка) (МДС 81-35.2004 пр.1 т.1 п.2. Производство строительных и других работ в существующих зданиях и сооружениях, освобожденных от оборудования и других предметов, мешающих нормальному производству работ ОЗП=1,2; ЭМ=1,2 к расх.; ЗПМ=1,2; ТЗ=1,2; ТЗМ=1,2) ИНДЕКС К ПОЗИЦИИ: ФЕР20-02-002-01 1 зона. 3 кв 2016. Индексы НСО к ФЕР в ред 2014 с изм №1,2 (пр 899) ОЗП=16,287; ЭМ=12,827; МАТ=3,9853 | 2 | 308,81 256,03 | 36.48 | 16.3 |  | 618 | 512 | 73 | 33 | 1.752 | 3.5
278 | ФССЦ-301-1062 Приказ Минстроя России от 12.11.14 №703/пр | Диффузоры потолочные пластиковые "АРКТОС" марки ДПУ: веерные ДПУ-К, диаметр 160 мм (шт.) (МДС 81-35.2004 пр.1 т.1 п.2. Производство строительных и других работ в существующих зданиях и сооружениях, освобожденных от оборудования и других предметов, мешающих нормальному производству работ ОЗП=1,2; ЭМ=1,2 к расх.; ЗПМ=1,2; ТЗ=1,2; ТЗМ=1,2) ИНДЕКС К ПОЗИЦИИ: ФЕР20-02-002-01 1 зона. 3 кв 2016. Индексы НСО к ФЕР в ред 2014 с изм №1,2 (пр 899) ОЗП=16,287; ЭМ=12,827; МАТ=3,9853 | 2 | 578.71 |  | 578.71 |  | 1157 |  |  | 1157
Раздел 22. Пусконаладочные работы
279 | ФЕРп03-01-041-02 Приказ Минстроя РФ от 30.01.14 №31/пр | Определение потерь (подсосов) воздуха в вентиляционной сети переносным вентилятором при суммарной длине воздуховода: до 10 м, площадь сечения воздуховода в месте присоединения переносного вентилятора до 2 м2 (1 участок вентиляционной сети) (ОП п.1.3.10 При выполнении пусконаладочных работ одновременно со строительно-монтажными работами ОЗП=1,15; ТЗ=1,15) ИНДЕКС К ПОЗИЦИИ: ФЕРп03-01-041-02 1 зона. 3 кв 2016. Индексы НСО к ФЕР в ред 2014 с изм №1,2 (пр 899) ОЗП=16,2995 | 15 | 1867,13 1867,13 |  |  |  | 28007 | 28007 |  |  | 8.694 | 130.41
280 | ФЕРп03-01-022-04 Приказ Минстроя РФ от 30.01.14 №31/пр | Сеть систем вентиляции и кондиционирования воздуха при количестве сечений: до 20 (1 вентиляционная сеть) (ОП п.1.3.10 При выполнении пусконаладочных работ одновременно со строительно-монтажными работами ОЗП=1,15; ТЗ=1,15) ИНДЕКС К ПОЗИЦИИ: ФЕРп03-01-022-04 1 зона. 3 кв 2016. Индексы НСО к ФЕР в ред 2014 с изм №1,2 (пр 899) ОЗП=16,299 | 1 | 4743,69 4743,69 |  |  |  | 4744 | 4744 |  |  | 21.5165 | 21.52
281 | ФЕРп03-01-045-01 Приказ Минстроя РФ от 30.01.14 №31/пр | Система воздухораспределения в одном помещении для регулирования метеорологических условий в рабочей зоне при количестве приточных насадков (воздухораспределителей): до 4 (1 помещение) (ОП п.1.3.10 При выполнении пусконаладочных работ одновременно со строительно-монтажными работами ОЗП=1,15; ТЗ=1,15) ИНДЕКС К ПОЗИЦИИ: ФЕРп03-01-045-01 1 зона. 3 кв 2016. Индексы НСО к ФЕР в ред 2014 с изм №1,2 (пр 899) ОЗП=16,2999 | 1 | 583,15 583,15 |  |  |  | 583 | 583 |  |  | 2.645 | 2.65
282 | ФЕРп03-01-011-01 Приказ Минстроя РФ от 30.01.14 №31/пр | Регулировочно-запорное устройство: клапан воздушный проходной с электрическим, пневматическим приводом (1 устройство) (ОП п.1.3.10 При выполнении пусконаладочных работ одновременно со строительно-монтажными работами ОЗП=1,15; ТЗ=1,15) ИНДЕКС К ПОЗИЦИИ: ФЕРп03-01-011-01 1 зона. 3 кв 2016. Индексы НСО к ФЕР в ред 2014 с изм №1,2 (пр 899) ОЗП=16,2996 | 4 | 276,48 276,48 |  |  |  | 1106 | 1106 |  |  | 1.2535 | 5.01
283 | ФЕРп03-01-004-01 Приказ Минстроя РФ от 30.01.14 №31/пр | Установка теплообменная с количеством нагревателей: 1 (1 установка) (ОП п.1.3.10 При выполнении пусконаладочных работ одновременно со строительно-монтажными работами ОЗП=1,15; ТЗ=1,15) ИНДЕКС К ПОЗИЦИИ: ФЕРп03-01-004-01 1 зона. 3 кв 2016. Индексы НСО к ФЕР в ред 2014 с изм №1,2 (пр 899) ОЗП=16,2981 | 2 | 707,17 707,17 |  |  |  | 1414 | 1414 |  |  | 3.312 | 6.62
Итого прямые затраты по смете в текущих ценах | [7 empty] | 4350922 | 1294950 | 184633 22798 | 2222587 |  | 8466.92
Накладные расходы | [7 empty] | 1074073
Сметная прибыль | [7 empty] | 594613
Итоги по смете:
Итого Строительные работы | [7 empty] | 4348041 |  |  |  |  | 6563.64
Итого Монтажные работы | [7 empty] | 847280 |  |  |  |  | 1486.07
Итого Оборудование | [7 empty] | 648752
Итого Прочие затраты | [7 empty] | 175535 |  |  |  |  | 417.21
Итого | [7 empty] | 6019608 |  |  |  |  | 8466.92
В том числе:
Материалы | [7 empty] | 2222587
Машины и механизмы | [7 empty] | 184633
ФОТ | [7 empty] | 1317748
Оборудование | [7 empty] | 648752
Накладные расходы | [7 empty] | 1074073
Сметная прибыль | [7 empty] | 594613
НДС 18% | [7 empty] | 1083529.44
ВСЕГО по смете | [7 empty] | 7103137.44 |  |  |  |  | 8466.92