## ЛСР по форме №4 с мат. и обор.
Приложение №1
к аукционной документации
СОГЛАСОВАНО: | [10 empty] | УТВЕРЖДАЮ:
______________ | [10 empty] | ______________
" _____ " ________________ 2016 г. | [10 empty] | "______ " _______________2016 г.
г. Новосибирск, Красный проспект, 50
(наименование стройки)
ЛОКАЛЬНЫЙ СМЕТНЫЙ РАСЧЕТ №
(локальная смета)
на | выполнение строительно-монтажных работ по перепланировке помещений, расположенных на 2 этаже здания
(наименование работ и затрат, наименование объекта)
Основание:
| Сметная стоимость _______________________________________________________________________________________________ |  | ___________________________765431,78 |  | руб.
| строительных работ _______________________________________________________________________________________________ |  | _______________________________________________________________________________________________497384 |  | руб.
| монтажных работ _______________________________________________________________________________________________ |  | _______________________________________________________________________________________________151287 |  | руб.
| Средства на оплату труда _______________________________________________________________________________________________ |  | ___________________________180622 |  | руб.
| Сметная трудоемкость _______________________________________________________________________________________________ |  | _______________________________________________________________________________________________1185,4 |  | чел.час
Составлен(а) в текущих (прогнозных) ценах по состоянию на ______________
№ пп | Шифр и номер позиции норматива | Наименование работ и затрат, единица измерения | Количество | Стоимость единицы, руб. |  |  | Общая стоимость, руб. |  |  |  |  | Затраты труда рабочих, чел.-ч, не занятых обслуживанием машин |  | Общая масса оборудо-вания, т
|  |  |  | всего | эксплуатации машин | мате-риалы | обору-дования | Всего | оплаты труда | эксплуатации машин | мате-риалы
|  |  |  | оплаты труда | в т.ч. оплаты труда |  |  |  |  | в т.ч. оплаты труда |  | на единицу | всего
1 | 2 | 3 | 4 | 5 | 6 | 7 | 8 | 9 | 10 | 11 | 12 | 13 | 14 | 15
Раздел 1.
1 | ФЕРр57-2-1 | Разборка покрытий полов: из линолеума и релина (пом. № 1-4, 6-8) (100 м2 покрытия) ИНДЕКС К ПОЗИЦИИ: ФЕРр57-2-1 1 зона. 3 кв 2016. Индексы НСО к ФЕР в ред 2014 с изм №1,2 (пр 899) ОЗП=16,2952; ЭМ=11,1108; ЗПМ=15,5795 | 1,28 128 / 100 | 1791,33 1737,2 | 54,13 32,9 |  |  | 2293 | 2224 | 69 42 |  | 13.668 | 17.5
2 | ФЕР15-01-047-15 | Демонаж подвесных потолков типа <Армстронг> (пом. № 1-4, 6, 7) (100 м2 поверхности облицовки) ИНДЕКС К ПОЗИЦИИ: ФЕР15-01-047-15 1 зона. 3 кв 2016. Индексы НСО к ФЕР в ред 2014 с изм №1,2 (пр 899) ОЗП=16,2958; ЭМ=11,1769; ЗПМ=15,6218; МАТ=1,6953 | 1,16 116 / 100 | 17252,94 13183,64 | 4069,3 134,63 |  |  | 20013 | 15293 | 4720 156 |  | 86.0664 | 99.84
3 | ФЕР09-06-001-02 | Демонтаж металлических конструкций (пом. № 7, 8) (1 т конструкций) ИНДЕКС К ПОЗИЦИИ: ФЕР09-06-001-02 1 зона. 3 кв 2016. Индексы НСО к ФЕР в ред 2014 с изм №1,2 (пр 899) ОЗП=16,2918; ЭМ=8,5111; ЗПМ=15,6234; МАТ=5,9469 | 0.5 | 6879,23 5928,94 | 950,29 21,26 |  |  | 3440 | 2965 | 475 11 |  | 42.6636 | 21.33
4 | ФЕРр57-3-1 | Разборка плинтусов: деревянных и из пластмассовых материалов (100 м плинтуса) ИНДЕКС К ПОЗИЦИИ: ФЕРр57-3-1 1 зона. 3 кв 2016. Индексы НСО к ФЕР в ред 2014 с изм №1,2 (пр 899) ОЗП=16,2927 | 0.8 | 575 575 |  |  |  | 460 | 460 |  |  | 4.524 | 3.62
5 | ФЕРр56-2-2 | Снятие оконных переплетов: остекленных (пом №8) (100 м2 оконных переплетов) ИНДЕКС К ПОЗИЦИИ: ФЕРр56-2-2 1 зона. 3 кв 2016. Индексы НСО к ФЕР в ред 2014 с изм №1,2 (пр 899) ОЗП=16,2956; ЭМ=11,1018; ЗПМ=15,6154 | 0,068 6,8 / 100 | 7618,61 7231,34 | 387,27 235,36 |  |  | 518 | 492 | 26 16 |  | 55.332 | 3.76
6 | ФЕРр56-9-1 | Демонтаж дверных коробок: в каменных стенах с отбивкой штукатурки в откосах (100 коробок) ИНДЕКС К ПОЗИЦИИ: ФЕРр56-9-1 1 зона. 3 кв 2016. Индексы НСО к ФЕР в ред 2014 с изм №1,2 (пр 899) ОЗП=16,2954; ЭМ=6,855; ЗПМ=15,6046 | 0.02 | 31158,08 28119,15 | 3038,93 747,9 |  |  | 623 | 562 | 61 15 |  | 215.16 | 4.3
7 | ФЕРр56-10-1 | Снятие дверных полотен (100 м2 дверных полотен) ИНДЕКС К ПОЗИЦИИ: ФЕРр56-10-1 1 зона. 3 кв 2016. Индексы НСО к ФЕР в ред 2014 с изм №1,2 (пр 899) ОЗП=16,3024 | 0,0378 (2,1*0,9*2) / 100 | 5635,28 5635,28 |  |  |  | 213 | 213 |  |  | 43.536 | 1.65
8 | ФЕРр57-2-4 | Разборка покрытий полов: цементных (пом.№ 7, 8) (100 м2 покрытия) ИНДЕКС К ПОЗИЦИИ: ФЕРр57-2-4 1 зона. 3 кв 2016. Индексы НСО к ФЕР в ред 2014 с изм №1,2 (пр 899) ОЗП=16,2918; ЭМ=6,9845; ЗПМ=15,6144 | 0,3 30/100 | 33991,2 18544,11 | 15447,09 4072,55 |  |  | 10197 | 5563 | 4634 1222 |  | 133.44 | 40.03
9 | ФЕРр63-10-1 | Разборка облицовки из гипсокартонных листов: стен и перегородок (100 м2 облицовки) ИНДЕКС К ПОЗИЦИИ: ФЕРр63-10-1 1 зона. 3 кв 2016. Индексы НСО к ФЕР в ред 2014 с изм №1,2 (пр 899) ОЗП=16,2913; ЭМ=11,104; ЗПМ=15,6222 | 0.2 | 1318,03 1234,75 | 83,28 50,62 |  |  | 264 | 247 | 17 10 |  | 8.772 | 1.75
10 | ФЕР46-04-001-05 | Разборка: мелкоблочных стен (1 м3) ИНДЕКС К ПОЗИЦИИ: ФЕР46-04-001-05 1 зона. 3 кв 2016. Индексы НСО к ФЕР в ред 2014 с изм №1,2 (пр 899) ОЗП=16,2906; ЭМ=6,8545; ЗПМ=15,5974 | 5 | 1390,11 898,92 | 491,19 120,88 |  |  | 6951 | 4495 | 2456 604 |  | 6.64 | 33.2
11 | ФЕРр55-6-2 | Пробивка проемов со сплошным выравниванием откосов в перегородках: кирпичных (100 м2 проемов) ИНДЕКС К ПОЗИЦИИ: ФЕРр55-6-2 1 зона. 3 кв 2016. Индексы НСО к ФЕР в ред 2014 с изм №1,2 (пр 899) ОЗП=16,292; ЭМ=6,9138; ЗПМ=15,6059; МАТ=4,651 | 0,0378 (2,1*0,9*2) / 100 | 54925,06 26971,54 | 5507,75 1326,25 | 22445.77 |  | 2076 | 1020 | 208 50 | 848 | 184.56 | 6.98
12 | ФЕР08-03-002-01 | Кладка стен из легкобетонных камней без облицовки: при высоте этажа до 4 м (толщина 150) (1 м3 кладки) ИНДЕКС К ПОЗИЦИИ: ФЕР08-03-002-01 1 зона. 3 кв 2016. Индексы НСО к ФЕР в ред 2014 с изм №1,2 (пр 899) ОЗП=16,2897; ЭМ=27,2496; ЗПМ=15,6212; МАТ=4,8237 | 7.5 | 5655,75 748,28 | 1243,24 111,35 | 3664.23 |  | 42418 | 5612 | 9324 835 | 27482 | 5.316 | 39.87
13 | ФЕР15-02-019-03 | Сплошное выравнивание внутренних поверхностей (однослойное оштукатуривание)из сухих растворных смесей толщиной до 10 мм: стен (по новым стенам + пом № 8) (100 м2 оштукатуриваемой поверхности) ИНДЕКС К ПОЗИЦИИ: ФЕР15-02-019-03 1 зона. 3 кв 2016. Индексы НСО к ФЕР в ред 2014 с изм №1,2 (пр 899) ОЗП=16,2952; ЭМ=18,0952; ЗПМ=16,2196; МАТ=7,3651 | 1,33 ((5+7+1)*3,5*2+3*3,5*4) / 100 | 27822,38 9314,66 | 636,01 376,62 | 17871.71 |  | 37004 | 12388 | 846 501 | 23770 | 62.268 | 82.82
14 | ФЕРр57-10-2 | Заделка выбоин в полах: цементных площадью до 0,5 м2 (пом. № 1, 2, 3, 4, 6) (100 мест) ИНДЕКС К ПОЗИЦИИ: ФЕРр57-10-2 1 зона. 3 кв 2016. Индексы НСО к ФЕР в ред 2014 с изм №1,2 (пр 899) ОЗП=16,2917; ЭМ=6,8828; ЗПМ=15,6067; МАТ=5,3442 | 0.7 | 14901,94 11565,02 | 514,06 128,1 | 2822.86 |  | 10431 | 8096 | 360 90 | 1975 | 83.22 | 58.25
15 | ФЕР11-01-011-01 | Устройство стяжек: цементных толщиной 20 мм (пом. № 7, 8) (100 м2 стяжки) ИНДЕКС К ПОЗИЦИИ: ФЕР11-01-011-01 1 зона. 3 кв 2016. Индексы НСО к ФЕР в ред 2014 с изм №1,2 (пр 899) ОЗП=16,3022; ЭМ=10,7943; ЗПМ=15,6169; МАТ=5,435 | 0,3 (30)/100 | 12835,67 6137 | 573,05 321,4 | 6125.62 |  | 3851 | 1841 | 172 96 | 1838 | 47.412 | 14.22
16 | ФЕР11-01-011-02 | Устройство стяжек: на каждые 5 мм изменения толщины стяжки добавлять или исключать к расценке 11-01-011-01 (пом. № 7, 8) (100 м2 стяжки) ИНДЕКС К ПОЗИЦИИ: ФЕР11-01-011-02 1 зона. 3 кв 2016. Индексы НСО к ФЕР в ред 2014 с изм №1,2 (пр 899) ОЗП=16,3022; ЭМ=10,6593; ЗПМ=15,595; МАТ=5,4453 | 1,8 (30)*6/100 | 1699,08 77,66 | 98,75 53,15 | 1522.67 |  | 3058 | 140 | 178 96 | 2740 | 0.6 | 1.08
17 | ФЕР06-01-015-10 | Армирование подстилающих слоев и набетонок (1 т) ИНДЕКС К ПОЗИЦИИ: ФЕР06-01-015-10 1 зона. 3 кв 2016. Индексы НСО к ФЕР в ред 2014 с изм №1,2 (пр 899) ОЗП=16,2923; ЭМ=10,642; ЗПМ=15,6203; МАТ=4,1678 | 0.05 | 27401,67 2189,49 | 473,78 40,49 | 24738.4 |  | 1370 | 109 | 24 2 | 1237 | 15.168 | 0.76
18 | ФЕРр63-6-2 | Смена обоев: улучшенных (пом. № 7, 8) (100 м2 оклеенной поверхности) ИНДЕКС К ПОЗИЦИИ: ФЕРр63-6-2 1 зона. 3 кв 2016. Индексы НСО к ФЕР в ред 2014 с изм №1,2 (пр 899) ОЗП=16,2952; ЭМ=11,2812; ЗПМ=15,6222; МАТ=4,9569 | 0,85 85 / 100 | 15178,16 9353,58 | 160,28 25,31 | 5664.3 |  | 12901 | 7951 | 136 22 | 4814 | 65.676 | 55.82
19 | ФЕР15-04-027-05 | Третья шпатлевка при высококачественной окраске по штукатурке и сборным конструкциям: стен, подготовленных под окраску (по новым стенам + 8) (100 м2 окрашиваемой поверхности) ИНДЕКС К ПОЗИЦИИ: ФЕР15-04-027-05 1 зона. 3 кв 2016. Индексы НСО к ФЕР в ред 2014 с изм №1,2 (пр 899) ОЗП=16,2961; ЭМ=11,3071; ЗПМ=15,0714; МАТ=3,2854 | 1,2 120 / 100 | 3591,96 2229,7 | 39,76 2,53 | 1322.5 |  | 4310 | 2676 | 48 3 | 1586 | 14.388 | 17.27
20 | ФЕР15-06-001-02 | Оклейка обоями стен по монолитной штукатурке и бетону: тиснеными и плотными (по новым стенам) (100 м2 оклеиваемой и обиваемой поверхности) ИНДЕКС К ПОЗИЦИИ: ФЕР15-06-001-02 1 зона. 3 кв 2016. Индексы НСО к ФЕР в ред 2014 с изм №1,2 (пр 899) ОЗП=16,2953; ЭМ=11,322; ЗПМ=15,0714; МАТ=2,5928 | 0,85 85 / 100 | 16550,85 8327,03 | 16,03 2,53 | 8207.79 |  | 14068 | 7078 | 14 2 | 6976 | 56.34 | 47.89
21 | ФЕР15-01-047-15 | Устройство: подвесных потолков типа <Армстронг> по каркасу из оцинкованного профиля (пом. 1-8) (100 м2 поверхности облицовки) ИНДЕКС К ПОЗИЦИИ: ФЕР15-01-047-15 1 зона. 3 кв 2016. Индексы НСО к ФЕР в ред 2014 с изм №1,2 (пр 899) ОЗП=16,2958; ЭМ=11,1769; ЗПМ=15,6218; МАТ=1,6953 | 1.28 | 33692,16 18833,77 | 5813,28 192,34 | 9045.11 |  | 43126 | 24107 | 7441 246 | 11578 | 122.952 | 157.38
22 | ФЕР10-01-039-03 | Установка блоков в наружных и внутренних дверных проемах: в перегородках и деревянных нерубленых стенах, площадь проема до 3 м2 (100 м2 проемов) ИНДЕКС К ПОЗИЦИИ: ФЕР10-01-039-03 1 зона. 3 кв 2016. Индексы НСО к ФЕР в ред 2014 с изм №1,2 (пр 899) ОЗП=16,292; ЭМ=11,342; МАТ=8,962 | 0,0756 (2,1*0,9*4) / 100 | 239951,57 20167,22 | 4626.99 | 215157.36 |  | 18140 | 1525 | 350 | 16265 | 138 | 10.43
23 | 203-0205 | Блоки дверные двупольные с полотном: глухим ДГ 21-13, площадь 2,63 м2 (м2) ИНДЕКС К ПОЗИЦИИ: ФЕР10-01-039-03 1 зона. 3 кв 2016. Индексы НСО к ФЕР в ред 2014 с изм №1,2 (пр 899) ОЗП=16,292; ЭМ=11,342; МАТ=8,962 | -3.78 | 1855.13 |  | 1855.13 |  | -7012 |  |  | -7012
24 | ФССЦ-101-0889 | Скобяные изделия для блоков входных дверей в: помещение однопольных (компл.) ИНДЕКС К ПОЗИЦИИ: ФЕР10-01-039-03 1 зона. 3 кв 2016. Индексы НСО к ФЕР в ред 2014 с изм №1,2 (пр 899) ОЗП=16,292; ЭМ=11,342; МАТ=8,962 | 2 | 848.52 |  | 848.52 |  | 1697 |  |  | 1697
25 | ФЕР10-01-060-01 | Установка и крепление наличников с двух сторон (100 м коробок блоков) ИНДЕКС К ПОЗИЦИИ: ФЕР10-01-060-01 1 зона. 3 кв 2016. Индексы НСО к ФЕР в ред 2014 с изм №1,2 (пр 899) ОЗП=16,2825; ЭМ=11,3323; МАТ=9,6003 | 0,2 20 / 100 | 5603,08 1248,35 | 47.46 | 4307.27 |  | 1121 | 250 | 9 | 862 | 9.384 | 1.88
26 | ФЕР11-01-036-03 | Устройство покрытий: из линолеума насухо из готовых ковров на комнату (100 м2 покрытия) ИНДЕКС К ПОЗИЦИИ: ФЕР11-01-036-03 1 зона. 3 кв 2016. Индексы НСО к ФЕР в ред 2014 с изм №1,2 (пр 899) ОЗП=16,2914; ЭМ=11,2931; ЗПМ=15,6209; МАТ=2,8937 | 1,28 128 / 100 | 25642,1 2794,24 | 711,06 86,04 | 22136.8 |  | 32822 | 3577 | 910 110 | 28335 | 20.64 | 26.42
27 | ФЕР11-01-040-03 | Устройство плинтусов поливинилхлоридных: на винтах самонарезающих (100 м плинтуса) ИНДЕКС К ПОЗИЦИИ: ФЕР11-01-040-03 1 зона. 3 кв 2016. Индексы НСО к ФЕР в ред 2014 с изм №1,2 (пр 899) ОЗП=16,2948; ЭМ=6,7891; МАТ=2,8324 | 0.9 | 5238,68 1195,52 | 91.57 | 3951.59 |  | 4715 | 1076 | 82 | 3557 | 7.992 | 7.19
28 | ФЕР10-01-034-08 | Установка в жилых и общественных зданиях оконных блоков из ПВХ профилей: поворотных (откидных, поворотно-откидных) с площадью проема более 2 м2 трехстворчатых, в том числе при наличии створок глухого остекления (100 м2 проемов) ИНДЕКС К ПОЗИЦИИ: ФЕР10-01-034-08 1 зона. 3 кв 2016. Индексы НСО к ФЕР в ред 2014 с изм №1,2 (пр 899) ОЗП=16,2951; ЭМ=10,1593; ЗПМ=15,6217; МАТ=1,3505 | 0.068 | 323670,66 25491,92 | 5044,58 167,03 | 293134.16 |  | 22010 | 1733 | 343 11 | 19934 | 178.992 | 12.17
29 | ФЕР15-01-050-04 | Облицовка оконных и дверных откосов декоративным бумажно-слоистым пластиком или листами из синтетических материалов на клее (100 м2 облицовки) ИНДЕКС К ПОЗИЦИИ: ФЕР15-01-050-04 1 зона. 3 кв 2016. Индексы НСО к ФЕР в ред 2014 с изм №1,2 (пр 899) ОЗП=16,2952; ЭМ=11,2976; ЗПМ=15,6203; МАТ=2,0291 | 0,02 2 / 100 | 50613,37 29882,59 | 628,1 20,24 | 20102.68 |  | 1012 | 598 | 13 | 401 | 199.764 | 4
30 | ФЕР10-01-035-01 | Установка подоконных досок из ПВХ: в каменных стенах толщиной до 0,51 м (100 п. м) 16 790,28 = 4 187,28 + 100 x 126,03 ИНДЕКС К ПОЗИЦИИ: ФЕР10-01-035-01 1 зона. 3 кв 2016. Индексы НСО к ФЕР в ред 2014 с изм №1,2 (пр 899) ОЗП=16,2919; ЭМ=11,3175; ЗПМ=15,6296; МАТ=3,4245 | 0,03 3 / 100 | 60558,59 3533,71 | 194,62 10,13 | 56830.26 |  | 1817 | 106 | 6 | 1705 | 25.428 | 0.76
31 | ФЕР15-04-005-05 | Окраска поливинилацетатными водоэмульсионными составами улучшенная: по сборным конструкциям стен, подготовленным под окраску (по новым стенам+ пом. №7, 8) (100 м2 окрашиваемой поверхности) ИНДЕКС К ПОЗИЦИИ: ФЕР15-04-005-05 1 зона. 3 кв 2016. Индексы НСО к ФЕР в ред 2014 с изм №1,2 (пр 899) ОЗП=16,2919; ЭМ=11,3333; ЗПМ=15,0714; МАТ=3,3258 | 1,7 170 / 100 | 8097,9 4456,1 | 122,81 2,53 | 3518.99 |  | 13766 | 7575 | 209 4 | 5982 | 30.492 | 51.84
32 | ФЕРр62-16-2 | Окрашивание водоэмульсионными составами поверхностей стен, ранее окрашенных: водоэмульсионной краской, с расчисткой старой краски до 10% (пом. № 1-6) (100 м2 окрашиваемой поверхности) ИНДЕКС К ПОЗИЦИИ: ФЕРр62-16-2 1 зона. 3 кв 2016. Индексы НСО к ФЕР в ред 2014 с изм №1,2 (пр 899) ОЗП=16,2914; ЭМ=11,2464; ЗПМ=15,6222; МАТ=3,9674 | 1,62 162 / 100 | 8805,51 3393,43 | 112,82 25,31 | 5299.26 |  | 14265 | 5497 | 183 41 | 8585 | 24.108 | 39.06
33 | ФЕРр62-33-1 | Окраска масляными составами ранее окрашенных поверхностей радиаторов и ребристых труб отопления: за 1 раз (100 м2 окрашиваемой поверхности) ИНДЕКС К ПОЗИЦИИ: ФЕРр62-33-1 1 зона. 3 кв 2016. Индексы НСО к ФЕР в ред 2014 с изм №1,2 (пр 899) ОЗП=16,2953; ЭМ=11,3678; МАТ=2,3034 | 0.1 | 9521,52 8548,58 | 11.87 | 961.07 |  | 952 | 855 | 1 | 96 | 60.024 | 6
34 | ФССЦпг01-01-01-041 | Погрузочные работы при автомобильных перевозках: мусора строительного с погрузкой вручную (1 т груза) ИНДЕКС К ПОЗИЦИИ: ФССЦпг-01-01-01-041 с 01.06.2016 г ЭМ=9,54 | 5 | 410.03 | 410.03 |  |  | 2050 |  | 2050
35 | ФССЦпг-03-21-01-010 | Перевозка грузов автомобилями-самосвалами грузоподъемностью 10 т, работающих вне карьера, на расстояние: до 10 км I класс груза (1 т груза) ИНДЕКС К ПОЗИЦИИ: ФССЦпг-03-21-01-010 с 01.06.2016 г ЭМ=8,04 | 5 | 91.82 | 91.82 |  |  | 459 |  | 459
Раздел 2. Новый Раздел
36 | ФЕРм08-03-594-14 | Светильник в подвесных потолках, устанавливаемый: на профиле, количество ламп в светильнике до 4 (100 шт.) ИНДЕКС К ПОЗИЦИИ: ФЕРм08-03-594-14 1 зона. 3 кв 2016. Индексы НСО к ФЕР в ред 2014 с изм №1,2 (пр 899) ОЗП=16,2903; ЭМ=9,8129; ЗПМ=15,6155; МАТ=5,8501 | 0.21 | 50078,1 41421,22 | 2694,7 250,54 | 5962.18 |  | 10516 | 8698 | 566 53 | 1252 | 256.32 | 53.83
37 | ФЕРм08-02-147-01 | Кабель до 35 кВ по установленным конструкциям и лоткам с креплением на поворотах и в конце трассы, масса 1 м кабеля: до 1 кг (100 м кабеля) ИНДЕКС К ПОЗИЦИИ: ФЕРм08-02-147-01 1 зона. 3 кв 2016. Индексы НСО к ФЕР в ред 2014 с изм №1,2 (пр 899) ОЗП=16,2969; ЭМ=8,4774; ЗПМ=15,6222; МАТ=7,265 | 1,9 (80+110) / 100 | 2504,46 1745,79 | 544,86 50,62 | 213.81 |  | 4758 | 3317 | 1035 96 | 406 | 11.136 | 21.16
38 | ФЕРм08-02-144-01 | Присоединение к зажимам жил проводов или кабелей сечением: до 2,5 мм2 (100 шт.) ИНДЕКС К ПОЗИЦИИ: ФЕРм08-02-144-01 1 зона. 3 кв 2016. Индексы НСО к ФЕР в ред 2014 с изм №1,2 (пр 899) ОЗП=16,2965; МАТ=16,2702 | 0,6 60 / 100 | 1836,08 1805,98 |  | 30.1 |  | 1102 | 1084 |  | 18 | 11.52 | 6.91
39 | ФЕРм08-02-420-01 | Коробка ответвительная с предохранителем или разъединителем, или автоматом, или указателем напряжения (100 шт.) ИНДЕКС К ПОЗИЦИИ: ФЕРм08-02-420-01 1 зона. 3 кв 2016. Индексы НСО к ФЕР в ред 2014 с изм №1,2 (пр 899) ОЗП=16,2957; ЭМ=9,4529; ЗПМ=15,6214; МАТ=16,2975 | 0,4 40 / 100 | 45954,5 34410,26 | 10970,73 1103,37 | 573.51 |  | 18382 | 13764 | 4388 441 | 230 | 224.64 | 89.86
40 | Цена поставщика | Коробка 75х75х20 IP40 GE 41212-01 Белый распаечная под Кабель-канал + Клеммная Колодка (шт) | 40 | 57.14 |  | 57.14 |  | 2286 |  |  | 2286
41 | ФЕРм08-02-396-05 | Короб металлический по стенам и потолкам, длина: 2 м (100 м) ИНДЕКС К ПОЗИЦИИ: ФЕРм08-02-396-05 1 зона. 3 кв 2016. Индексы НСО к ФЕР в ред 2014 с изм №1,2 (пр 899) ОЗП=16,2958; ЭМ=13,198; ЗПМ=15,6222; МАТ=3,8989 | 0.8 | 6575,68 5529,16 | 605,31 25,31 | 441.21 |  | 5261 | 4423 | 484 20 | 354 | 36.096 | 28.88
42 | ФЕРм08-02-412-05 | Затягивание провода в проложенные трубы и металлические рукава первого одножильного или многожильного в общей оплетке, суммарное сечение: до 70 мм2 (100 м) ИНДЕКС К ПОЗИЦИИ: ФЕРм08-02-412-05 1 зона. 3 кв 2016. Индексы НСО к ФЕР в ред 2014 с изм №1,2 (пр 899) ОЗП=16,296; ЭМ=9,4532; ЗПМ=15,5704; МАТ=7,9129 | 1,5 150 / 100 | 2794,55 2146,97 | 276,79 27,84 | 370.79 |  | 4192 | 3220 | 415 42 | 557 | 14.016 | 21.02
43 | ФЕРм08-02-409-01 | Труба винипластовая по установленным конструкциям, по стенам и колоннам с креплением скобами, диаметр: до 25 мм (100 м) ИНДЕКС К ПОЗИЦИИ: ФЕРм08-02-409-01 1 зона. 3 кв 2016. Индексы НСО к ФЕР в ред 2014 с изм №1,2 (пр 899) ОЗП=16,2953; ЭМ=12,1498; ЗПМ=15,5573; МАТ=6,2435 | 0,6 60 / 100 | 4281,3 3499,84 | 663,52 22,78 | 117.94 |  | 2569 | 2100 | 398 14 | 71 | 22.848 | 13.71
44 | ФЕРм08-03-591-01 | Выключатель: одноклавишный неутопленного типа при открытой проводке (100 шт.) ИНДЕКС К ПОЗИЦИИ: ФЕРм08-03-591-01 1 зона. 3 кв 2016. Индексы НСО к ФЕР в ред 2014 с изм №1,2 (пр 899) ОЗП=16,2904; ЭМ=6,7692; ЗПМ=15,439; МАТ=1,5574 | 0,07 7 / 100 | 6404,62 6127,86 | 111,94 7,6 | 164.82 |  | 448 | 429 | 8 1 | 11 | 37.92 | 2.65
45 | Цена поставщика | Выключатель одноклавишный открытой установки 16 А (шт) | 7 | 69.24 |  | 69.24 |  | 485 |  |  | 485
46 | ФЕРм08-03-591-08 | Розетка штепсельная: неутопленного типа при открытой проводке (100 шт.) ИНДЕКС К ПОЗИЦИИ: ФЕРм08-03-591-08 1 зона. 2 кв 2016. Индексы НСО к ФЕР в ред 2014 с изм №1,2 (пр 899) ОЗП=16,2901; ЭМ=6,7322; ЗПМ=15,439; МАТ=1,6386 | 0.32 | 6987,58 6701,88 | 111,32 7,6 | 174.38 |  | 2236 | 2145 | 36 2 | 55 | 41.472 | 13.27
47 | Цена поставщика | Розетка штепсельная двухполюсная 16А (шт) | 32 | 32.63 |  | 32.63 |  | 1044 |  |  | 1044
48 | Цена поставщика | ВВГнг-LS 3х2,5 ГОСТ - Б-К (м) | 110 | 34.4 |  | 34.4 |  | 3784 |  |  | 3784
49 | Цена поставщика | ВВГнг-LS 3х1,5 ГОСТ - Б-К (м) | 80 | 22.24 |  | 22.24 |  | 1779 |  |  | 1779
50 | Цена поставщика | Труба гофр. ПВХ d 20 с зондом (100 м ) (м) | 60 | 4.32 |  | 4.32 |  | 259 |  |  | 259
51 | ФССЦ-509-1831 | Кабель-канал (короб) "Электропласт": 25x16 мм (100 м) ИНДЕКС К ПОЗИЦИИ: ФССЦ-509-1831 Кабель-канал (короб) "Электропласт" 25x16 мм МАТ=10,3188 | 1,5 (80+70) / 100 | 1764.51 |  | 1764.51 |  | 2647 |  |  | 2647
52 | ФЕРм08-02-399-01 | Провод в коробах, сечением: до 6 мм2 (100 м) ИНДЕКС К ПОЗИЦИИ: ФЕРм08-02-399-01 1 зона. 3 кв 2016. Индексы НСО к ФЕР в ред 2014 с изм №1,2 (пр 899) ОЗП=16,2946; ЭМ=9,4459; ЗПМ=15,0714; МАТ=4,4126 | 14 | 600,1 518,36 | 25,16 2,53 | 56.58 |  | 8401 | 7257 | 352 35 | 792 | 3.384 | 47.38
53 | ФССЦ-501-1932 | Кабель (витая пара) UTP 4x2x0,52 категория 5е (1000 м) ИНДЕКС К ПОЗИЦИИ: ФССЦ-501-1932 Кабель (витая пара) UTP 4x2x0,52 категория 5е МАТ=4,2818 | 1.4 | 12517.33 |  | 12517.33 |  | 17524 |  |  | 17524
54 | ФЕРм08-03-591-08 | Розетка штепсельная: неутопленного типа при открытой проводке (100 шт.) ИНДЕКС К ПОЗИЦИИ: ФЕРм08-03-591-08 1 зона. 2 кв 2016. Индексы НСО к ФЕР в ред 2014 с изм №1,2 (пр 899) ОЗП=16,2901; ЭМ=6,7322; ЗПМ=15,439; МАТ=1,6386 | 0.28 | 6987,58 6701,88 | 111,32 7,6 | 174.38 |  | 1957 | 1877 | 31 2 | 49 | 41.472 | 11.61
55 | Прайс | Розетка RJ-45 внешняя (шт.) | 14 | 241.53 |  | 241.53 |  | 3381 |  |  | 3381
56 | Прайс | Розетка телефонная (шт.) | 14 | 211.86 |  | 211.86 |  | 2966 |  |  | 2966
57 | ФЕРм10-01-052-10 | Кроссировка проводов с прокладкой через перекидной желоб: четырехпроводная (10 шт. (кроссировок)) ИНДЕКС К ПОЗИЦИИ: ФЕРм10-01-052-10 1 зона. 3 кв 2016. Индексы НСО к ФЕР в ред 2014 с изм №1,2 (пр 899) ОЗП=16,2876; МАТ=11,2826 | 2.4 | 470,78 455,21 |  | 15.57 |  | 1130 | 1093 |  | 37 | 2.52 | 6.05
Итого прямые затраты по смете в текущих ценах | [7 empty] | 424506 | 175731 | 43537 4891 | 205238 |  | 1185.4
Накладные расходы | [7 empty] | 142608
Сметная прибыль | [7 empty] | 81557
Итоги по смете:
Итого Строительные работы | [7 empty] | 497384 |  |  |  |  | 869.07
Итого Монтажные работы | [7 empty] | 151287 |  |  |  |  | 316.33
Итого | [7 empty] | 648671 |  |  |  |  | 1185.4
В том числе:
Материалы | [7 empty] | 205238
Машины и механизмы | [7 empty] | 43537
ФОТ | [7 empty] | 180622
Накладные расходы | [7 empty] | 142608
Сметная прибыль | [7 empty] | 81557
НДС 18% | [7 empty] | 116760.78
ВСЕГО по смете | [7 empty] | 765431.78 |  |  |  |  | 1185.4