## ЛСР по форме №4 с мат. и обор.
Приложение №4
к документации запроса котировок
СОГЛАСОВАНО: | [10 empty] | УТВЕРЖДАЮ:
______________ | [10 empty] | ______________
" _____ " ________________ 2017 г. | [10 empty] | "______ " _______________2017 г.
г. Новосибирск, проспект Дзержинского, 6
(наименование стройки)
ЛОКАЛЬНЫЙ СМЕТНЫЙ РАСЧЕТ № 1
(локальная смета)
на | выполнение работ по ремонту муниципального нежилого помещения
(наименование работ и затрат, наименование объекта)
Основание:
| Сметная стоимость _______________________________________________________________________________________________ |  | ___________________________119927,9 |  | руб.
| строительных работ _______________________________________________________________________________________________ |  | _______________________________________________________________________________________________100195,75 |  | руб.
| монтажных работ _______________________________________________________________________________________________ |  | _______________________________________________________________________________________________1438,06 |  | руб.
| Средства на оплату труда _______________________________________________________________________________________________ |  | ___________________________24931,19 |  | руб.
| Сметная трудоемкость _______________________________________________________________________________________________ |  | _______________________________________________________________________________________________165,68 |  | чел.час
Составлен(а) в текущих (прогнозных) ценах по состоянию на ______________
№ пп | Шифр и номер позиции норматива | Наименование работ и затрат, единица измерения | Количество | Стоимость единицы, руб. |  |  | Общая стоимость, руб. |  |  |  |  | Затраты труда рабочих, чел.-ч, не занятых обслуживанием машин |  | Общая масса оборудо-вания, т
|  |  |  | всего | эксплуатации машин | мате-риалы | обору-дования | Всего | оплаты труда | эксплуатации машин | мате-риалы
|  |  |  | оплаты труда | в т.ч. оплаты труда |  |  |  |  | в т.ч. оплаты труда |  | на единицу | всего
1 | 2 | 3 | 4 | 5 | 6 | 7 | 8 | 9 | 10 | 11 | 12 | 13 | 14 | 15
Раздел 1.
1 | ФЕРр63-10-1 | Разборка облицовки из листов: стен и перегородок (100 м2 облицовки) ИНДЕКС К ПОЗИЦИИ: ФЕРр63-10-1 1 зона. 3 кв 2016. Индексы НСО к ФЕР в ред 2014 с изм №1,2 (пр 899) ОЗП=16,2913; ЭМ=11,104; ЗПМ=15,6222 | 0,73 0,6+0,13 | 1098,36 1028,96 | 69,4 42,18 |  |  | 801.8 | 751.14 | 50,66 30,79 |  | 7.31 | 5.34
2 | ФЕРр57-3-1 | Разборка плинтусов: деревянных и из пластмассовых материалов (100 м плинтуса) ИНДЕКС К ПОЗИЦИИ: ФЕРр57-3-1 1 зона. 3 кв 2016. Индексы НСО к ФЕР в ред 2014 с изм №1,2 (пр 899) ОЗП=16,2927 | 0.1 | 479,17 479,17 |  |  |  | 47.92 | 47.92 |  |  | 3.77 | 0.38
3 | ФЕРр63-6-3 | Смена обоев: высококачественных (100 м2 оклеенной поверхности) ИНДЕКС К ПОЗИЦИИ: ФЕРр63-6-3 1 зона. 3 кв 2016. Индексы НСО к ФЕР в ред 2014 с изм №1,2 (пр 899) ОЗП=16,2923; ЭМ=11,2812; ЗПМ=15,6222; МАТ=2,5892 | 0.5 | 18051,13 9926,9 | 133,57 21,09 | 7990.66 |  | 9025.57 | 4963.45 | 66,79 10,55 | 3995.33 | 68.77 | 34.39
4 | ФЕР15-01-049-04 | Облицовка стен по готовому каркасу щитами-картинами из древесностружечных плит (100 м2 облицовки стен) ИНДЕКС К ПОЗИЦИИ: ФЕР15-01-049-04 1 зона. 3 кв 2016. Индексы НСО к ФЕР в ред 2014 с изм №1,2 (пр 899) ОЗП=16,2953; ЭМ=10,7376; ЗПМ=15,6228; МАТ=6,2063 | 0.13 | 71688,27 7841,46 | 1333,29 46,4 | 62513.52 |  | 9319.48 | 1019.39 | 173,33 6,03 | 8126.76 | 50.6 | 6.58
5 | ФЕР15-01-050-01 | Облицовка стен панелями МДФ (100 м2 облицовки) ИНДЕКС К ПОЗИЦИИ: ФЕР15-01-050-01 1 зона. 3 кв 2016. Индексы НСО к ФЕР в ред 2014 с изм №1,2 (пр 899) ОЗП=16,2951; ЭМ=9,4777; ЗПМ=15,5704; МАТ=2,1899 | 0.6 | 30064,17 7501,94 | 936,49 23,2 | 21625.74 |  | 18038.5 | 4501.16 | 561,89 13,92 | 12975.45 | 50.15 | 30.09
6 | ФЕРр67-8-2 | Смена светильников: с люминесцентными лампами (100 шт.) ИНДЕКС К ПОЗИЦИИ: ФЕРр67-8-2 1 зона. 3 кв 2016. Индексы НСО к ФЕР в ред 2014 с изм №1,2 (пр 899) ОЗП=16,2962; ЭМ=11,104; ЗПМ=15,6203; МАТ=4,2152 | 0.01 | 112039,88 25600,52 | 27,76 16,87 | 86411.6 |  | 1120.4 | 256.01 | 0,28 0,17 | 864.11 | 163.3 | 1.63
7 | ФЕР11-01-040-03 | Устройство плинтусов поливинилхлоридных: на винтах самонарезающих (100 м плинтуса) ИНДЕКС К ПОЗИЦИИ: ФЕР11-01-040-03 1 зона. 3 кв 2016. Индексы НСО к ФЕР в ред 2014 с изм №1,2 (пр 899) ОЗП=16,2948; ЭМ=6,7891; МАТ=2,8324 | 0.1 | 5024,16 996,26 | 76.31 | 3951.59 |  | 502.42 | 99.63 | 7.63 | 395.16 | 6.66 | 0.67
8 | ФЕР15-01-047-15 | Замена плиток потолочных подвесных потолков типа <Армстронг> (100 м2 поверхности облицовки) ИНДЕКС К ПОЗИЦИИ: ФЕР15-01-047-15 1 зона. 3 кв 2016. Индексы НСО к ФЕР в ред 2014 с изм №1,2 (пр 899) ОЗП=16,2958; ЭМ=11,1769; ЗПМ=15,6218; МАТ=1,6953 | 0.7 | 29584,31 15694,81 | 4844,4 160,28 | 9045.1 |  | 20709.02 | 10986.37 | 3391,08 112,20 | 6331.57 | 102.46 | 71.72
9 | ФЕР15-04-005-05 | Окраска поливинилацетатными водоэмульсионными составами улучшенная: по сборным конструкциям стен, подготовленным под окраску (100 м2 окрашиваемой поверхности) ИНДЕКС К ПОЗИЦИИ: ФЕР15-04-005-05 1 зона. 3 кв 2016. Индексы НСО к ФЕР в ред 2014 с изм №1,2 (пр 899) ОЗП=16,2919; ЭМ=11,3333; ЗПМ=15,0714; МАТ=3,3258 | 0.3 | 7334,75 3713,41 | 102,34 2,11 | 3519 |  | 2200.43 | 1114.02 | 30,7 0,63 | 1055.71 | 25.41 | 7.62
10 | ФЕРр56-9-4 | Демонтаж дверных коробок: в деревянных стенах каркасных и в перегородках (100 коробок) ИНДЕКС К ПОЗИЦИИ: ФЕРр56-9-4 1 зона. 3 кв 2016. Индексы НСО к ФЕР в ред 2014 с изм №1,2 (пр 899) ОЗП=16,3021 | 0.02 | 8724,23 8724,23 |  |  |  | 174.48 | 174.48 |  |  | 67.4 | 1.35
11 | ФЕР10-01-039-03 | Установка блоков в наружных и внутренних дверных проемах: в перегородках и деревянных нерубленых стенах, площадь проема до 3 м2 (100 м2 проемов) ИНДЕКС К ПОЗИЦИИ: ФЕР10-01-039-03 1 зона. 3 кв 2016. Индексы НСО к ФЕР в ред 2014 с изм №1,2 (пр 899) ОЗП=16,292; ЭМ=11,342; МАТ=8,962 | 0,0378 (2,1*0,9*2) / 100 | 235819,21 16806,01 | 3855.83 | 215157.37 |  | 8913.97 | 635.27 | 145.75 | 8132.95 | 115 | 4.35
12 | ФЕР10-01-060-01 | Установка и крепление наличников (100 м коробок блоков) ИНДЕКС К ПОЗИЦИИ: ФЕР10-01-060-01 1 зона. 3 кв 2016. Индексы НСО к ФЕР в ред 2014 с изм №1,2 (пр 899) ОЗП=16,2825; ЭМ=11,3323; МАТ=9,6003 | 0.2 | 5387,11 1040,29 | 39.55 | 4307.27 |  | 1077.42 | 208.06 | 7.91 | 861.45 | 7.82 | 1.56
13 | ФССЦпг01-01-01-041 | Погрузочные работы при автомобильных перевозках: мусора строительного с погрузкой вручную (1 т груза) ИНДЕКС К ПОЗИЦИИ: ФССЦпг-01-01-01-041 с 01.06.2016 г ЭМ=9,54 | 2 | 410.03 | 410.03 |  |  | 820.06 |  | 820.06
14 | ФССЦпг03-21-01-015 | Перевозка грузов автомобилями-самосвалами грузоподъемностью 10 т, работающих вне карьера, на расстояние: до 15 км I класс груза (1 т груза) ИНДЕКС К ПОЗИЦИИ: ФССЦпг-03-21-01-015 с 01.06.2016 г ЭМ=8,04 | 2 | 107.58 | 107.58 |  |  | 215.16 |  | 215.16
Итого прямые затраты по смете в текущих ценах | [7 empty] | 72966.63 | 24756.9 | 5471,24 174,29 | 42738.49 |  | 165.68
Накладные расходы | [7 empty] | 19136.16
Сметная прибыль | [7 empty] | 9531.02
Итоги по смете:
Итого Строительные работы | [7 empty] | 100195.75 |  |  |  |  | 164.05
Итого Монтажные работы | [7 empty] | 1438.06 |  |  |  |  | 1.63
Итого | [7 empty] | 101633.81 |  |  |  |  | 165.68
В том числе:
Материалы | [7 empty] | 42738.49
Машины и механизмы | [7 empty] | 5471.24
ФОТ | [7 empty] | 24931.19
Накладные расходы | [7 empty] | 19136.16
Сметная прибыль | [7 empty] | 9531.02
НДС 18% | [7 empty] | 18294.09
ВСЕГО по смете | [7 empty] | 119927.9 |  |  |  |  | 165.68
Составил: ____________/_____________
Проверил: ____________/____________