## ЛСР по форме №4 с мат. и обор.
Приложение №2
к аукционной документации
СОГЛАСОВАНО: | [10 empty] | УТВЕРЖДАЮ:
______________ | [10 empty] | ______________
" _____ " ________________ 2017 г. | [10 empty] | "______ " _______________2017 г.
Административное здание по адресу: г.Новосибирск, Красный проспект, 50
(наименование стройки)
ЛОКАЛЬНЫЙ СМЕТНЫЙ РАСЧЕТ № 1
(локальная смета)
на | выполнение работ по прокладке наружных кабельных сетей электроснабжения 0,4 кВ и монтажу электрооборудования в щитовой здания
(наименование работ и затрат, наименование объекта)
Основание:
| Сметная стоимость _______________________________________________________________________________________________ |  | ___________________________2757576,22 |  | руб.
| строительных работ _______________________________________________________________________________________________ |  | _______________________________________________________________________________________________814802 |  | руб.
| монтажных работ _______________________________________________________________________________________________ |  | _______________________________________________________________________________________________1522127 |  | руб.
| Средства на оплату труда _______________________________________________________________________________________________ |  | ___________________________228915 |  | руб.
| Сметная трудоемкость _______________________________________________________________________________________________ |  | _______________________________________________________________________________________________933,04 |  | чел.час
Составлен(а) в текущих (прогнозных) ценах по состоянию на 1 квартал 2017 года
№ пп | Шифр и номер позиции норматива | Наименование работ и затрат, единица измерения | Количество | Стоимость единицы, руб. |  |  | Общая стоимость, руб. |  |  |  |  | Затраты труда рабочих, чел.-ч, не занятых обслуживанием машин |  | Общая масса оборудо-вания, т
|  |  |  | всего | эксплуатации машин | мате-риалы | обору-дования | Всего | оплаты труда | эксплуатации машин | мате-риалы
|  |  |  | оплаты труда | в т.ч. оплаты труда |  |  |  |  | в т.ч. оплаты труда |  | на единицу | всего
1 | 2 | 3 | 4 | 5 | 6 | 7 | 8 | 9 | 10 | 11 | 12 | 13 | 14 | 15
Раздел 1. Строительные работы
Разборка бетонного покрытия
1 | ФЕРр68-12-4 | Разборка покрытий и оснований: асфальтобетонных с помощью молотков отбойных (100 м3 конструкций) ИНДЕКС К ПОЗИЦИИ: ФЕРр68-12-4 1 зона. 1 кв 2017. Индексы НСО к ФЕР в ред 2014 с изм №1-3 ОЗП=17,3417; ЭМ=7,8373; ЗПМ=16,6101 | 0.0402 | 66310,12 35069,08 | 31241,04 7039,86 |  |  | 2666 | 1410 | 1256 283 |  | 243.35 | 9.78
2 | ФССЦпг-01-01-01-041 | Погрузочные работы при автомобильных перевозках: мусора строительного с погрузкой вручную (1 т груза) ИНДЕКС К ПОЗИЦИИ: ФССЦпг-01-01-01-041 с 15.12.2016 г ЭМ=7,93 | 10.05 | 340.83 | 340.83 |  |  | 3425 |  | 3425
3 | ФССЦпг-03-21-01-010 | Перевозка грузов автомобилями-самосвалами грузоподъемностью 10 т, работающих вне карьера, на расстояние: до 10 км I класс груза (1 т груза) ИНДЕКС К ПОЗИЦИИ: ФССЦпг-03-21-01-010 с 15.12.2016 г ЭМ=8,32 | 10.05 | 95.01 | 95.01 |  |  | 955 |  | 955
Устройство траншеи (1,2х1,25х20,6м)
| ФЕР01-02-057-02 | Разработка грунта вручную в траншеях глубиной до 2 м без креплений с откосами, группа грунтов: 2 (100 м3 грунта) ИНДЕКС К ПОЗИЦИИ: ФЕР01-02-057-02 1 зона. 1 кв 2017. Индексы НСО к ФЕР в ред 2014 с изм №1-3 ОЗП=17,3448 | 0.309 | 20834,57 20834,57 |  |  |  | 6438 | 6438 |  |  | 154 | 47.59
4 | ФЕР23-01-001-01 прим. | Устройство основания под трубопроводы: песчаного (10 м3 основания) ИНДЕКС К ПОЗИЦИИ: ФЕР23-01-001-01 1 зона. 1 кв 2017. Индексы НСО к ФЕР в ред 2014 с изм №1-3 ОЗП=17,3337; ЭМ=8,3526; ЗПМ=16,6164; МАТ=10,9853 | 0.74 | 8385,05 1444,42 | 263,11 58,49 | 6677.52 |  | 6205 | 1069 | 195 43 | 4941 | 10.2 | 7.55
5 | ФЕР01-02-061-01 | Засыпка вручную траншей, пазух котлованов и ям, группа грунтов: 1 (100 м3 грунта) ИНДЕКС К ПОЗИЦИИ: ФЕР01-02-061-01 1 зона. 1 кв 2017. Индексы НСО к ФЕР в ред 2014 с изм №1-3 ОЗП=17,3533 | 0.235 | 11518,25 11518,25 |  |  |  | 2707 | 2707 |  |  | 88.5 | 20.8
Устройство котлованов
6 | ФЕР01-02-056-02 | Разработка грунта вручную в траншеях шириной более 2 м и котлованах площадью сечения до 5 м2 с креплениями, глубина траншей и котлованов: до 2 м, группа грунтов 2 (100 м3 грунта) ИНДЕКС К ПОЗИЦИИ: ФЕР01-02-056-02 1 зона. 1 кв 2017. Индексы НСО к ФЕР в ред 2014 с изм №1-3 ОЗП=17,3544 | 0.18 | 33885,16 33885,16 |  |  |  | 6099 | 6099 |  |  | 233 | 41.94
7 | ФЕР01-01-033-01 | Засыпка траншей и котлованов с перемещением грунта до 5 м бульдозерами мощностью: 59 кВт (80 л.с.), группа грунтов 1 (1000 м3 грунта) ИНДЕКС К ПОЗИЦИИ: ФЕР01-01-033-01 1 зона. 1 кв 2017. Индексы НСО к ФЕР в ред 2014 с изм №1-3 ЭМ=19,8127; ЗПМ=16,5577 | 0.018 | 8954.75 | 8954,75 1459,73 |  |  | 161 |  | 161 26
Прокол для 8 труб (длина 34м) - 2 трубы резервные
8 | ФЕР34-02-017-01 | Устройство переходов подземных методом горизонтального прокола: первой трубой до 10 м (1 переход) ИНДЕКС К ПОЗИЦИИ: ФЕР34-02-017-01 1 зона. 1 кв 2017. Индексы НСО к ФЕР в ред 2014 с изм №1-3 ОЗП=17,3588; ЭМ=6,4721; ЗПМ=17,3501; МАТ=7,11 | 1 | 14752,56 2188,25 | 11197,06 1482,74 | 1367.25 |  | 14753 | 2188 | 11197 1483 | 1368 | 12.18 | 12.18
9 | ФЕР34-02-017-02 | Устройство переходов подземных методом горизонтального прокола: на каждые последующие 5 м добавлять к расценке 34-02-017-01 (1 переход) ИНДЕКС К ПОЗИЦИИ: ФЕР34-02-017-02 1 зона. 1 кв 2017. Индексы НСО к ФЕР в ред 2014 с изм №1-3 ОЗП=17,3599; ЭМ=6,4721; ЗПМ=17,3512; МАТ=7,0842 | 1 | 29666 3988,44 | 21934,27 2904,59 | 3743.29 |  | 29666 | 3988 | 21934 2905 | 3744 | 22.2 | 22.2
10 | ФЕР34-02-017-03 | Устройство переходов подземных методом горизонтального прокола: последующими трубами до 10 м (1 переход) ИНДЕКС К ПОЗИЦИИ: ФЕР34-02-017-03 1 зона. 1 кв 2017. Индексы НСО к ФЕР в ред 2014 с изм №1-3 ОЗП=17,358; ЭМ=6,4721; ЗПМ=17,351; МАТ=7,11 | 7 | 12660,04 1846,89 | 9445,9 1250,83 | 1367.25 |  | 88620 | 12928 | 66121 8756 | 9571 | 10.28 | 71.96
11 | ФЕР34-02-017-04 | Устройство переходов подземных методом горизонтального прокола: на каждые последующие 5 м добавлять к расценке 34-02-017-03 (1 переход) ИНДЕКС К ПОЗИЦИИ: ФЕР34-02-017-04 1 зона. 1 кв 2017. Индексы НСО к ФЕР в ред 2014 с изм №1-3 ОЗП=17,3569; ЭМ=6,4721; ЗПМ=17,3511; МАТ=7,0842 | 7 | 27138,91 3584,2 | 19811,42 2623,49 | 3743.29 |  | 189972 | 25089 | 138680 18364 | 26203 | 19.95 | 139.65
Прокол для 8 труб (длина 15,4м) - 2 трубы резервные
12 | ФЕР34-02-017-01 | Устройство переходов подземных методом горизонтального прокола: первой трубой до 10 м (1 переход) ИНДЕКС К ПОЗИЦИИ: ФЕР34-02-017-01 1 зона. 1 кв 2017. Индексы НСО к ФЕР в ред 2014 с изм №1-3 ОЗП=17,3588; ЭМ=6,4721; ЗПМ=17,3501; МАТ=7,11 | 1 | 14752,56 2188,25 | 11197,06 1482,74 | 1367.25 |  | 14753 | 2188 | 11197 1483 | 1368 | 12.18 | 12.18
13 | ФЕР34-02-017-02 | Устройство переходов подземных методом горизонтального прокола: на каждые последующие 5 м добавлять к расценке 34-02-017-01 (1 переход) ИНДЕКС К ПОЗИЦИИ: ФЕР34-02-017-02 1 зона. 1 кв 2017. Индексы НСО к ФЕР в ред 2014 с изм №1-3 ОЗП=17,3599; ЭМ=6,4721; ЗПМ=17,3512; МАТ=7,0842 | 1 | 5933,2 797,69 | 4386,85 580,92 | 748.66 |  | 5933 | 798 | 4387 581 | 748 | 4.44 | 4.44
14 | ФЕР34-02-017-03 | Устройство переходов подземных методом горизонтального прокола: последующими трубами до 10 м (1 переход) ИНДЕКС К ПОЗИЦИИ: ФЕР34-02-017-03 1 зона. 1 кв 2017. Индексы НСО к ФЕР в ред 2014 с изм №1-3 ОЗП=17,358; ЭМ=6,4721; ЗПМ=17,351; МАТ=7,11 | 7 | 12660,04 1846,89 | 9445,9 1250,83 | 1367.25 |  | 88620 | 12928 | 66121 8756 | 9571 | 10.28 | 71.96
15 | ФЕР34-02-017-04 | Устройство переходов подземных методом горизонтального прокола: на каждые последующие 5 м добавлять к расценке 34-02-017-03 (1 переход) ИНДЕКС К ПОЗИЦИИ: ФЕР34-02-017-04 1 зона. 1 кв 2017. Индексы НСО к ФЕР в ред 2014 с изм №1-3 ОЗП=17,3569; ЭМ=6,4721; ЗПМ=17,3511; МАТ=7,0842 | 7 | 5427,78 716,84 | 3962,28 524,7 | 748.66 |  | 37994 | 5018 | 27736 3673 | 5240 | 3.99 | 27.93
16 | ФЕР34-02-003-01 | Устройство трубопроводов из полиэтиленовых труб: до 2 отверстий (1 канало-километр трубопровода) ИНДЕКС К ПОЗИЦИИ: ФЕР34-02-003-01 1 зона. 1 кв 2017. Индексы НСО к ФЕР в ред 2014 с изм №1-3 ОЗП=17,3297; МАТ=4,16 | 0.1236 | 150946,75 19499,03 |  | 131447.72 |  | 18657 | 2410 |  | 16247 | 133 | 16.44
Восстановление бетонного покрытия
17 | ФЕР27-04-001-04 | Устройство подстилающих и выравнивающих слоев оснований: из щебня (100 м3 материала основания (в плотном теле)) ИНДЕКС К ПОЗИЦИИ: ФЕР27-04-001-04 1 зона. 1 кв 2017. Индексы НСО к ФЕР в ред 2014 с изм №1-3 ОЗП=17,3409; ЭМ=7,9569; ЗПМ=16,8456; МАТ=4,5286 | 0.0402 | 30037,86 3393,61 | 26566,9 4695,21 | 77.35 |  | 1208 | 136 | 1068 189 | 4 | 24.19 | 0.97
18 | ФССЦ-408-0024 | Щебень из природного камня для строительных работ марка 400, фракция 40-70 мм (м3) ИНДЕКС К ПОЗИЦИИ: ФССЦ-408-0024 Щебень из природного камня для строительных работ марка 400, фракция 40-70 мм МАТ=8,0186 | 4.02 | 725.68 |  | 725.68 |  | 2917 |  |  | 2917
19 | ФЕР27-06-020-06 | Устройство покрытия толщиной 4 см из горячих асфальтобетонных смесей пористых крупнозернистых, плотность каменных материалов: 2,5-2,9 т/м3 (1000 м2 покрытия) ИНДЕКС К ПОЗИЦИИ: ФЕР27-06-020-06 1 зона. 1 кв 2017. Индексы НСО к ФЕР в ред 2014 с изм №1-3 ОЗП=17,3469; ЭМ=14,6625; ЗПМ=16,7069; МАТ=5,3964 | 0.0201 | 267089,45 6391,47 | 34900,42 4379,38 | 225797.56 |  | 5368 | 128 | 701 88 | 4539 | 38.3 | 0.77
20 | ФЕР27-06-021-06 | На каждые 0,5 см изменения толщины покрытия добавлять или исключать: к расценке 27-06-020-06 (1000 м2 покрытия) ИНДЕКС К ПОЗИЦИИ: ФЕР27-06-021-06 1 зона. 1 кв 2017. Индексы НСО к ФЕР в ред 2014 с изм №1-3 ОЗП=17,2643; ЭМ=5,7568; МАТ=5,3966 | 0.0201 | 906381,53 480,64 | 537.92 | 905362.97 |  | 18218 | 10 | 11 | 18197 | 2.88 | 0.06
Раздел 2. Монтажные работы
21 | ФЕРм08-03-571-02 | Щит, собираемый из отдельных панелей и блоков управления, однорядный или двухрядный без блоков резисторов глубиной до 800 мм: шкафного исполнения (1 м ширины по фронту) ИНДЕКС К ПОЗИЦИИ: ФЕРм08-03-571-02 1 зона. 1 кв 2017. Индексы НСО к ФЕР в ред 2014 с изм №1-3 ОЗП=17,341; ЭМ=10,7881; ЗПМ=17,0341; МАТ=4,0964 | 2.6 | 14201,92 4076,87 | 5253,7 524,31 | 4871.35 |  | 36925 | 10600 | 13660 1363 | 12665 | 23.7 | 61.62
22 | ФЕРм08-03-572-04 | Блок управления шкафного исполнения или распределительный пункт (шкаф), устанавливаемый: на стене, высота и ширина до 1200х1000 мм (1 шт.) ИНДЕКС К ПОЗИЦИИ: ФЕРм08-03-572-04 1 зона. 1 кв 2017. Индексы НСО к ФЕР в ред 2014 с изм №1-3 ОЗП=17,3411; ЭМ=15,751; ЗПМ=16,6096; МАТ=4,3264 | 1 | 3028,88 600,35 | 1159,9 65,11 | 1268.63 |  | 3029 | 600 | 1160 65 | 1269 | 3.49 | 3.49
23 | ФЕРм08-02-396-06 | Короб металлический по стенам и потолкам, длина: 3 м (100 м) ИНДЕКС К ПОЗИЦИИ: ФЕРм08-02-396-06 1 зона. 1 кв 2017. Индексы НСО к ФЕР в ред 2014 с изм №1-3 ОЗП=17,3466; ЭМ=16,5483; ЗПМ=16,6296; МАТ=4,1826 | 0.6 | 4902,32 3835,16 | 599,05 22,45 | 468.11 |  | 2941 | 2301 | 359 13 | 281 | 23.52 | 14.11
24 | ФЕРм08-02-148-03 | Кабель до 35 кВ в проложенных трубах, блоках и коробах, масса 1 м кабеля: до 3 кг (100 м кабеля) ИНДЕКС К ПОЗИЦИИ: ФЕРм08-02-148-03 1 зона. 1 кв 2017. Индексы НСО к ФЕР в ред 2014 с изм №1-3 ОЗП=17,3469; ЭМ=12,0541; ЗПМ=16,6296; МАТ=8,6369 | 4.2 | 4185,91 3097,29 | 749,89 44,9 | 338.73 |  | 17581 | 13009 | 3150 189 | 1422 | 18.56 | 77.95
25 | ФЕРм08-02-147-12 | Кабель до 35 кВ по установленным конструкциям и лоткам с креплением по всей длине, масса 1 м кабеля: до 3 кг (100 м кабеля) ИНДЕКС К ПОЗИЦИИ: ФЕРм08-02-147-12 1 зона. 1 кв 2017. Индексы НСО к ФЕР в ред 2014 с изм №1-3 ОЗП=17,3468; ЭМ=11,719; ЗПМ=16,6296; МАТ=8,5159 | 1.8 | 4548,63 3471,09 | 759,98 44,9 | 317.56 |  | 8188 | 6248 | 1368 81 | 572 | 20.8 | 37.44
26 | ФЕРм08-02-165-03 | Муфта концевая для 3-жильного кабеля напряжением: 1 кВ, сечение одной жилы до 185 мм2 (1 шт.) ИНДЕКС К ПОЗИЦИИ: ФЕРм08-02-165-03 1 зона. 1 кв 2017. Индексы НСО к ФЕР в ред 2014 с изм №1-3 ОЗП=17,3464; ЭМ=7,1358; ЗПМ=16,6282; МАТ=9,3656 | 12 | 5279,17 901,15 | 4348,06 958,62 | 29.96 |  | 63350 | 10814 | 52177 11503 | 359 | 5.4 | 64.8
27 | ФЕРм08-02-397-01 | Профиль перфорированный монтажный длиной 2 м (100 м) ИНДЕКС К ПОЗИЦИИ: ФЕРм08-02-397-01 1 зона. 1 кв 2017. Индексы НСО к ФЕР в ред 2014 с изм №1-3 ОЗП=17,3476; ЭМ=13,2576; ЗПМ=16,6091; МАТ=4,559 | 1.86 | 4616,2 1395,79 | 1362,48 368,39 | 1857.93 |  | 8586 | 2596 | 2534 685 | 3456 | 8.56 | 15.92
Раздел 3. Оборудование и материалы
28 | Цена поставщика | Щит вводно-распределительный из панелей ЩО70: ЩО70-2-05УЗ -шт.; ЩО70-2-88УЗ - 1шт.; ЩО70-1-95 -2шт; комплектно: амперметр ЦА2131АС 600/5 0,5 - 6 шт.; ТТ 600/5 0,5s - 6шт. | 1 | 322609.32 |  | 322609.32 |  | 322609 |  |  | 322609
29 | Цена поставщика | Щит ЩАВР (комплект) | 1 | 21389.41 |  | 21389.41 |  | 21389 |  |  | 21389
30 | Цена поставщика | Кабель АПвВГнг-1 4х150 (м) | 600 | 887.29 |  | 887.29 |  | 532374 |  |  | 532374
31 | Цена поставщика | Муфта концевая 1 ПКВтпнг- 120/150 (шт) | 12 | 2337.71 |  | 2337.71 |  | 28053 |  |  | 28053
32 | Цена поставщика | Лоток перфорированный (сталь оцинк. по методу Сендзимира) 200х80х3000 ДКС 35304 (шт) | 20 | 1648.98 |  | 1648.98 |  | 32980 |  |  | 32980
33 | Цена поставщика | Шпилька М10х2000 ДКС см 201002 (шт) | 124 | 120.34 |  | 120.34 |  | 14922 |  |  | 14922
34 | Цена поставщика | П-образный профиль PSL,толщ.1,5мм 3000мм ДКС BPL2903 (сталь оцинк. по методу Сендзимира) (шт) | 62 | 856.65 |  | 856.65 |  | 53112 |  |  | 53112
35 | цена пост-ка | Гайка с насечкой М6 ДКС см100600 (шт) | 90 | 2.54 |  | 2.54 |  | 229 |  |  | 229
36 | цена пост-ка | Винт с квадратным подголовником М6х10 ДКС см010610 (шт) | 90 | 2.46 |  | 2.46 |  | 221 |  |  | 221
37 | цена пост-ка | Анкер стандартный М10 ДКС см421060 (шт) | 124 | 39.32 |  | 39.32 |  | 4876 |  |  | 4876
38 | цена пост-ка | Соединительная гайка DIN6334 М10х30 ДКС см211030 (шт) | 124 | 35.25 |  | 35.25 |  | 4371 |  |  | 4371
39 | Цена поставщика | Шпилька-шуруп М10х150 ДКС см261015 (шт) | 124 | 23.9 |  | 23.9 |  | 2964 |  |  | 2964
40 | цена пост-ка | Гайка шестигранная М10 ДКС см111000 (шт) | 124 | 3.56 |  | 3.56 |  | 441 |  |  | 441
41 | цена пост-ка | Шайба кузовная М10 ДКС см121000 (шт) | 124 | 4.92 |  | 4.92 |  | 610 |  |  | 610
42 | цена пост-ка | Труба ПЭ 80 SDR 13.6 - 110х8,1 техническая ГОСТ 18599-2001 (м) | 518.8 | 320.72 |  | 320.72 |  | 166390 |  |  | 166390
43 | Цена поставщика | Предохранитель плавкий ППН-39 (шт) | 8 | 1064.83 |  | 1064.83 |  | 8519 |  |  | 8519
Раздел 4. Раздел ЭМ. Монтажные работы
44 | ФЕРм08-02-396-06 | Короб металлический по стенам и потолкам, длина: 3 м (100 м) ИНДЕКС К ПОЗИЦИИ: ФЕРм08-02-396-06 1 зона. 1 кв 2017. Индексы НСО к ФЕР в ред 2014 с изм №1-3 ОЗП=17,3466; ЭМ=16,5483; ЗПМ=16,6296; МАТ=4,1826 | 0.12 | 4902,32 3835,16 | 599,05 22,45 | 468.11 |  | 588 | 460 | 72 3 | 56 | 23.52 | 2.82
45 | ФЕРм08-02-147-12 | Кабель до 35 кВ по установленным конструкциям и лоткам с креплением по всей длине, масса 1 м кабеля: до 3 кг (100 м кабеля) ИНДЕКС К ПОЗИЦИИ: ФЕРм08-02-147-12 1 зона. 1 кв 2017. Индексы НСО к ФЕР в ред 2014 с изм №1-3 ОЗП=17,3468; ЭМ=11,719; ЗПМ=16,6296; МАТ=8,5159 | 0.15 | 4548,63 3471,09 | 759,98 44,9 | 317.56 |  | 682 | 521 | 114 7 | 47 | 20.8 | 3.12
46 | ФЕРм08-02-165-02 | Муфта концевая для 3-жильного кабеля напряжением: 1 кВ, сечение одной жилы до 70 мм2 (1 шт.) ИНДЕКС К ПОЗИЦИИ: ФЕРм08-02-165-02 1 зона. 1 кв 2017. Индексы НСО к ФЕР в ред 2014 с изм №1-3 ОЗП=17,3482; ЭМ=7,1358; ЗПМ=16,6279; МАТ=8,924 | 2 | 4274,03 754,3 | 3492,69 770,04 | 27.04 |  | 8548 | 1509 | 6985 1540 | 54 | 4.52 | 9.04
Раздел 5. Раздел ЭМ. Материалы
47 | Цена поставщика | Муфта концевая 5КВТП1- 25/50 (шт) | 2 | 1289.36 |  | 1289.36 |  | 2579 |  |  | 2579
48 | Цена поставщика | наконечник 35-8-10 МУХЛ3 (шт) | 20 | 24.89 |  | 24.89 |  | 498 |  |  | 498
49 | Цена поставщика | Кабель ВВГнг-LS 5х35 (м) | 15 | 911.02 |  | 911.02 |  | 13665 |  |  | 13665
50 | Цена поставщика | Лоток перфорированный 50х200х3000 (м) | 9 | 621.19 |  | 621.19 |  | 5591 |  |  | 5591
51 | Цена поставщика | Лоток перфорированный 50х400х3000 (м) | 3 | 857.63 |  | 857.63 |  | 2573 |  |  | 2573
Итого прямые затраты по смете в текущих ценах | [7 empty] | 1914719 | 134190 | 436724 62079 | 1343805 |  | 798.71
Итого прямые затраты по смете с учетом коэффициентов к итогам | [7 empty] | 2031247 | 156752 | 506311 72163 | 1368184 |  | 933.04
Накладные расходы | [7 empty] | 189138
Сметная прибыль | [7 empty] | 116544
Итоги по смете:
Итого по разделу 1 Строительные работы | [7 empty] | 814802 |  |  |  |  | 584.66
Итого по разделу 2 Монтажные работы | [7 empty] | 260584 |  |  |  |  | 330.4
Итого по разделу 3 Оборудование и материалы | [7 empty] | 1217941
Итого по разделу 4 Раздел ЭМ. Монтажные работы | [7 empty] | 18198 |  |  |  |  | 17.98
Итого по разделу 5 Раздел ЭМ. Материалы | [7 empty] | 25404
Итого | [7 empty] | 2336929 |  |  |  |  | 933.04
В том числе:
Материалы | [7 empty] | 1368184
Машины и механизмы | [7 empty] | 506311
ФОТ | [7 empty] | 228915
Накладные расходы | [7 empty] | 189138
Сметная прибыль | [7 empty] | 116544
НДС 18% | [7 empty] | 420647.22
ВСЕГО по смете | [7 empty] | 2757576.22 |  |  |  |  | 933.04
Составил: ___________________________
(должность, подпись, расшифровка)