## ЛСР по форме №4 с мат. и обор.
Приложение №4
к документации запроса котировок
СОГЛАСОВАНО: | [10 empty] | УТВЕРЖДАЮ:
______________ | [10 empty] | ______________
" _____ " ________________ 2017 г. | [10 empty] | "______ " _______________2017 г.
г. Новосибирск, ул. К. Минина,21, ул. Пархоменко,8
(наименование стройки)
ЛОКАЛЬНЫЙ СМЕТНЫЙ РАСЧЕТ №1
(локальная смета)
на выполнение работ по очистке от строительного и бытового мусора муниципальных нежилых помещений
(наименование работ и затрат, наименование объекта)
Основание:
| Сметная стоимость строительных работ _______________________________________________________________________________________________ |  | ___________________________41629,22 |  | руб.
| Средства на оплату труда _______________________________________________________________________________________________ |  | ___________________________9446 |  | руб.
| Сметная трудоемкость _______________________________________________________________________________________________ |  | _______________________________________________________________________________________________75,01 |  | чел.час
Составлен(а) в текущих (прогнозных) ценах по состоянию на ______________
№ пп | Шифр и номер позиции норматива | Наименование работ и затрат, единица измерения | Количество | Стоимость единицы, руб. |  |  | Общая стоимость, руб. |  |  |  |  | Затраты труда рабочих, чел.-ч, не занятых обслуживанием машин |  | Общая масса оборудо-вания, т
|  |  |  | всего | эксплуатации машин | мате-риалы | обору-дования | Всего | оплаты труда | эксплуатации машин | мате-риалы
|  |  |  | оплаты труда | в т.ч. оплаты труда |  |  |  |  | в т.ч. оплаты труда |  | на единицу | всего
1 | 2 | 3 | 4 | 5 | 6 | 7 | 8 | 9 | 10 | 11 | 12 | 13 | 14 | 15
Раздел 1.
1 | ФЕРр69-9-1 | Очистка помещений от строительного мусора (100 т мусора) | 0.35 | 1553,82 1553,82 |  |  |  | 544 | 544 |  |  | 214.32 | 75.01
Д | 1. ФССЦпг-01-01-01-041 | Погрузочные работы при автомобильных перевозках: мусора строительного с погрузкой вручную, (1 т груза) | 0 | 42.98 | 42,98
2 | ФССЦпг-01-01-01-041 | Погрузочные работы при автомобильных перевозках: мусора строительного с погрузкой вручную (1 т груза) | 35 | 42.98 | 42.98 |  |  | 1504 |  | 1504
3 | ФССЦпг-03-21-01-015 | Перевозка грузов автомобилями-самосвалами грузоподъемностью 10 т, работающих вне карьера, на расстояние: до 15 км: I класс груза (1 т груза) | 35 | 13.38 | 13.38 |  |  | 468 |  | 468
Итого прямые затраты по смете в ценах 2001г. | [7 empty] | 2516 | 544 | 1972 |  |  | 75.01
Итого прямые затраты по смете с учетом индексов, в текущих ценах | [7 empty] | 25267 | 9446 | 15821 |  |  | 75.01
Накладные расходы | [7 empty] | 6234
Сметная прибыль | [7 empty] | 3778
Итоги по смете:
Прочие ремонтно-строительные работы | [7 empty] | 19458 |  |  |  |  | 75.01
Погрузо-разгрузочные работы | [7 empty] | 11927
Перевозка грузов автотранспортом | [7 empty] | 3894
Итого | [7 empty] | 35279 |  |  |  |  | 75.01
В том числе:
Машины и механизмы | [7 empty] | 15821
ФОТ | [7 empty] | 9446
Накладные расходы | [7 empty] | 6234
Сметная прибыль | [7 empty] | 3778
НДС 18% | [7 empty] | 6350.22
ВСЕГО по смете | [7 empty] | 41629.22 |  |  |  |  | 75.01