## ЛСР по форме №4 с мат. и обор.
Приложение № 2
к документации об аукционе в электронной форме
СОГЛАСОВАНО: | [10 empty] | УТВЕРЖДАЮ:
Директо МУП "ЦМИ"
______________ | [10 empty] | ______________ Э. В. Беляцкий
" _____ " ________________ 2017 г. | [10 empty] | "______ " _______________2017 г.
Административное здание по адресу; г.Новосибирск, Красный проспект, 50
(наименование стройки)
ЛОКАЛЬНЫЙ СМЕТНЫЙ РАСЧЕТ №1
(локальная смета)
на | выполнение работ по модернизации внутреннего противопожарного водопровода и монтажу насосной станции
(наименование работ и затрат, наименование объекта)
Основание:
| Сметная стоимость _______________________________________________________________________________________________ |  | ___________________________702732,48 |  | руб.
| строительных работ _______________________________________________________________________________________________ |  | _______________________________________________________________________________________________502409 |  | руб.
| монтажных работ _______________________________________________________________________________________________ |  | _______________________________________________________________________________________________79880 |  | руб.
| прочих _______________________________________________________________________________________________ |  | _______________________________________________________________________________________________13247 |  | руб.
| Средства на оплату труда _______________________________________________________________________________________________ |  | ___________________________44469 |  | руб.
| Сметная трудоемкость _______________________________________________________________________________________________ |  | _______________________________________________________________________________________________252,74 |  | чел.час
Составлен(а) в текущих (прогнозных) ценах по состоянию на ______________
№ пп | Шифр и номер позиции норматива | Наименование работ и затрат, единица измерения | Количество | Стоимость единицы, руб. |  |  | Общая стоимость, руб. |  |  |  |  | Затраты труда рабочих, чел.-ч, не занятых обслуживанием машин |  | Общая масса оборудо-вания, т
|  |  |  | всего | эксплуатации машин | мате-риалы | обору-дования | Всего | оплаты труда | эксплуатации машин | мате-риалы
|  |  |  | оплаты труда | в т.ч. оплаты труда |  |  |  |  | в т.ч. оплаты труда |  | на единицу | всего
1 | 2 | 3 | 4 | 5 | 6 | 7 | 8 | 9 | 10 | 11 | 12 | 13 | 14 | 15
Раздел 1. Технологическая часть
1 | ФЕР18-05-001-01 | Установка насосов центробежных с электродвигателем, масса агрегата: до 0,1 т (шт) | 2 | 197,56 131,64 | 11,78 1,03 | 54.14 |  | 395 | 263 | 24 2 | 108 | 14.17 | 28.34
2 | Прайс. https://www.asu-tech.ru/catalog/grundfos/grundfos-CR.html?cid=100 | Насос GRUNDFOS СR 20-3 (шт.) | 2 | 79445.76 |  | 79445.76 |  | 158892 |  |  | 158892
3 | ФЕР16-05-001-03 | Установка вентилей, задвижек, затворов, клапанов обратных, кранов проходных на трубопроводах из стальных труб диаметром: до 100 мм (шт) | 2 | 80,2 26,39 | 8,39 0,51 | 45.42 |  | 160 | 53 | 17 1 | 90 | 2.91 | 5.82
4 | Прайс. http://www.master-prom.ru/catalog/trub_armat/zatvor/index.php?SECTION_ID=210&ELEMENT_ID=2091 | Дисковый поворотный затвор с электроприводом "SG 04.3" Ду100 (шт.) | 2 | 86766.1 |  | 86766.1 |  | 173532 |  |  | 173532
5 | ФЕР16-05-001-02 | Установка вентилей, задвижек, затворов, клапанов обратных, кранов проходных на трубопроводах из стальных труб диаметром: до 50 мм (шт) | 3 | 42,14 13,33 | 4,15 0,23 | 24.66 |  | 126 | 40 | 12 1 | 74 | 1.47 | 4.41
6 | Прайс. http://baussantechnic.ru/category/klapan-obratnyj-sv16-granlok-chugun/ | Клапан обратный межфланцевый СV16-50 (шт.) | 3 | 2051.36 |  | 2051.36 |  | 6154 |  |  | 6154
7 | ФЕР18-07-001-05 | Установка кранов (компл) | 1 | 27,16 1,23 |  | 25.93 |  | 27 | 1 |  | 26 | 0.12 | 0.12
8 | Прайс-листАква-КИП. https://xn----7sbah6aid5b.xn--p1ai/p96173163-kran-tryohhodovoj-11b18bk.html | Кран трёхходовой 11б18бк (G1/2-М20х1,5) натяжной муфтовый латунный для манометра (шт) | 1 | 166.1 |  | 166.1 |  | 166 |  |  | 166
9 | ФЕР16-02-003-01 | Прокладка трубопроводов из стальных водогазопроводных неоцинкованных труб диаметром: 15 мм (100 м) | 0.06 | 384,31 297,35 | 48,68 7,13 | 38.28 |  | 23 | 18 | 3 | 2 | 30.91 | 1.85
10 | ФССЦ-23.7.01.03-0001 | Трубопроводы из стальных водогазопроводных неоцинкованных труб с гильзами и креплениями для газоснабжения диаметром: 15 мм (м) | 6 | 25.28 |  | 25.28 |  | 152 |  |  | 152
11 | ФЕР16-02-005-05 | Прокладка трубопроводов отопления и водоснабжения из стальных электросварных труб диаметром: 100 мм (100 м) | 0.1008 | 1008,12 778,36 | 168,42 21,24 | 61.34 |  | 102 | 78 | 17 2 | 7 | 79.75 | 8.04
12 | ФССЦ-23.7.01.04-0005 | Трубопроводы из стальных электросварных труб с гильзами для отопления и водоснабжения, наружный диаметр: 108 мм, толщина стенки 4 мм (м) | 10.08 | 79.36 |  | 79.36 |  | 800 |  |  | 800
13 | Прайс-лист. https://flancy-otvody-perehody.ru/p236657825-flanets-gost-100.html | Фланец гост 1-100-16 (шт) | 10 | 913.98 |  | 913.98 |  | 9140 |  |  | 9140
14 | ФЕР13-03-002-04 | Огрунтовка металлических поверхностей за один раз: грунтовкой ГФ-021 (100 м2) | 0.041 | 268,49 56,55 | 9,22 0,22 | 202.72 |  | 11 | 2 |  | 9 | 5.31 | 0.22
Раздел 2. Основное технологическое оборудование
15 | ФЕРм08-03-573-04 | Шкаф (пульт) управления навесной, высота, ширина и глубина: до 600х600х350 мм (шт) | 1 | 65,16 23,51 | 38,65 3,97 | 3 |  | 65 | 24 | 39 4 | 2 | 2.37 | 2.37
16 | Прайс ЭТМ. http://www.etm.ru/cat/nn/8624491/ | Пульт контроля и управления С2000-М (шт.) | 1 | 6765.25 |  | 6765.25 |  | 6765 |  |  | 6765
17 | ФЕРм08-03-573-04 | Шкаф (пульт) управления навесной, высота, ширина и глубина: до 600х600х350 мм (шт) | 1 | 65,16 23,51 | 38,65 3,97 | 3 |  | 65 | 24 | 39 4 | 2 | 2.37 | 2.37
18 | Прайс ЭТМ. http://www.etm.ru/cat/nn/1965013/ | Прибор управления оборудованием насосной станции Поток-3Н (шт.) | 1 | 6511.86 |  | 6511.86 |  | 6512 |  |  | 6512
19 | ФЕРм08-03-573-04 | Шкаф (пульт) управления навесной, высота, ширина и глубина: до 600х600х350 мм (шт) | 3 | 65,16 23,51 | 38,65 3,97 | 3 |  | 195 | 71 | 116 12 | 8 | 2.37 | 7.11
20 | Прайс ЭТМ.http://www.etm.ru/cat/nn/5584560/ | Шкаф контрольно-пусковой ШКП-4 (шт.) | 3 | 17587.29 |  | 17587.29 |  | 52762 |  |  | 52762
21 | ФЕРм08-03-575-01 | Прибор или аппарат (шт) | 1 | 11,51 11,11 |  | 0.4 |  | 12 | 11 |  | 1 | 1.12 | 1.12
22 | Прайс | Батарея аккумуляторная CSB GP 1270 (шт.) | 1 | 6355.93 |  | 6355.93 |  | 6356 |  |  | 6356
23 | ФЕРм10-08-002-04 | Извещатель ОС ручной пожарный (шт) | 42 | 9,96 8,08 |  | 1.88 |  | 418 | 339 |  | 79 | 0.84 | 35.28
24 | Прайс | Извещатель пожарный ручной электроконтактный ИСР 513-3 исп.02 (шт.) | 42 | 617.8 |  | 617.8 |  | 25948 |  |  | 25948
25 | ФЕР18-07-001-02 | Установка манометров: с трехходовым краном (компл) | 2 | 3,02 2,18 |  | 0.84 |  | 6 | 4 |  | 2 | 0.22 | 0.44
26 | ФССЦ-63.4.01.02-0011 | Манометры (компл.) | 2 | 56 |  | 56 |  | 112 |  |  | 112
27 | ФЕРм08-03-593-10 | Световые настенные указатели (100 шт) | 0.01 | 1335,26 779,32 | 35,54 5,02 | 520.4 |  | 13 | 8 |  | 5 | 78.56 | 0.79
28 | Прайс | Оповещатель световой с надписью "Насосная санция" (шт.) | 1 | 847.46 |  | 847.46 |  | 847 |  |  | 847
29 | ФЕРм08-03-591-01 | Выключатель: одноклавишный неутопленного типа при открытой проводке (100 шт) | 0.01 | 423,97 313,47 | 4,67 0,64 | 105.83 |  | 4 | 3 |  | 1 | 31.6 | 0.32
30 | ФССЦ-20.4.01.02-0021 | Выключатель одноклавишный для скрытой проводки (10 шт.) | 0.1 | 62.2 |  | 62.2 |  | 6 |  |  | 6
Раздел 3. Кабельные и монтажные изделия
31 | ФЕРм08-03-575-01 | Прибор или аппарат (шт) | 3 | 11,51 11,11 |  | 0.4 |  | 35 | 33 |  | 2 | 1.12 | 3.36
32 | Прайс ЭТМ. http://www.etm.ru/cat/nn/6262683/ | Блок клеммный 3-полюсный (шт.) | 3 | 75.76 |  | 75.76 |  | 227 |  |  | 227
33 | ФЕРм08-02-390-01 | Короба пластмассовые: шириной до 40 мм (100 м) | 0.8 | 206,76 154,92 | 0,31 0,14 | 51.53 |  | 165 | 124 |  | 41 | 16.29 | 13.03
34 | ФССЦ-20.2.05.04-0022 | Кабель-канал (короб) пластиковый белый 15x10 мм (100 м) | 0.4 | 114.75 |  | 114.75 |  | 46 |  |  | 46
35 | ФССЦ-20.2.05.04-0026 прим | Кабель-канал (короб) пластиковый белый 25x25 (25х18) мм (100 м) | 0.4 | 248 |  | 248 |  | 99 |  |  | 99
36 | ФЕРм08-02-411-01 | Рукав металлический наружным диаметром: до 48 мм (100 м) | 0.2 | 1009,54 260,94 | 147,98 4,52 | 600.62 |  | 202 | 52 | 30 1 | 120 | 27.76 | 5.55
37 | Прайс | Металлорукав Р3-ЦХ-40 (м) | 20 | 84.75 |  | 84.75 |  | 1695 |  |  | 1695
38 | ФЕРм08-02-398-01 | Провод в лотках, сечением: до 6 мм2 (100 м) | 0.8 | 23,94 9,68 | 1,78 0,26 | 12.48 |  | 19 | 8 | 1 | 10 | 1.03 | 0.82
39 | ФЕРм08-02-412-07 | Затягивание провода в проложенные трубы и металлические рукава первого одножильного или многожильного в общей оплетке, суммарное сечение: до 150 мм2 (100 м) | 0.2 | 363,34 202,29 | 42,65 6,02 | 118.4 |  | 73 | 40 | 9 1 | 24 | 21.52 | 4.3
40 | ФЕРм08-02-402-01 | Кабель трех-пятижильный по установленным конструкциям и лоткам с установкой ответвительных коробок в помещениях с нормальной средой сечением жилы до 10 мм2 (100 м) | 7.8 | 195,61 115,06 | 35,27 2,51 | 45.28 |  | 1526 | 897 | 275 20 | 354 | 12.24 | 95.47
41 | Прайс ЭТМ.http://www.etm.ru/cat/nn/1535839/ | Кабель КПСЭнг(А)-FRLS 1х2х0.5 (м) | 490 | 13.56 |  | 13.56 |  | 6644 |  |  | 6644
42 | Прайс ЭТМ. http://www.etm.ru/cat/nn/5763478/ | Кабель КПСЭнг(А)-FRLS2х2х0,55 (м) | 250 | 24.83 |  | 24.83 |  | 6208 |  |  | 6208
43 | Прайс ЭТМ. http://www.etm.ru/cat/nn/5965571/ | Кабель силовой ВВГ- нг(А)-FRLS 5х2.5 (м) | 50 | 120.34 |  | 120.34 |  | 6017 |  |  | 6017
44 | Прайс ЭТМ. http://www.etm.ru/cat/nn/5965571/ | Кабель силовой ВВГ- нг(А)-FRLS 3х1.5 (м) | 90 | 50.68 |  | 50.68 |  | 4561 |  |  | 4561
45 | ФССЦ-20.5.02.06-0042 прим | Разветвительная коробка: У-995, У994У2 (10 шт.) | 1 | 499.4 |  | 499.4 |  | 499 |  |  | 499
46 | Прайс ЭТМ.http://www.etm.ru/cat/nn/9693958/ | Ввод гибкий К-1086 (шт) | 2 | 357.63 |  | 357.63 |  | 715 |  |  | 715
Раздел 4. Пусконаладочные работы
47 | ФЕРп01-11-010-01 | Измерение сопротивления растеканию тока: заземлителя (измерение) | 5 | 12,5 12,5 |  |  |  | 63 | 63 |  |  | 0.976 | 4.88
48 | ФЕРп01-11-011-01 | Проверка наличия цепи между заземлителями и заземленными элементами (100 измерений) | 0.12 | 132,76 132,76 |  |  |  | 16 | 16 |  |  | 10.368 | 1.24
49 | ФЕРп01-11-028-01 | Измерение сопротивления изоляции (на линию) мегаомметром кабельных и других линий напряжением до 1 кВ, предназначенных для передачи электроэнергии к распределительным устройствам, щитам, шкафам, коммутационным аппаратам и электропотребителям (шт) | 50 | 3,28 3,28 |  |  |  | 164 | 164 |  |  | 0.256 | 12.8
50 | ФЕРп01-11-013-01 | Замер полного сопротивления цепи "фаза-нуль" (шт) | 13 | 12,5 12,5 |  |  |  | 163 | 163 |  |  | 0.976 | 12.69
Итого прямые затраты по смете с учетом индексов, в текущих ценах | [7 empty] | 538966 | 43653 | 9522 816 | 485791 |  | 252.74
Накладные расходы | [7 empty] | 34778
Сметная прибыль | [7 empty] | 21792
Итоги по смете:
Итого Строительные работы | [7 empty] | 502409 |  |  |  |  | 49.24
Итого Монтажные работы | [7 empty] | 79880 |  |  |  |  | 171.89
Итого Прочие затраты | [7 empty] | 13247 |  |  |  |  | 31.61
Итого | [7 empty] | 595536 |  |  |  |  | 252.74
В том числе:
Материалы | [7 empty] | 485791
Машины и механизмы | [7 empty] | 9522
ФОТ | [7 empty] | 44469
Накладные расходы | [7 empty] | 34778
Сметная прибыль | [7 empty] | 21792
НДС 18% | [7 empty] | 107196.48
ВСЕГО по смете | [7 empty] | 702732.48 |  |  |  |  | 252.74
Составил:
Проверил: