## ЛСР по форме №4 с мат. и обор.
Приложение № 2
к документации об аукционе в электронной форме
СОГЛАСОВАНО: | [10 empty] | УТВЕРЖДАЮ:
Директор МУП "ЦМИ"
______________ | [10 empty] | ______________ Э. В. Беляцкий
" _____ " ________________ 2018 г. | [10 empty] | "______ " _______________2018 г.
г. Новосибирск, Красный проспект, 50
(наименование стройки)
ЛОКАЛЬНЫЙ СМЕТНЫЙ РАСЧЕТ № 1
(локальная смета)
на | строительно-монтажные работы по ремонту крыльца № 1 (главный вход со стороны Красного проспекта) и крыльца № 2 (вход со двора) здания
(наименование работ и затрат, наименование объекта)
Основание:
| Сметная стоимость строительных работ _______________________________________________________________________________________________ |  | ___________________________1468552,48 |  | руб.
| Средства на оплату труда _______________________________________________________________________________________________ |  | ___________________________263387 |  | руб.
| Сметная трудоемкость _______________________________________________________________________________________________ |  | _______________________________________________________________________________________________1301,87 |  | чел.час
Составлен(а) в текущих (прогнозных) ценах по состоянию на ______________
№ пп | Шифр и номер позиции норматива | Наименование работ и затрат, единица измерения | Количество | Стоимость единицы, руб. |  |  | Общая стоимость, руб. |  |  |  |  | Затраты труда рабочих, чел.-ч, не занятых обслуживанием машин |  | Общая масса оборудо-вания, т
|  |  |  | всего | эксплуатации машин | мате-риалы | обору-дования | Всего | оплаты труда | эксплуатации машин | мате-риалы
|  |  |  | оплаты труда | в т.ч. оплаты труда |  |  |  |  | в т.ч. оплаты труда |  | на единицу | всего
1 | 2 | 3 | 4 | 5 | 6 | 7 | 8 | 9 | 10 | 11 | 12 | 13 | 14 | 15
Раздел 1.
1 | ФЕР09-06-024-10 Приказ Минстроя России от 30.12.2016 №1039/пр | Демонтаж ограждений (т) (МДС36 п.3.3.1. Демонтаж (разборка) металлических конструкций ОЗП=0,7; ЭМ=0,7 к расх.; ЗПМ=0,7; МАТ=0 к расх.; ТЗ=0,7; ТЗМ=0,7; МДС35 пр.1 т.3 п.11.3. Ремонт дворового и прилегающего к зданиям благоустройства в центре городов ОЗП=1,1; ЭМ=1,1 к расх.; ЗПМ=1,1; ТЗ=1,1; ТЗМ=1,1) | 0.02 | 502,55 283,41 | 219,14 8,61 |  |  | 10 | 6 | 4 |  | 29.4602 | 0.59
2 | ФЕРр63-7-1 Приказ Минстроя России от 30.12.2016 №1039/пр | Разборка облицовки стен (100 м2) (МДС35 пр.1 т.3 п.11.3. Ремонт дворового и прилегающего к зданиям благоустройства в центре городов ОЗП=1,1; ЭМ=1,1 к расх.; ЗПМ=1,1; ТЗ=1,1; ТЗМ=1,1) | 0.52 | 3285,65 3152,02 | 133,63 9,06 |  |  | 1709 | 1640 | 69 5 |  | 400.51 | 208.27
3 | ФЕР12-01-010-01 Приказ Минстроя России от 30.12.2016 №1039/пр | Демонтаж отделки подступенков и уголков металлических (100 м2) (МДС36 п.3.3.1. Демонтаж (разборка) металлических конструкций ОЗП=0,7; ЭМ=0,7 к расх.; ЗПМ=0,7; МАТ=0 к расх.; ТЗ=0,7; ТЗМ=0,7; МДС35 пр.1 т.3 п.11.3. Ремонт дворового и прилегающего к зданиям благоустройства в центре городов ОЗП=1,1; ЭМ=1,1 к расх.; ЗПМ=1,1; ТЗ=1,1; ТЗМ=1,1) | 0.2 | 757,4 740,56 | 16,84 2,7 |  |  | 151 | 148 | 3 1 |  | 86.8175 | 17.36
4 | ФЕР46-02-009-02 Приказ Минстроя России от 30.12.2016 №1039/пр | Отбивка отделки цоколя (камень) (100 м2) | 0.105 | 178 178 |  |  |  | 19 | 19 |  |  | 22.82 | 2.4
5 | ФЕРр57-2-1 Приказ Минстроя России от 30.12.2016 №1039/пр | Разборка покрытий полов из резины (100 м2) (МДС35 пр.1 т.3 п.11.3. Ремонт дворового и прилегающего к зданиям благоустройства в центре городов ОЗП=1,1; ЭМ=1,1 к расх.; ЗПМ=1,1; ТЗ=1,1; ТЗМ=1,1) | 1.42 | 102,19 97,72 | 4,47 1,94 |  |  | 145 | 139 | 6 3 |  | 12.529 | 17.79
6 | ФЕРр57-2-4 Приказ Минстроя России от 30.12.2016 №1039/пр | Разборка покрытий полов: цементных (100 м2) (МДС35 пр.1 т.3 п.11.3. Ремонт дворового и прилегающего к зданиям благоустройства в центре городов ОЗП=1,1; ЭМ=1,1 к расх.; ЗПМ=1,1; ТЗ=1,1; ТЗМ=1,1) | 1.42 | 1856,32 1043,4 | 812,92 26,73 |  |  | 2636 | 1482 | 1154 38 |  | 122.32 | 173.69
7 | ФЕР15-04-006-04 Приказ Минстроя России от 30.12.2016 №1039/пр | Покрытие поверхностей грунтовкой глубокого проникновения: за 2 раза (100 м2) (МДС35 пр.1 т.3 п.11.3. Ремонт дворового и прилегающего к зданиям благоустройства в центре городов ОЗП=1,1; ЭМ=1,1 к расх.; ЗПМ=1,1; ТЗ=1,1; ТЗМ=1,1) | 1,525 1,42+0,105 | 542,64 172,7 | 1,78 0,41 | 368.16 |  | 828 | 263 | 3 1 | 562 | 17.952 | 27.38
8 | ФЕР06-01-035-01 Приказ Минстроя России от 30.12.2016 №1039/пр | Бетонирование ступеней, площадок и пандуса (100 м3) (МДС35 пр.1 т.3 п.11.3. Ремонт дворового и прилегающего к зданиям благоустройства в центре городов ОЗП=1,1; ЭМ=1,1 к расх.; ЗПМ=1,1; ТЗ=1,1; ТЗМ=1,1) | 0.072 | 145211,19 10027,44 | 8827,17 1070,22 | 126356.58 |  | 10455 | 722 | 636 77 | 9097 | 1117.886 | 80.49
9 | ФЕР11-01-004-09 Приказ Минстроя России от 30.12.2016 №1039/пр | Устройство гидроизоляции обмазочной (100 м2) (МДС35 пр.1 т.3 п.11.3. Ремонт дворового и прилегающего к зданиям благоустройства в центре городов ОЗП=1,1; ЭМ=1,1 к расх.; ЗПМ=1,1; ТЗ=1,1; ТЗМ=1,1) | 1.62 | 485,84 324,56 | 28,44 0,96 | 132.84 |  | 787 | 526 | 46 2 | 215 | 29.667 | 48.06
10 | ФЕР15-01-043-01 Приказ Минстроя России от 30.12.2016 №1039/пр | Облицовка лестничных площадок и маршей керамогранитными плитами (100 м2) (МДС35 пр.1 т.3 п.11.3. Ремонт дворового и прилегающего к зданиям благоустройства в центре городов ОЗП=1,1; ЭМ=1,1 к расх.; ЗПМ=1,1; ТЗ=1,1; ТЗМ=1,1) | 1.62 | 2945,09 2945,09 |  |  |  | 4771 | 4771 |  |  | 265.562 | 430.21
11 | Цена поставщика | Клинкерная плитка 300*245 мм (ступень) (шт) (МДС35 пр.1 т.3 п.11.3. Ремонт дворового и прилегающего к зданиям благоустройства в центре городов ОЗП=1,1; ЭМ=1,1 к расх.; ЗПМ=1,1; ТЗ=1,1; ТЗМ=1,1) | 530 | 438.98 |  | 438.98 |  | 232659 |  |  | 232659
12 | Цена поставщика | Клинкерная плитка 245*245 мм (площадка) (шт) (МДС35 пр.1 т.3 п.11.3. Ремонт дворового и прилегающего к зданиям благоустройства в центре городов ОЗП=1,1; ЭМ=1,1 к расх.; ЗПМ=1,1; ТЗ=1,1; ТЗМ=1,1) | 2100 | 93.22 |  | 93.22 |  | 195762 |  |  | 195762
13 | Цена поставщика | Клей плиточный высокоэластичный морозостойкий для укладки на пол клинкерной плитки (кг) (МДС35 пр.1 т.3 п.11.3. Ремонт дворового и прилегающего к зданиям благоустройства в центре городов ОЗП=1,1; ЭМ=1,1 к расх.; ЗПМ=1,1; ТЗ=1,1; ТЗМ=1,1) | 810 | 37.74 |  | 37.74 |  | 30569 |  |  | 30569
14 | Цена поставщика | Затирка для напольной плитки и ступеней (для широких швов, морозостойкая) (кг) (МДС35 пр.1 т.3 п.11.3. Ремонт дворового и прилегающего к зданиям благоустройства в центре городов ОЗП=1,1; ЭМ=1,1 к расх.; ЗПМ=1,1; ТЗ=1,1; ТЗМ=1,1) | 250 | 28.18 |  | 28.18 |  | 7045 |  |  | 7045
15 | ФЕР15-01-016-02 Приказ Минстроя России от 30.12.2016 №1039/пр | Наружная облицовка по бетонной поверхности камнем: на цементном растворе стен (100 м2) (МДС35 пр.1 т.3 п.11.3. Ремонт дворового и прилегающего к зданиям благоустройства в центре городов ОЗП=1,1; ЭМ=1,1 к расх.; ЗПМ=1,1; ТЗ=1,1; ТЗМ=1,1) | 0.105 | 27922,75 3182,65 | 52,49 19,2 | 24687.61 |  | 2932 | 334 | 6 2 | 2592 | 338.58 | 35.55
16 | ФЕР15-01-064-01 Приказ Минстроя России от 30.12.2016 №1039/пр | Облицовка стен фасадов зданий металлокассетами на металлическом каркасе (100 м2) (МДС35 пр.1 т.3 п.11.3. Ремонт дворового и прилегающего к зданиям благоустройства в центре городов ОЗП=1,1; ЭМ=1,1 к расх.; ЗПМ=1,1; ТЗ=1,1; ТЗМ=1,1) | 0.54 | 22953,99 2857,14 | 59,91 14,62 | 20036.94 |  | 12395 | 1543 | 32 8 | 10820 | 297 | 160.38
17 | ФЕРр61-10-1 Приказ Минстроя России от 30.12.2016 №1039/пр | Ремонт штукатурки гладких фасадов по камню и бетону с земли и лесов: цементно-известковым раствором площадью отдельных мест до 5 м2 толщиной слоя до 20 мм (100 м2) (МДС35 пр.1 т.3 п.11.3. Ремонт дворового и прилегающего к зданиям благоустройства в центре городов ОЗП=1,1; ЭМ=1,1 к расх.; ЗПМ=1,1; ТЗ=1,1; ТЗМ=1,1) | 0.0245 | 3082,07 1940,49 | 1.33 | 1140.25 |  | 76 | 48 |  | 28 | 222.024 | 5.44
18 | ФЕРр62-25-1 Приказ Минстроя России от 30.12.2016 №1039/пр | Огрунтовка ранее окрашенных фасадов под окраску перхлорвиниловыми красками: простых с земли и лесов (100 м2) (МДС35 пр.1 т.3 п.11.3. Ремонт дворового и прилегающего к зданиям благоустройства в центре городов ОЗП=1,1; ЭМ=1,1 к расх.; ЗПМ=1,1; ТЗ=1,1; ТЗМ=1,1) | 0.0245 | 365,32 40,78 | 28,91 0,13 | 295.63 |  | 9 | 1 | 1 | 7 | 4.719 | 0.12
19 | ФЕРр62-25-7 Приказ Минстроя России от 30.12.2016 №1039/пр | Шпатлевка ранее окрашенных фасадов под окраску перхлорвиниловыми красками: простых с земли и лесов (100 м2) (МДС35 пр.1 т.3 п.11.3. Ремонт дворового и прилегающего к зданиям благоустройства в центре городов ОЗП=1,1; ЭМ=1,1 к расх.; ЗПМ=1,1; ТЗ=1,1; ТЗМ=1,1) | 0.0245 | 1070,92 221,44 | 1,63 0,25 | 847.85 |  | 26 | 5 |  | 21 | 25.96 | 0.64
20 | ФЕРр62-26-4 Приказ Минстроя России от 30.12.2016 №1039/пр | Окраска перхлорвиниловыми красками по подготовленной поверхности фасадов: простых за 2 раза с земли и лесов (100 м2) (МДС35 пр.1 т.3 п.11.3. Ремонт дворового и прилегающего к зданиям благоустройства в центре городов ОЗП=1,1; ЭМ=1,1 к расх.; ЗПМ=1,1; ТЗ=1,1; ТЗМ=1,1) | 0.0245 | 1116,41 138,67 | 106,12 1,28 | 871.62 |  | 27 | 3 | 3 | 21 | 16.049 | 0.39
21 | ФЕР09-06-024-10 Приказ Минстроя России от 30.12.2016 №1039/пр | Монтаж ограждений (т) (МДС35 пр.1 т.3 п.11.3. Ремонт дворового и прилегающего к зданиям благоустройства в центре городов ОЗП=1,1; ЭМ=1,1 к расх.; ЗПМ=1,1; ТЗ=1,1; ТЗМ=1,1) | 0.02 | 819,63 404,87 | 313,06 12,3 | 101.7 |  | 16 | 8 | 6 | 2 | 42.086 | 0.84
22 | ФЕР12-01-009-02 Приказ Минстроя России от 30.12.2016 №1039/пр | Устройство желобов: подвесных (100 м) (МДС35 пр.1 т.3 п.11.3. Ремонт дворового и прилегающего к зданиям благоустройства в центре городов ОЗП=1,1; ЭМ=1,1 к расх.; ЗПМ=1,1; ТЗ=1,1; ТЗМ=1,1) | 0.125 | 6773,86 294,72 | 23,11 3,53 | 6456.03 |  | 847 | 37 | 3 | 807 | 34.551 | 4.32
23 | ФЕР12-01-008-01 Приказ Минстроя России от 30.12.2016 №1039/пр | Устройство обделок на фасадах (наружные подоконники, пояски, балконы и др.): включая водосточные трубы, с изготовлением элементов труб (100 м2) (МДС35 пр.1 т.3 п.11.3. Ремонт дворового и прилегающего к зданиям благоустройства в центре городов ОЗП=1,1; ЭМ=1,1 к расх.; ЗПМ=1,1; ТЗ=1,1; ТЗМ=1,1) | 0.025 | 1067,45 125,73 | 2,17 0,39 | 939.55 |  | 27 | 3 |  | 24 | 14.74 | 0.37
24 | ФЕРр68-12-18 Приказ Минстроя России от 30.12.2016 №1039/пр | Разборка тротуаров: из мелкоштучных искусственных материалов (брусчатка) (100 м2) (МДС35 пр.1 т.3 п.11.3. Ремонт дворового и прилегающего к зданиям благоустройства в центре городов ОЗП=1,1; ЭМ=1,1 к расх.; ЗПМ=1,1; ТЗ=1,1; ТЗМ=1,1) | 0.02 | 5563,82 2539,96 | 2629,91 288,23 | 393.95 |  | 111 | 51 | 53 6 | 7 | 313.962 | 6.28
25 | ФЕР11-01-002-01 Приказ Минстроя России от 30.12.2016 №1039/пр | Устройство подстилающих слоев: песчаных (м3) (МДС35 пр.1 т.3 п.11.3. Ремонт дворового и прилегающего к зданиям благоустройства в центре городов ОЗП=1,1; ЭМ=1,1 к расх.; ЗПМ=1,1; ТЗ=1,1; ТЗМ=1,1) | 0.4 | 128,68 32,41 | 29,96 3,31 | 66.31 |  | 51 | 13 | 12 1 | 26 | 3.751 | 1.5
26 | ФЕР27-07-009-01 Приказ Минстроя России от 28.09.2017 №1282/пр | Устройство водоотводных лотков из композиционных полимерных материалов весом до 10 кг/м в комплекте с решеткой (крышкой) на подготовленные основания (100 м) (МДС35 пр.1 т.3 п.11.3. Ремонт дворового и прилегающего к зданиям благоустройства в центре городов ОЗП=1,1; ЭМ=1,1 к расх.; ЗПМ=1,1; ТЗ=1,1; ТЗМ=1,1) | 0.1 | 41082,54 392,83 | 24,57 4,33 | 40665.14 |  | 4108 | 39 | 2 | 4067 | 42.746 | 4.27
Раздел 2. Крыльцо внутреннее
27 | ФЕР09-06-024-10 Приказ Минстроя России от 30.12.2016 №1039/пр | Демонтаж ограждений (т) (МДС36 п.3.3.1. Демонтаж (разборка) металлических конструкций ОЗП=0,7; ЭМ=0,7 к расх.; ЗПМ=0,7; МАТ=0 к расх.; ТЗ=0,7; ТЗМ=0,7; МДС35 пр.1 т.3 п.11.3. Ремонт дворового и прилегающего к зданиям благоустройства в центре городов ОЗП=1,1; ЭМ=1,1 к расх.; ЗПМ=1,1; ТЗ=1,1; ТЗМ=1,1) | 0.02 | 502,55 283,41 | 219,14 8,61 |  |  | 10 | 6 | 4 |  | 29.4602 | 0.59
28 | ФЕР12-01-010-01 Приказ Минстроя России от 30.12.2016 №1039/пр | Демонтаж отделки подступенков и уголков металлических (100 м2) (МДС36 п.3.3.1. Демонтаж (разборка) металлических конструкций ОЗП=0,7; ЭМ=0,7 к расх.; ЗПМ=0,7; МАТ=0 к расх.; ТЗ=0,7; ТЗМ=0,7; МДС35 пр.1 т.3 п.11.3. Ремонт дворового и прилегающего к зданиям благоустройства в центре городов ОЗП=1,1; ЭМ=1,1 к расх.; ЗПМ=1,1; ТЗ=1,1; ТЗМ=1,1) | 0.05 | 757,4 740,56 | 16,84 2,7 |  |  | 38 | 37 | 1 |  | 86.8175 | 4.34
29 | ФЕРр57-2-1 Приказ Минстроя России от 30.12.2016 №1039/пр | Разборка покрытий полов из резины (100 м2) (МДС35 пр.1 т.3 п.11.3. Ремонт дворового и прилегающего к зданиям благоустройства в центре городов ОЗП=1,1; ЭМ=1,1 к расх.; ЗПМ=1,1; ТЗ=1,1; ТЗМ=1,1) | 0.16 | 102,19 97,72 | 4,47 1,94 |  |  | 16 | 16 |  |  | 12.529 | 2
30 | ФЕРр57-2-4 Приказ Минстроя России от 30.12.2016 №1039/пр | Разборка покрытий полов: цементных (100 м2) (МДС35 пр.1 т.3 п.11.3. Ремонт дворового и прилегающего к зданиям благоустройства в центре городов ОЗП=1,1; ЭМ=1,1 к расх.; ЗПМ=1,1; ТЗ=1,1; ТЗМ=1,1) | 0.225 | 1856,32 1043,4 | 812,92 26,73 |  |  | 418 | 235 | 183 6 |  | 122.32 | 27.52
31 | ФЕР15-04-006-04 Приказ Минстроя России от 30.12.2016 №1039/пр | Покрытие поверхностей грунтовкой глубокого проникновения: за 2 раза (100 м2) (МДС35 пр.1 т.3 п.11.3. Ремонт дворового и прилегающего к зданиям благоустройства в центре городов ОЗП=1,1; ЭМ=1,1 к расх.; ЗПМ=1,1; ТЗ=1,1; ТЗМ=1,1) | 0.225 | 542,64 172,7 | 1,78 0,41 | 368.16 |  | 122 | 39 |  | 83 | 17.952 | 4.04
32 | ФЕР06-01-035-01 Приказ Минстроя России от 30.12.2016 №1039/пр | Бетонирование ступеней, площадок и пандуса (100 м3) (МДС35 пр.1 т.3 п.11.3. Ремонт дворового и прилегающего к зданиям благоустройства в центре городов ОЗП=1,1; ЭМ=1,1 к расх.; ЗПМ=1,1; ТЗ=1,1; ТЗМ=1,1) | 0.012 | 145211,19 10027,44 | 8827,17 1070,22 | 126356.58 |  | 1743 | 120 | 106 13 | 1517 | 1117.886 | 13.41
33 | ФЕРр62-22-4 Приказ Минстроя России от 30.12.2016 №1039/пр | Улучшенная масляная окраска ранее окрашенных фасадов с расчисткой старой краски: до 35% с земли и лесов (100 м2) (МДС35 пр.1 т.3 п.11.3. Ремонт дворового и прилегающего к зданиям благоустройства в центре городов ОЗП=1,1; ЭМ=1,1 к расх.; ЗПМ=1,1; ТЗ=1,1; ТЗМ=1,1) | 0.152 | 1214,81 497,73 | 14,64 2,55 | 702.44 |  | 185 | 76 | 2 | 107 | 56.177 | 8.54
34 | ФЕР12-01-009-02 Приказ Минстроя России от 30.12.2016 №1039/пр | Устройство желобов: подвесных (100 м) (МДС35 пр.1 т.3 п.11.3. Ремонт дворового и прилегающего к зданиям благоустройства в центре городов ОЗП=1,1; ЭМ=1,1 к расх.; ЗПМ=1,1; ТЗ=1,1; ТЗМ=1,1) | 0.08 | 6773,86 294,72 | 23,11 3,53 | 6456.03 |  | 542 | 24 | 2 | 516 | 34.551 | 2.76
35 | ФЕР12-01-008-01 Приказ Минстроя России от 30.12.2016 №1039/пр | Устройство обделок на фасадах (наружные подоконники, пояски, балконы и др.): включая водосточные трубы, с изготовлением элементов труб (100 м2) (МДС35 пр.1 т.3 п.11.3. Ремонт дворового и прилегающего к зданиям благоустройства в центре городов ОЗП=1,1; ЭМ=1,1 к расх.; ЗПМ=1,1; ТЗ=1,1; ТЗМ=1,1) | 0.015 | 1067,45 125,73 | 2,17 0,39 | 939.55 |  | 16 | 2 |  | 14 | 14.74 | 0.22
36 | ФЕР11-01-037-05 Приказ Минстроя России от 30.12.2016 №1039/пр | Устройство покрытий противскользящих из ковров резиновых (100 м2) (МДС35 пр.1 т.3 п.11.3. Ремонт дворового и прилегающего к зданиям благоустройства в центре городов ОЗП=1,1; ЭМ=1,1 к расх.; ЗПМ=1,1; ТЗ=1,1; ТЗМ=1,1) | 0.16 | 213,54 165,36 | 48,18 11,58 |  |  | 34 | 26 | 8 2 |  | 18.92 | 3.03
37 | Цена поставщика | Резиновое противоскользящее покрытие для крыльца (м2) (МДС35 пр.1 т.3 п.11.3. Ремонт дворового и прилегающего к зданиям благоустройства в центре городов ОЗП=1,1; ЭМ=1,1 к расх.; ЗПМ=1,1; ТЗ=1,1; ТЗМ=1,1) | 16 | 875.42 |  | 875.42 |  | 14007 |  |  | 14007
38 | ФЕР11-01-049-01 Приказ Минстроя России от 30.12.2016 №1039/пр | Укладка металлического накладного профиля (крепление резинового покрытия) (100 м) (МДС35 пр.1 т.3 п.11.3. Ремонт дворового и прилегающего к зданиям благоустройства в центре городов ОЗП=1,1; ЭМ=1,1 к расх.; ЗПМ=1,1; ТЗ=1,1; ТЗМ=1,1) | 0.45 | 2265,82 159,97 |  | 2105.85 |  | 1020 | 72 |  | 948 | 18.304 | 8.24
39 | ФЕР09-06-024-10 Приказ Минстроя России от 30.12.2016 №1039/пр | Монтаж ограждений (т) (МДС35 пр.1 т.3 п.11.3. Ремонт дворового и прилегающего к зданиям благоустройства в центре городов ОЗП=1,1; ЭМ=1,1 к расх.; ЗПМ=1,1; ТЗ=1,1; ТЗМ=1,1) | 0.02 | 819,63 404,87 | 313,06 12,3 | 101.7 |  | 16 | 8 | 6 | 2 | 42.086 | 0.84
Раздел 3. Новый Раздел
40 | ФССЦпг-01-01-01-041 Приказ Минстроя России от 30.12.2016 №1039/пр | Погрузо-разгрузочные работы при автомобильных перевозках: Погрузка мусора строительного с погрузкой вручную (1 т груза) | 12 | 42.98 | 42.98 |  |  | 516 |  | 516
41 | ФССЦпг-03-21-01-015 Приказ Минстроя России от 30.12.2016 №1039/пр | Перевозка грузов автомобилями-самосвалами грузоподъемностью 10 т работающих вне карьера на расстояние: I класс груза до 15 км (1 т груза) | 12 | 13.38 | 13.38 |  |  | 161 |  | 161
Итого прямые затраты по смете с учетом индексов, в текущих ценах | [7 empty] | 931735 | 260087 | 39098 3300 | 632550 |  | 1301.87
Накладные расходы | [7 empty] | 203291
Сметная прибыль | [7 empty] | 109510
Итоги по смете:
Итого по позициям, введенным в ценах 2001г. | [7 empty] | 764494 |  |  |  |  | 1301.87
Итого по позициям, введенным в текущих ценах | [7 empty] | 480042
Итого | [7 empty] | 1244536 |  |  |  |  | 1301.87
В том числе:
Материалы | [7 empty] | 632550
Машины и механизмы | [7 empty] | 39098
ФОТ | [7 empty] | 263387
Накладные расходы | [7 empty] | 203291
Сметная прибыль | [7 empty] | 109510
НДС 18% | [7 empty] | 224016.48
ВСЕГО по смете | [7 empty] | 1468552.48 |  |  |  |  | 1301.87