## ЛСР по форме №4 с мат. и обор.
Приложение № 2
к документации об аукционе в электронной форме
СОГЛАСОВАНО: | [10 empty] | УТВЕРЖДАЮ:
Директор МУП "ЦМИ"
______________ | [10 empty] | ______________ |  | Беляцкий Э. В.
" _____ " ________________ 2018 г. | [10 empty] | "______ " _______________2018 г.
г. Новосибирск, ул. Флотская, 26
(наименование стройки)
ЛОКАЛЬНЫЙ СМЕТНЫЙ РАСЧЕТ № 1
(локальная смета)
на | ремонт кровли и фасада пристроенной части встроенно-пристроенного муниципального нежилого помещения
(наименование работ и затрат, наименование объекта)
Основание:
| Сметная стоимость строительных работ _______________________________________________________________________________________________ |  | ___________________________1324880,40 |  | руб.
| Средства на оплату труда _______________________________________________________________________________________________ |  | ___________________________190171 |  | руб.
| Сметная трудоемкость _______________________________________________________________________________________________ |  | _______________________________________________________________________________________________1029,27 |  | чел.час
Составлен(а) в текущих (прогнозных) ценах по состоянию на ______________
№ пп | Шифр и номер позиции норматива | Наименование работ и затрат, единица измерения | Количество | Стоимость единицы, руб. |  |  | Общая стоимость, руб. |  |  |  |  | Затраты труда рабочих, чел.-ч, не занятых обслуживанием машин |  | Общая масса оборудо-вания, т
|  |  |  | всего | эксплуатации машин | мате-риалы | обору-дования | Всего | оплаты труда | эксплуатации машин | мате-риалы
|  |  |  | оплаты труда | в т.ч. оплаты труда |  |  |  |  | в т.ч. оплаты труда |  | на единицу | всего
1 | 2 | 3 | 4 | 5 | 6 | 7 | 8 | 9 | 10 | 11 | 12 | 13 | 14 | 15
Раздел 1. Кровля
1 | ФЕР46-04-008-01 Приказ Минстроя России №1039/пр от 30.12.2016 | Разборка покрытий кровель: из рулонных материалов (100 м2) ИНДЕКС К ПОЗИЦИИ(справочно): ФЕР46-04-008-01 1 зона. 2 кв 2017. Индексы НСО к ФЕР в ред 2017 с изм №1 (пр 886) ОЗП=17,4634; ЭМ=5,4709 | 2,72 272 / 100 | 153,59 112,16 | 41.43 |  |  | 418 | 305 | 113 |  | 14.38 | 39.11
2 | ФЕРр69-9-1 Приказ Минстроя России от 30.12.2016 №1039/пр | Очистка помещений от строительного мусора (демонтаж насыпного утеплителя) (100 т) ИНДЕКС К ПОЗИЦИИ(справочно): ФЕРр69-9-1 1 зона. 1 кв 2018. Индексы НСО к ФЕР в ред 2017 с изм №1-2 ОЗП=20,8593 | 0,972 270*0,45*0,8/100 | 1553,82 1553,82 |  |  |  | 1510 | 1510 |  |  | 214.32 | 208.32
3 | ФЕР12-01-015-03 Приказ Минстроя России от 30.12.2016 №1039/пр | Разборка пароизоляции (100 м2) (МДС36 п.3.3.1. Демонтаж (разборка) сборных деревянных конструкций ОЗП=0,8; ЭМ=0,8 к расх.; ЗПМ=0,8; МАТ=0 к расх.; ТЗ=0,8; ТЗМ=0,8) ИНДЕКС К ПОЗИЦИИ(справочно): ФЕР12-01-015-03 1 зона. 1 кв 2018. Индексы НСО к ФЕР в ред 2017 с изм №1-2 ОЗП=20,8918; ЭМ=8,3584; ЗПМ=19,9182; МАТ=6,2432 | 2.7 | 78,87 54,82 | 24,05 2,15 |  |  | 213 | 148 | 65 6 |  | 6.272 | 16.93
4 | ФЕР46-04-001-04 Приказ Минстроя России от 30.12.2016 №1039/пр | Разборка: кирпичных стен (парапет) (м3) ИНДЕКС К ПОЗИЦИИ(справочно): ФЕР46-04-001-04 1 зона. 1 кв 2018. Индексы НСО к ФЕР в ред 2017 с изм №1-2 ОЗП=20,8612; ЭМ=15,8002 | 3.9 | 113,91 73,01 | 40.9 |  |  | 444 | 285 | 159 |  | 8.24 | 32.14
5 | ФЕР12-01-015-03 Приказ Минстроя России №1039/пр от 30.12.2016 | Устройство пароизоляции: прокладочной в один слой (100 м2) ИНДЕКС К ПОЗИЦИИ(справочно): ФЕР12-01-015-03 1 зона. 1 кв 2018. Индексы НСО к ФЕР в ред 2017 с изм №1-2 ОЗП=20,8918; ЭМ=8,3584; ЗПМ=19,9182; МАТ=6,2432 | 2,7 270 / 100 | 268,09 68,52 | 30,07 2,69 | 169.5 |  | 724 | 185 | 81 7 | 458 | 7.84 | 21.17
6 | ФССЦ-12.1.02.03-0025 Приказ Минстроя России от 30.12.2016 №1039/пр | Пароизоляция (м2) ИНДЕКС К ПОЗИЦИИ(справочно): ФССЦ-12.1.02.03-0025 Биполь ЭПП МАТ=6,6516 | 297 | 14.84 |  | 14.84 |  | 4407 |  |  | 4407
7 | ФЕР12-01-013-01 Приказ Минстроя России от 30.12.2016 №1039/пр | Утепление покрытий плитами: из пенопласта полистирольного на битумной мастике в один слой (100 м2) ИНДЕКС К ПОЗИЦИИ(справочно): ФЕР12-01-013-01 1 зона. 1 кв 2018. Индексы НСО к ФЕР в ред 2017 с изм №1-2 ОЗП=20,9308; ЭМ=8,2335; ЗПМ=19,9669; МАТ=16,2715 | 2.7 | 1179,89 179,3 | 129,75 11,2 | 870.84 |  | 3186 | 484 | 350 30 | 2352 | 21.02 | 56.75
8 | ФЕР12-01-013-02 Приказ Минстроя России от 30.12.2016 №1039/пр | Утепление покрытий плитами: на каждый последующий слой добавлять к расценке 12-01-013-01 (100 м2) ИНДЕКС К ПОЗИЦИИ(справочно): ФЕР12-01-013-02 1 зона. 1 кв 2018. Индексы НСО к ФЕР в ред 2017 с изм №1-2 ОЗП=20,9301; ЭМ=8,3987; ЗПМ=19,9669; МАТ=16,0479 | 2.7 | 933,65 128,21 | 124,05 11,2 | 681.39 |  | 2521 | 346 | 335 30 | 1840 | 15.03 | 40.58
9 | ФССЦ-12.2.05.09-0009 Приказ Минстроя России от 30.12.2016 №1039/пр | Пенополистирол экструдированный (м3) ИНДЕКС К ПОЗИЦИИ(справочно): ФССЦ-12.2.05.09-0009 Пенополистирол экструдированный ТЕХНОНИКОЛЬ XPS CARBON 35-300 МАТ=2,8142 | 27 270*0,05*2 | 1634.71 |  | 1634.71 |  | 44137 |  |  | 44137
10 | ФЕР12-01-013-02 Приказ Минстроя России от 30.12.2016 №1039/пр | Устройство разуклонки плитами (100 м2) ИНДЕКС К ПОЗИЦИИ(справочно): ФЕР12-01-013-02 1 зона. 1 кв 2018. Индексы НСО к ФЕР в ред 2017 с изм №1-2 ОЗП=20,9301; ЭМ=8,3987; ЗПМ=19,9669; МАТ=16,0479 | 4,9752 ((167+157+367)*1,2*0,6) / 100 | 933,65 128,21 | 124,05 11,2 | 681.39 |  | 4645 | 638 | 617 56 | 3390 | 15.03 | 74.78
11 | ФССЦ-12.2.05.09-0009 Приказ Минстроя России от 30.12.2016 №1039/пр | Пенополистирол экструдированный (м3) ИНДЕКС К ПОЗИЦИИ(справочно): ФССЦ-12.2.05.09-0009 Пенополистирол экструдированный ТЕХНОНИКОЛЬ XPS CARBON 35-300 МАТ=2,8142 | 20,1384 (167*0,02+157*0,04+367*0,05)*1,2*0,6 | 1634.71 |  | 1634.71 |  | 32920 |  |  | 32920
12 | ФЕР12-01-028-02 Приказ Минстроя России от 30.12.2016 №1039/пр | Устройство плоских однослойных кровель из ПВХ мембран (со сваркой полотен) с укладкой разделительного слоя по утеплителю, несущее основание из: бетона (100 м2) ИНДЕКС К ПОЗИЦИИ(справочно): ФЕР12-01-028-02 1 зона. 1 кв 2018. Индексы НСО к ФЕР в ред 2017 с изм №1-2 ОЗП=20,864; ЭМ=16,2409; ЗПМ=19,875; МАТ=9,1593 | 2.7 | 5132,27 47,22 | 4,98 0,64 | 5080.07 |  | 13857 | 127 | 13 2 | 13717 | 5.33 | 14.39
13 | ФССЦ-01.7.12.05-0109 | Нетканый термоскрепленный геотекстиль (10 м2) ИНДЕКС К ПОЗИЦИИ(справочно): ФЕР12-01-028-02 1 зона. 1 кв 2018. Индексы НСО к ФЕР в ред 2017 с изм №1-2 ОЗП=20,864; ЭМ=16,2409; ЗПМ=19,875; МАТ=9,1593 | 29.7 | 66.8 |  | 66.8 |  | 1984 |  |  | 1984
14 | ФЕР12-01-029-01 Приказ Минстроя России от 30.12.2016 №1039/пр | Устройство примыканий из ПВХ мембран к стенам и парапетам: высотой до 450 мм с одним фартуком (100 м) ИНДЕКС К ПОЗИЦИИ(справочно): ФЕР12-01-029-01 1 зона. 1 кв 2018. Индексы НСО к ФЕР в ред 2017 с изм №1-2 ОЗП=20,8574; ЭМ=12,4575; ЗПМ=19,9704; МАТ=7,4996 | 0,2 20 / 100 | 7917,66 352,25 | 33,92 4,73 | 7531.49 |  | 1584 | 70 | 7 1 | 1507 | 39.27 | 7.85
15 | ФССЦ-01.7.12.05-0109 | Нетканый термоскрепленный геотекстиль (10 м2) ИНДЕКС К ПОЗИЦИИ(справочно): ФЕР12-01-028-02 1 зона. 1 кв 2018. Индексы НСО к ФЕР в ред 2017 с изм №1-2 ОЗП=20,864; ЭМ=16,2409; ЗПМ=19,875; МАТ=9,1593 | 1.91 | 66.8 |  | 66.8 |  | 128 |  |  | 128
16 | ФССЦ-08.3.09.05-0001 Приказ Минстроя России от 30.12.2016 №1039/пр | Лист оцинкованный, ламинированный гомогенной мембраной, размером 2000х1000х1,4мм (кг) ИНДЕКС К ПОЗИЦИИ(справочно): ФССЦ-08.3.09.05-0001 Лист оцинкованный, ламинированный гомогенной мембраной, размером 2000х1000х1,4мм МАТ=1,8155 | 112 | 18.27 |  | 18.27 |  | 2046 |  |  | 2046
17 | ФЕР08-02-001-01 Приказ Минстроя России от 30.12.2016 №1039/пр | Кладка разделителя кровли кирпичного (м3) ИНДЕКС К ПОЗИЦИИ(справочно): ФЕР08-02-001-01 1 зона. 1 кв 2018. Индексы НСО к ФЕР в ред 2017 с изм №1-2 ОЗП=20,8718; ЭМ=11,2372; ЗПМ=20,0037; МАТ=5,1601 | 0.67 | 200,31 44,87 | 34,56 5,4 | 120.88 |  | 134 | 30 | 23 4 | 81 | 5.4 | 3.62
18 | ФССЦ-05.2.03.16-0004 Приказ Минстроя России от 30.12.2016 №1039/пр | Кирпич силикатный полнотелый одинарный, размером 250х120х65 мм, марка: 150 (1000 шт) ИНДЕКС К ПОЗИЦИИ(справочно): ФССЦ-05.2.03.16-0004 Кирпич силикатный полнотелый одинарный, размером 250х120х65 мм, марка 150 МАТ=16,1656 | 0.264 | 761.44 |  | 761.44 |  | 201 |  |  | 201
19 | ФЕРр61-10-3 Приказ Минстроя России от 30.12.2016 №1039/пр | Ремонт штукатурки гладких фасадов по камню и бетону с земли и лесов: цементно-известковым раствором площадью отдельных мест более 5 м2 толщиной слоя до 20 мм (100 м2) ИНДЕКС К ПОЗИЦИИ(справочно): ФЕРр61-10-3 1 зона. 1 кв 2018. Индексы НСО к ФЕР в ред 2017 с изм №1-2 ОЗП=20,8912; ЭМ=5,8264; МАТ=4,3493 | 0.2 | 2786,77 1645,31 | 1.21 | 1140.25 |  | 557 | 329 |  | 228 | 188.25 | 37.65
20 | ФЕР12-01-010-01 Приказ Минстроя России от 30.12.2016 №1039/пр | Устройство мелких покрытий (парапеты, капельники) из листовой оцинкованной стали (100 м2) ИНДЕКС К ПОЗИЦИИ(справочно): ФЕР12-01-010-01 1 зона. 2 кв 2017. Индексы НСО к ФЕР в ред 2017 с изм №1 (пр 886) ОЗП=17,5134; ЭМ=29,2531; ЗПМ=16,9116; МАТ=3,8634 | 0.22 | 9874,22 961,76 | 21,88 3,51 | 8890.58 |  | 2172 | 212 | 5 1 | 1955 | 112.75 | 24.81
Раздел 2. Ремонт стены
21 | ФЕР46-04-012-01 Приказ Минстроя России от 30.12.2016 №1039/пр | Разборка деревянных заполнений проемов: оконных с подоконными досками (100 м2) ИНДЕКС К ПОЗИЦИИ(справочно): ФЕР46-04-012-01 1 зона. 1 кв 2018. Индексы НСО к ФЕР в ред 2017 с изм №1-2 ОЗП=20,8627; ЭМ=10,4316; ЗПМ=20,0037 | 0,125244 6*1,42*1,47/100 | 1767,24 1525,29 | 241,95 104,49 |  |  | 221 | 191 | 30 13 |  | 188.54 | 23.61
22 | ФЕРр53-17-1 Приказ Минстроя России от 30.12.2016 №1039/пр | Ремонт стен из сплошных легкобетонных камней (м3) ИНДЕКС К ПОЗИЦИИ(справочно): ФЕРр53-17-1 1 зона. 1 кв 2018. Индексы НСО к ФЕР в ред 2017 с изм №1-2 ОЗП=20,8615; ЭМ=10,4311; ЗПМ=19,971 | 12,9 32,25*0,4 | 976,22 118,64 | 7,19 3,11 | 850.39 |  | 12593 | 1530 | 93 40 | 10970 | 13.39 | 172.73
23 | ФЕРр56-23-1 Приказ Минстроя России от 30.12.2016 №1039/пр | Обрамление проемов угловой сталью (перемычки) (т) ИНДЕКС К ПОЗИЦИИ(справочно): ФЕРр56-23-1 1 зона. 1 кв 2018. Индексы НСО к ФЕР в ред 2017 с изм №1-2 ОЗП=20,8573; ЭМ=11,0218; ЗПМ=19,9888; МАТ=4,5368 | 0.11 | 6727,13 394,68 | 21,93 6,29 | 6310.52 |  | 740 | 43 | 2 1 | 695 | 44 | 4.84
24 | ФЕР15-02-019-01 Приказ Минстроя России от 30.12.2016 №1039/пр | Сплошное выравнивание внутренних бетонных поверхностей (однослойное оштукатуривание) известковым раствором: стен (100 м2) ИНДЕКС К ПОЗИЦИИ(справочно): ФЕР15-02-019-01 1 зона. 1 кв 2018. Индексы НСО к ФЕР в ред 2017 с изм №1-2 ОЗП=20,8914; ЭМ=10,4245; ЗПМ=19,9733; МАТ=4,348 | 0,3225 32,25/100 | 687,22 368,65 | 7,82 3,38 | 310.75 |  | 222 | 119 | 3 1 | 100 | 42.18 | 13.6
25 | ФЕР15-04-005-07 Приказ Минстроя России от 30.12.2016 №1039/пр | Окраска поливинилацетатными водоэмульсионными составами высококачественная: по штукатурке стен (100 м2) ИНДЕКС К ПОЗИЦИИ(справочно): ФЕР15-04-005-07 1 зона. 1 кв 2018. Индексы НСО к ФЕР в ред 2017 с изм №1-2 ОЗП=20,8979; ЭМ=12,0468; ЗПМ=19,8937; МАТ=4,2843 | 0,3225 32,25/100 | 2337,33 661,38 | 14,08 2,73 | 1661.87 |  | 754 | 213 | 5 1 | 536 | 68.75 | 22.17
26 | ФЕР10-01-034-06 Приказ Минстроя России от 30.12.2016 №1039/пр | Установка в жилых и общественных зданиях оконных блоков из ПВХ профилей: поворотных (откидных, поворотно-откидных) с площадью проема более 2 м2 двухстворчатых (100 м2) ИНДЕКС К ПОЗИЦИИ(справочно): ФЕР10-01-034-06 1 зона. 1 кв 2018. Индексы НСО к ФЕР в ред 2017 с изм №1-2 ОЗП=20,8913; ЭМ=12,023; ЗПМ=19,934; МАТ=4,3034 | 0,125244 (1,42*1,47*6) / 100 | 9827,15 1273,59 | 255,21 50,32 | 8298.35 |  | 1231 | 160 | 32 6 | 1039 | 145.72 | 18.25
27 | ФССЦ-11.3.02.01-0017 Приказ Минстроя России от 30.12.2016 №1039/пр | Блок оконный пластиковый: двустворчатый, с глухой и поворотно-откидной створкой, двухкамерным стеклопакетом (32 мм), площадью до 2,5 м2 (м2) ИНДЕКС К ПОЗИЦИИ(справочно): ФССЦ-11.3.02.01-0017 Блок оконный пластиковый двустворчатый, с глухой и поворотно-откидной створкой, двухкамерным стеклопакетом (32 мм), площадью до 2,5 м2 МАТ=0,9647 | 12.52 | 2948.32 |  | 2948.32 |  | 36913 |  |  | 36913
28 | ФЕР10-01-035-01 Приказ Минстроя России от 30.12.2016 №1039/пр | Установка подоконных досок из ПВХ: в каменных стенах толщиной до 0,51 м (100 м) ИНДЕКС К ПОЗИЦИИ(справочно): ФЕР10-01-035-01 1 зона. 1 кв 2018. Индексы НСО к ФЕР в ред 2017 с изм №1-2 ОЗП=20,9308; ЭМ=11,9648; ЗПМ=19,9385; МАТ=4,3517 | 0,0864 1,44*6/100 | 4184,06 180,75 | 11,11 2,28 | 3992.2 |  | 362 | 16 | 1 | 345 | 21.19 | 1.83
29 | ФЕР15-01-050-04 Приказ Минстроя России от 30.12.2016 №1039/пр | Облицовка оконных и дверных откосов декоративным бумажно-слоистым пластиком или листами из синтетических материалов на клее (100 м2) ИНДЕКС К ПОЗИЦИИ(справочно): ФЕР15-01-050-04 1 зона. 1 кв 2018. Индексы НСО к ФЕР в ред 2017 с изм №1-2 ОЗП=20,8867; ЭМ=12,0387; ЗПМ=19,9316; МАТ=26,5277 | 0,07848 (1,47*2+1,42)*6*0,3/100 | 6205,51 1528,19 | 35,36 6,88 | 4641.96 |  | 487 | 120 | 3 1 | 364 | 166.47 | 13.06
30 | ФЕР15-01-070-01 Приказ Минстроя России от 30.12.2016 №1039/пр | Облицовка: оконных проемов в наружных стенах откосной планкой из оцинкованной стали с полимерным покрытием с устройством водоотлива оконного из оцинкованной стали с полимерным покрытием (м2) ИНДЕКС К ПОЗИЦИИ(справочно): ФЕР15-01-070-01 1 зона. 1 кв 2018. Индексы НСО к ФЕР в ред 2017 с изм №1-2 ОЗП=20,8805; МАТ=4,1026 | 3,468 (1,47+1,42)*2*6*0,1 | 142,85 14,4 |  | 128.45 |  | 495 | 50 |  | 445 | 1.55 | 5.38
31 | ФЕР15-01-090-01 Приказ Минстроя России от 30.12.2016 №1039/пр | Устройство вентилируемых фасадов с облицовкой панелями из композитных материалов: с устройством теплоизоляционного слоя (100 м2) ИНДЕКС К ПОЗИЦИИ(справочно): ФЕР15-01-090-01 1 зона. 1 кв 2018. Индексы НСО к ФЕР в ред 2017 с изм №1-2 ОЗП=20,8981; ЭМ=10,1524; ЗПМ=19,9182 | 0,525 52,5 / 100 | 22311,99 3219,43 | 1002,23 394,63 | 18090.33 |  | 11714 | 1690 | 526 207 | 9498 | 334.66 | 175.7
Д | 1. ФССЦ-07.2.06.03-0155 | Профиль ПП 60/27/0,6, (м) | 220 115,5 | 5.5 |  | 5.5 |  | 635.25 |  |  | 635.25
Д | 2. ФССЦ-07.2.06.04-0031 | Кронштейн стеновой для ПП 60х27, (100 шт) | 5 2,625 | 72 |  | 72 |  | 189 |  |  | 189
Д | 3. ФССЦ-01.7.15.07-0148 | Дюбель распорный, размер 10х200 мм, (100 шт) | 9,5238 5 | 83.68 |  | 83.68 |  | 418.4 |  |  | 418.4
Д | 4. ФССЦ-12.1.02.10-0096 | Мембрана однослойная ветрозащитная гидроизоляционная, (10 м2) | 10,3 5,408 | 253 |  | 253 |  | 1368.22 |  |  | 1368.22
Д | 5. ФССЦ-12.2.05.05-0025 | Плиты минераловатные на синтетическом связующем, (м3) | 10 5,25 | 687.98 |  | 687.98 |  | 3611.9 |  |  | 3611.9
Раздел 3. Новый Раздел
32 | ФССЦпг-01-01-01-041 Приказ Минстроя России №1039/пр от 30.12.2016 | Погрузочные работы при автомобильных перевозках: мусора строительного с погрузкой вручную (1 т груза) ИНДЕКС К ПОЗИЦИИ(справочно): ФССЦпг-01-01-01-041 с 01.06.2017 г ЭМ=8,91 | 125 | 42.98 | 42.98 |  |  | 5373 |  | 5373
33 | ФССЦпг-03-21-01-010 Приказ Минстроя России №1039/пр от 30.12.2016 | Перевозка грузов автомобилями-самосвалами грузоподъемностью 10 т, работающих вне карьера, на расстояние: до 10 км I класс груза (1 т груза) ИНДЕКС К ПОЗИЦИИ(справочно): ФССЦпг-03-21-01-010 с 01.06.2017 г ЭМ=8,61 | 125 | 11.42 | 11.42 |  |  | 1428 |  | 1428
Итого прямые затраты по смете в ценах 2001г. | [7 empty] | 190321 | 8801 | 9264 407 | 172256 |  | 1029.27
Итого прямые затраты по смете с учетом индексов, в текущих ценах | [7 empty] | 888181 | 182057 | 83267 8114 | 622857 |  | 1029.27
Накладные расходы | [7 empty] | 151322
Сметная прибыль | [7 empty] | 83277
Итоги по смете:
Работы по реконструкции зданий и сооружений (усиление и замена существующих конструкций, разборка и возведение отдельных конструктивных элементов) | [7 empty] | 39180 |  |  |  |  | 94.86
Прочие ремонтно-строительные работы | [7 empty] | 64886 |  |  |  |  | 208.32
Кровли | [7 empty] | 662325 |  |  |  |  | 257.26
Конструкции из кирпича и блоков | [7 empty] | 5589 |  |  |  |  | 3.62
Штукатурные работы (ремонтно-строительные) | [7 empty] | 15219 |  |  |  |  | 37.65
Стены (ремонтно-строительные) | [7 empty] | 86063 |  |  |  |  | 172.73
Проемы (ремонтно-строительные) | [7 empty] | 5173 |  |  |  |  | 4.84
Отделочные работы | [7 empty] | 133469 |  |  |  |  | 229.91
Деревянные конструкции | [7 empty] | 50708 |  |  |  |  | 20.08
Погрузо-разгрузочные работы | [7 empty] | 47873
Перевозка грузов автотранспортом | [7 empty] | 12295
Итого | [7 empty] | 1122780 |  |  |  |  | 1029.27
В том числе:
Материалы | [7 empty] | 622857
Машины и механизмы | [7 empty] | 83267
ФОТ | [7 empty] | 190171
Накладные расходы | [7 empty] | 151322
Сметная прибыль | [7 empty] | 83277
НДС 18% | [7 empty] | 202100.4
ВСЕГО по смете | [7 empty] | 1324880.4 |  |  |  |  | 1029.27