## ЛСР по форме №4 (hidden)
СОГЛАСОВАНО: | [7 empty] | УТВЕРЖДАЮ:
______________ | [7 empty] | ____________
" _____ " ________________ 2019 г. | [7 empty] | "_____ " ______________2019 г.
(наименование стройки)
ЛОКАЛЬНЫЙ СМЕТНЫЙ РАСЧЕТ №
(локальная смета)
на
(наименование работ и затрат, наименование объекта)
Основание:
Сметная стоимость
Средства на оплату труда
Составлен(а) в текущих (прогнозных) ценах по состоянию на
№ пп | Шифр и номер позиции норматива | Наименование работ и затрат, единица измерения | Количество | Стоимость единицы, руб. |  | Общая стоимость, руб. |  |  | Затраты труда рабочих, чел.-ч, не занятых обслуживанием машин
|  |  |  | всего | эксплуата- ции машин | Всего | оплаты труда | эксплуата- ция машин
|  |  |  | оплаты труда | в т.ч. оплаты труда |  |  | в т.ч. оплаты труда | на единицу | всего
1 | 2 | 3 | 4 | 5 | 6 | 7 | 8 | 9 | 10 | 11

## ЛСР по форме №4 с материалами
Приложение №4
к извещению и документации запроса котировок
СОГЛАСОВАНО: | [8 empty] | УТВЕРЖДАЮ:
Директор МУП "ЦМИ"
Э. В. Беляцкий
_______________ | [8 empty] | __________________
" _____ " ________________ 2019 г. | [8 empty] | "______ " _______________2019 г.
г. Новосибирск, ул. 1-я Чулымская, 119/1, ул. Авиастроителей, 1/4, ул. Арбузова, 11, ул. Блюхера, 73/1, ул. Бориса Богаткова, 163/9, ул. Новоселов, 14, ул. Новоуральская, 15\2, ул. Писарева, 20, ул. Семьи Шамшиных, 37а.
(наименование стройки)
ЛОКАЛЬНЫЙ СМЕТНЫЙ РАСЧЕТ № 1
(локальная смета)
выполнение работ по ремонту муниципальных нежилых помещений
(наименование работ и затрат, наименование объекта)
Основание:
| Сметная стоимость _______________________________________________________________________________________________ |  | ___________________________193282,8 |  | руб.
| строительных работ _______________________________________________________________________________________________ |  | _______________________________________________________________________________________________156,487 |  | тыс. руб.
| монтажных работ _______________________________________________________________________________________________ |  | _______________________________________________________________________________________________4,582 |  | тыс. руб.
| Средства на оплату труда _______________________________________________________________________________________________ |  | ___________________________46,162 |  | тыс. руб.
| Сметная трудоемкость _______________________________________________________________________________________________ |  | _______________________________________________________________________________________________279,36 |  | чел.час
Составлен(а) в текущих (прогнозных) ценах по состоянию на 4кв. 2018
№ пп | Шифр и номер позиции норматива | Наименование работ и затрат, единица измерения | Количество | Стоимость единицы, руб. |  |  | Общая стоимость, руб. |  |  |  | Затраты труда рабочих, чел.-ч, не занятых обслуживанием машин
|  |  |  | всего | эксплуата- ции машин | мате- риалы | Всего | оплаты труда | эксплуата- ции машин | мате- риалы
|  |  |  | оплаты труда | в т.ч. оплаты труда |  |  |  | в т.ч. оплаты труда |  | на единицу | всего
1 | 2 | 3 | 4 | 5 | 6 | 7 | 8 | 9 | 10 | 11 | 12 | 13
Раздел 1. ул. 1-я Чулымская, 119/1
1 | ФЕРр61-1-9 Приказ Минстроя России от 30.12.2016 №1039/пр | Сплошное выравнивание внутренних поверхностей (однослойное оштукатуривание) из сухих растворных смесей толщиной до 10 мм для последующей окраски или оклейки обоями: стен (100 м2) ИНДЕКС К ПОЗИЦИИ(справочно): ФЕРр61-1-9 1 зона. 4 кв 2018. Индексы НСО к ФЕР в ред 2017 с изм №1-2 ОЗП=18,1904; ЭМ=13,437; ЗПМ=17,4341; МАТ=6,144 | 0,15 | 371,29 348,59 | 21,45 12,73 | 1,25 | 56 | 52 | 3 2 | 1 | 41,2045 | 6,18
2 | ФССЦ-04.3.02.05-0002 Приказ Минстроя России от 30.12.2016 №1039/пр | Смесь штукатурная (кг) ИНДЕКС К ПОЗИЦИИ(справочно): ФССЦ-04.3.02.05-0002 Смесь штукатурная МАТ=6,7101 | 128,3 | 2,07 |  | 2,07 | 266 |  |  | 266
3 | ФЕР15-04-006-03 Приказ Минстроя России от 30.12.2016 №1039/пр | Покрытие поверхностей грунтовкой глубокого проникновения: за 1 раз стен (100 м2) ИНДЕКС К ПОЗИЦИИ(справочно): ФЕР15-04-006-03 1 зона. 4 кв 2018. Индексы НСО к ФЕР в ред 2017 с изм №1-2 ОЗП=18,2279; ЭМ=10,6288; ЗПМ=16,8461; МАТ=26,5 | 0,15 | 73,85 72,46 | 1,21 0,33 | 0,18 | 11 | 11 |  |  | 7,5325 | 1,13
4 | ФССЦ-14.2.06.01-0103 Приказ Минстроя России от 30.12.2016 №1039/пр | Антисептик для бетона (кг) ИНДЕКС К ПОЗИЦИИ(справочно): ФССЦ-14.2.06.01-0103 Антисептик для бетона МАТ=12,1761 | 2 | 16,01 |  | 16,01 | 32 |  |  | 32
5 | ФЕРр62-16-3 Приказ Минстроя России от 30.12.2016 №1039/пр | Окрашивание водоэмульсионными составами поверхностей стен, ранее окрашенных: водоэмульсионной краской с расчисткой старой краски до 35% (100 м2) ИНДЕКС К ПОЗИЦИИ(справочно): ФЕРр62-16-3 1 зона. 4 кв 2018. Индексы НСО к ФЕР в ред 2017 с изм №1-2 ОЗП=18,205; ЭМ=10,4724; ЗПМ=17,3902; МАТ=4,3017 | 0,846 | 719,79 278,4 | 8,84 2,56 | 432,55 | 609 | 236 | 7 2 | 366 | 32,223 | 27,26
6 | ФССЦ-14.3.02.01-0223 Приказ Минстроя России от 30.12.2016 №1039/пр | Краска водоэмульсионная для внутренних работ (т) ИНДЕКС К ПОЗИЦИИ(справочно): ФССЦ-14.3.02.01-0223 Краска водоэмульсионная для внутренних работ МАТ=1,9111 | 0,0567 | 19973,67 |  | 19973,67 | 1133 |  |  | 1133
Раздел 2. ул. Авиастроителей, 1/4
7 | ФЕР15-05-002-04 Приказ Минстроя России от 30.12.2016 №1039/пр | Демонтаж остекления витрины (100 м2) ИНДЕКС К ПОЗИЦИИ(справочно): ФЕР15-05-002-04 1 зона. 4 кв 2018. Индексы НСО к ФЕР в ред 2017 с изм №1-2 ОЗП=18,2085; ЭМ=11,1695; ЗПМ=17,3965; МАТ=20,8806 | 0,06 | 921,65 842,28 | 79,37 13,24 |  | 55 | 51 | 4 1 |  | 89,6046 | 5,38
8 | ФЕР15-05-002-04 Приказ Минстроя России от 30.12.2016 №1039/пр | Остекление витринным стеклом на эластичных прокладках: витрин с металлическими переплетами (100 м2) ИНДЕКС К ПОЗИЦИИ(справочно): ФЕР15-05-002-04 1 зона. 4 кв 2018. Индексы НСО к ФЕР в ред 2017 с изм №1-2 ОЗП=18,2085; ЭМ=11,1695; ЗПМ=17,3965; МАТ=20,8806 | 0,06 | 2017,21 1203,26 | 113,39 18,91 | 700,56 | 121 | 72 | 7 1 | 42 | 128,0065 | 7,68
9 | ФССЦ-01.8.02.03-0002 Приказ Минстроя России от 30.12.2016 №1039/пр | Стекло витринное полированное (м2) ИНДЕКС К ПОЗИЦИИ(справочно): ФССЦ-01.8.02.03-0002 Стекло витринное полированное мерное М7 площадью 4-8 м2 толщиной 7-10 мм МАТ=2,6039 | 6,12 | 225,9 |  | 225,9 | 1383 |  |  | 1383
Раздел 3. ул. Арбузова, 11
10 | ФЕРр63-5-1 Приказ Минстроя России от 30.12.2016 №1039/пр | Снятие обоев: простых и улучшенных (100 м2) ИНДЕКС К ПОЗИЦИИ(справочно): ФЕРр63-5-1 1 зона. 4 кв 2018. Индексы НСО к ФЕР в ред 2017 с изм №1-2 ОЗП=18,2025 | 0,16 | 93,29 93,29 |  |  | 15 | 15 |  |  | 11,96 | 1,91
11 | ФЕР15-04-006-03 Приказ Минстроя России от 30.12.2016 №1039/пр | Покрытие поверхностей грунтовкой глубокого проникновения: за 1 раз стен (100 м2) ИНДЕКС К ПОЗИЦИИ(справочно): ФЕР15-04-006-03 1 зона. 4 кв 2018. Индексы НСО к ФЕР в ред 2017 с изм №1-2 ОЗП=18,2279; ЭМ=10,6288; ЗПМ=16,8461; МАТ=26,5 | 0,23 | 73,85 72,46 | 1,21 0,33 | 0,18 | 17 | 17 |  |  | 7,5325 | 1,73
12 | ФССЦ-14.2.06.01-0103 Приказ Минстроя России от 30.12.2016 №1039/пр | Антисептик для бетона (кг) ИНДЕКС К ПОЗИЦИИ(справочно): ФССЦ-14.2.06.01-0103 Антисептик для бетона МАТ=12,1761 | 3 | 16,01 |  | 16,01 | 48 |  |  | 48
13 | ФЕРр61-2-9 Приказ Минстроя России от 30.12.2016 №1039/пр | Ремонт штукатурки внутренних стен по камню и бетону цементно-известковым раствором, площадью отдельных мест: до 10 м2 толщиной слоя до 20 мм (100 м2) ИНДЕКС К ПОЗИЦИИ(справочно): ФЕРр61-2-9 1 зона. 4 кв 2018. Индексы НСО к ФЕР в ред 2017 с изм №1-2 ОЗП=18,1963; ЭМ=9,7335; ЗПМ=17,4386; МАТ=4,3127 | 0,03 | 2767,12 1600,7 | 26,18 11,31 | 1140,24 | 83 | 48 | 1 | 34 | 180,665 | 5,42
14 | ФЕР15-04-025-08 Приказ Минстроя России от 30.12.2016 №1039/пр | Улучшенная окраска масляными составами по штукатурке стен (100 м2) ИНДЕКС К ПОЗИЦИИ(справочно): ФЕР15-04-025-08 1 зона. 4 кв 2018. Индексы НСО к ФЕР в ред 2017 с изм №1-2 ОЗП=18,2227; ЭМ=11,0092; ЗПМ=17,2746; МАТ=3,6028 | 0,32 | 1240,42 532,06 | 9,43 1,78 | 698,93 | 397 | 170 | 3 1 | 224 | 58,6615 | 18,77
15 | ФССЦ-14.4.02.04-0111 Приказ Минстроя России от 30.12.2016 №1039/пр | Краски для внутренних работ МА-025: бежевая, светло-бежевая (т) ИНДЕКС К ПОЗИЦИИ(справочно): ФЕР15-04-025-08 1 зона. 4 кв 2018. Индексы НСО к ФЕР в ред 2017 с изм №1-2 ОЗП=18,2227; ЭМ=11,0092; ЗПМ=17,2746; МАТ=3,6028 | 0,0059 | 11571,2 |  | 11571,2 | 68 |  |  | 68
16 | ФЕР15-01-047-15 Приказ Минстроя России от 30.12.2016 №1039/пр | Устройство: подвесных потолков типа <Армстронг> по каркасу из оцинкованного профиля (100 м2) ИНДЕКС К ПОЗИЦИИ(справочно): ФЕР15-01-047-15 1 зона. 4 кв 2018. Индексы НСО к ФЕР в ред 2017 с изм №1-2 ОЗП=18,2085; ЭМ=10,9665; ЗПМ=17,3841; МАТ=7,2135 | 0,04 | 6848,88 1107,59 | 405,89 79,24 | 5335,4 | 274 | 44 | 16 3 | 214 | 117,829 | 4,71
17 | ФЕРм08-03-593-09 Приказ Минстроя России от 30.12.2016 №1039/пр | Светильник: местного освещения (100 шт) ИНДЕКС К ПОЗИЦИИ(справочно): ФЕРм08-03-593-09 1 зона. 4 кв 2018. Индексы НСО к ФЕР в ред 2017 с изм №1-2 ОЗП=18,2046; ЭМ=10,4817; ЗПМ=17,4143; МАТ=4,3569 | 0,02 | 1212,57 778,48 | 22,21 3,14 | 411,88 | 24 | 16 |  | 8 | 78,476 | 1,57
18 | ФССЦ-20.3.03.08-0003 Приказ Минстроя России от 30.12.2016 №1039/пр | Светильник точечный (шт) ИНДЕКС К ПОЗИЦИИ(справочно): ФССЦ-20.3.03.08-0003 Светильник точечный марки AMBER 50 2 05 R50, неповоротный, с накладным стеклом, хром МАТ=4,962 | 2 | 15,01 |  | 15,01 | 30 |  |  | 30
Раздел 4. ул. Блюхера, 73/1
19 | ФЕРр63-6-3 Приказ Минстроя России от 30.12.2016 №1039/пр | Смена обоев: высококачественных (100 м2) ИНДЕКС К ПОЗИЦИИ(справочно): ФЕРр63-6-3 1 зона. 4 кв 2018. Индексы НСО к ФЕР в ред 2017 с изм №1-2 ОЗП=18,1964; ЭМ=10,6309; ЗПМ=17,4143; МАТ=4,7528 | 0,05 | 869,06 700,7 | 12,13 3,14 | 156,23 | 43 | 35 | 1 | 7 | 79,0855 | 3,95
20 | ФССЦ-01.6.02.01-0021 Приказ Минстроя России от 30.12.2016 №1039/пр | Обои высококачественные (100 м2) ИНДЕКС К ПОЗИЦИИ(справочно): ФССЦ-01.6.02.01-0021 Обои высококачественные МАТ=2,5018 | 0,056 | 2616 |  | 2616 | 146 |  |  | 146
21 | ФЕР15-06-004-01 Приказ Минстроя России от 30.12.2016 №1039/пр | Вторая окраска стен, оклееных стеклообоями, красками (100 м2) ИНДЕКС К ПОЗИЦИИ(справочно): ФЕР15-06-004-01 1 зона. 4 кв 2018. Индексы НСО к ФЕР в ред 2017 с изм №1-2 ОЗП=18,2266 | 0,05 | 185,43 185,43 |  |  | 9 | 9 |  |  | 19,274 | 0,96
22 | ФССЦ-14.3.02.01-0223 Приказ Минстроя России от 30.12.2016 №1039/пр | Краска водоэмульсионная для внутренних работ (т) ИНДЕКС К ПОЗИЦИИ(справочно): ФССЦ-14.3.02.01-0223 Краска водоэмульсионная для внутренних работ МАТ=1,9111 | 0,0016 | 19973,67 |  | 19973,67 | 32 |  |  | 32
23 | ФЕРр57-3-1 Приказ Минстроя России от 30.12.2016 №1039/пр | Разборка плинтусов: деревянных и из пластмассовых материалов (100 м) ИНДЕКС К ПОЗИЦИИ(справочно): ФЕРр57-3-1 1 зона. 4 кв 2018. Индексы НСО к ФЕР в ред 2017 с изм №1-2 ОЗП=18,1999 | 0,03 | 33,82 33,82 |  |  | 1 | 1 |  |  | 4,3355 | 0,13
24 | ФЕРр57-2-1 Приказ Минстроя России от 30.12.2016 №1039/пр | Разборка покрытий полов: из линолеума и релина (100 м2) ИНДЕКС К ПОЗИЦИИ(справочно): ФЕРр57-2-1 1 зона. 4 кв 2018. Индексы НСО к ФЕР в ред 2017 с изм №1-2 ОЗП=18,2029; ЭМ=9,7413; ЗПМ=17,3977 | 0,03 | 107,24 102,17 | 5,07 2,2 |  | 3 | 3 |  |  | 13,0985 | 0,39
25 | ФЕР11-01-036-03 Приказ Минстроя России от 30.12.2016 №1039/пр | Устройство покрытий: из линолеума насухо из готовых ковров на комнату (100 м2) ИНДЕКС К ПОЗИЦИИ(справочно): ФЕР11-01-036-03 1 зона. 4 кв 2018. Индексы НСО к ФЕР в ред 2017 с изм №1-2 ОЗП=18,2035; ЭМ=10,728; ЗПМ=17,4035 | 0,03 | 217,08 164,37 | 52,71 12,7 |  | 7 | 5 | 2 |  | 19,78 | 0,59
26 | ФССЦ-01.6.03.04-0098 Приказ Минстроя России от 30.12.2016 №1039/пр | Линолеум коммерческий гетерогенный: (толщина 2,2 мм, толщина защитного слоя 0,2 мм, класс 23/32, пож. безопасность Г1, В2, РП1, Д2, Т2) (м2) ИНДЕКС К ПОЗИЦИИ(справочно): ФССЦ-01.6.03.04-0098 Линолеум коммерческий гетерогенный (толщина 2,2 мм, толщина защитного слоя 0,2 мм, класс 23/32, пож. безопасность Г1, В2, РП1, Д2, Т2) МАТ=6,5528 | 3,06 | 79,87 |  | 79,87 | 244 |  |  | 244
27 | ФЕР11-01-040-03 Приказ Минстроя России от 30.12.2016 №1039/пр | Устройство плинтусов поливинилхлоридных: на винтах самонарезающих (100 м) 2 292,87 = 137,09 + 101 x 20,50 + 0,08 x 101,00 + 0,08 x 101,00 + 0,4 x 128,00 + 0,07 x 128,00 + 0,07 x 128,00 ИНДЕКС К ПОЗИЦИИ(справочно): ФЕР11-01-040-03 1 зона. 4 кв 2018. Индексы НСО к ФЕР в ред 2017 с изм №1-2 ОЗП=18,2185; ЭМ=10,953; ЗПМ=17,2142; МАТ=3,0774 | 0,03 | 2302,6 70,52 | 2,66 0,53 | 2229,42 | 69 | 2 |  | 67 | 7,682 | 0,23
Раздел 5. ул. Б. Богаткова, 163/9
28 | ФЕРр57-3-1 Приказ Минстроя России от 30.12.2016 №1039/пр | Разборка плинтусов: деревянных и из пластмассовых материалов (100 м) ИНДЕКС К ПОЗИЦИИ(справочно): ФЕРр57-3-1 1 зона. 4 кв 2018. Индексы НСО к ФЕР в ред 2017 с изм №1-2 ОЗП=18,1999 | 0,255 | 33,82 33,82 |  |  | 9 | 9 |  |  | 4,3355 | 1,11
29 | ФЕР15-01-050-01 Приказ Минстроя России от 30.12.2016 №1039/пр | Разборка облицовки стен (100 м2) ИНДЕКС К ПОЗИЦИИ(справочно): ФЕР15-01-050-01 1 зона. 4 кв 2018. Индексы НСО к ФЕР в ред 2017 с изм №1-2 ОЗП=18,2177; ЭМ=10,9778; ЗПМ=17,3685; МАТ=4,1012 | 0,26 | 476,93 423,55 | 53,38 10,31 |  | 124 | 110 | 14 3 |  | 46,138 | 12
30 | ФЕРр67-4-3 Приказ Минстроя России от 30.12.2016 №1039/пр | Демонтаж: светильников с лампами накаливания (100 шт) ИНДЕКС К ПОЗИЦИИ(справочно): ФЕРр67-4-3 1 зона. 4 кв 2018. Индексы НСО к ФЕР в ред 2017 с изм №1-2 ОЗП=18,201; ЭМ=9,7127; ЗПМ=17,2439 | 0,04 | 57,87 56,7 | 1,17 0,51 |  | 2 | 2 |  |  | 7,268 | 0,29
31 | ФЕРр63-5-1 Приказ Минстроя России от 30.12.2016 №1039/пр | Снятие обоев: простых и улучшенных (100 м2) ИНДЕКС К ПОЗИЦИИ(справочно): ФЕРр63-5-1 1 зона. 4 кв 2018. Индексы НСО к ФЕР в ред 2017 с изм №1-2 ОЗП=18,2025 | 0,99 | 93,29 93,29 |  |  | 92 | 92 |  |  | 11,96 | 11,84
32 | ФЕРр62-41-1 Приказ Минстроя России от 30.12.2016 №1039/пр | Очистка вручную поверхности от красок (100 м2) ИНДЕКС К ПОЗИЦИИ(справочно): ФЕРр62-41-1 1 зона. 4 кв 2018. Индексы НСО к ФЕР в ред 2017 с изм №1-2 ОЗП=18,2025 | 0,06 | 186,58 186,58 |  |  | 11 | 11 |  |  | 23,92 | 1,44
33 | ФЕР15-04-006-01 Приказ Минстроя России от 30.12.2016 №1039/пр | Покрытие поверхностей грунтовкой глубокого проникновения: за 1 раз потолков (100 м2) ИНДЕКС К ПОЗИЦИИ(справочно): ФЕР15-04-006-01 1 зона. 4 кв 2018. Индексы НСО к ФЕР в ред 2017 с изм №1-2 ОЗП=18,2281; ЭМ=10,6288; ЗПМ=16,8461; МАТ=26,5 | 0,1 | 91 89,61 | 1,21 0,33 | 0,18 | 9 | 9 |  |  | 9,315 | 0,93
34 | ФССЦ-14.2.06.01-0103 Приказ Минстроя России от 30.12.2016 №1039/пр | Антисептик для бетона (кг) ИНДЕКС К ПОЗИЦИИ(справочно): ФССЦ-14.2.06.01-0103 Антисептик для бетона МАТ=12,1761 | 1,3 | 16,01 |  | 16,01 | 21 |  |  | 21
35 | ФЕР15-04-006-03 Приказ Минстроя России от 30.12.2016 №1039/пр | Покрытие поверхностей грунтовкой глубокого проникновения: за 1 раз стен (100 м2) ИНДЕКС К ПОЗИЦИИ(справочно): ФЕР15-04-006-03 1 зона. 4 кв 2018. Индексы НСО к ФЕР в ред 2017 с изм №1-2 ОЗП=18,2279; ЭМ=10,6288; ЗПМ=16,8461; МАТ=26,5 | 0,49 | 73,85 72,46 | 1,21 0,33 | 0,18 | 36 | 36 |  |  | 7,5325 | 3,69
36 | ФССЦ-14.3.01.03-0003 Приказ Минстроя России от 30.12.2016 №1039/пр | Состав грунтовочный "Грунтовка укрепляющая универсальная" (кг) ИНДЕКС К ПОЗИЦИИ(справочно): ФССЦ-14.3.01.03-0003 Состав грунтовочный "Грунтовка укрепляющая универсальная" МАТ=1,7217 | 6,4 | 20,92 |  | 20,92 | 134 |  |  | 134
37 | ФЕРр61-1-9 Приказ Минстроя России от 30.12.2016 №1039/пр | Сплошное выравнивание внутренних поверхностей (однослойное оштукатуривание) из сухих растворных смесей толщиной до 10 мм для последующей окраски или оклейки обоями: стен (100 м2) ИНДЕКС К ПОЗИЦИИ(справочно): ФЕРр61-1-9 1 зона. 4 кв 2018. Индексы НСО к ФЕР в ред 2017 с изм №1-2 ОЗП=18,1904; ЭМ=13,437; ЗПМ=17,4341; МАТ=6,144 | 0,49 | 371,29 348,59 | 21,45 12,73 | 1,25 | 182 | 171 | 11 6 |  | 41,2045 | 20,19
38 | ФССЦ-04.3.02.05-0002 Приказ Минстроя России от 30.12.2016 №1039/пр | Смесь штукатурная (кг) ИНДЕКС К ПОЗИЦИИ(справочно): ФССЦ-04.3.02.05-0002 Смесь штукатурная МАТ=6,7101 | 419 | 2,07 |  | 2,07 | 867 |  |  | 867
39 | ФССЦ-14.3.01.03-0003 Приказ Минстроя России от 30.12.2016 №1039/пр | Состав грунтовочный "Грунтовка укрепляющая универсальная" (кг) ИНДЕКС К ПОЗИЦИИ(справочно): ФССЦ-14.3.01.03-0003 Состав грунтовочный "Грунтовка укрепляющая универсальная" МАТ=1,7217 | 6,4 | 20,92 |  | 20,92 | 134 |  |  | 134
40 | ФССЦ-14.2.06.01-0103 Приказ Минстроя России от 30.12.2016 №1039/пр | Антисептик для бетона (кг) ИНДЕКС К ПОЗИЦИИ(справочно): ФССЦ-14.2.06.01-0103 Антисептик для бетона МАТ=12,1761 | 3,5 | 16,01 |  | 16,01 | 56 |  |  | 56
41 | ФЕР15-04-005-07 Приказ Минстроя России от 30.12.2016 №1039/пр | Окраска поливинилацетатными водоэмульсионными составами высококачественная: по штукатурке стен (100 м2) ИНДЕКС К ПОЗИЦИИ(справочно): ФЕР15-04-005-07 1 зона. 4 кв 2018. Индексы НСО к ФЕР в ред 2017 с изм №1-2 ОЗП=18,2275; ЭМ=10,9751; ЗПМ=17,3516; МАТ=4,3965 | 0,491 | 1181,72 760,59 | 17,6 3,41 | 403,53 | 580 | 373 | 9 2 | 198 | 79,0625 | 38,82
42 | ФССЦ-14.3.02.01-0223 Приказ Минстроя России от 30.12.2016 №1039/пр | Краска водоэмульсионная для внутренних работ: (т) ИНДЕКС К ПОЗИЦИИ(справочно): ФССЦ-14.3.02.01-0223 Краска водоэмульсионная для внутренних работ МАТ=1,9111 | 0,0309 | 19973,67 |  | 19973,67 | 617 |  |  | 617
43 | ФЕРр62-17-4 Приказ Минстроя России от 30.12.2016 №1039/пр | Окрашивание водоэмульсионными составами поверхностей потолков, ранее окрашенных: водоэмульсионной краской, с расчисткой старой краски более 35% (100 м2) ИНДЕКС К ПОЗИЦИИ(справочно): ФЕРр62-17-4 1 зона. 4 кв 2018. Индексы НСО к ФЕР в ред 2017 с изм №1-2 ОЗП=18,2048; ЭМ=10,4724; ЗПМ=17,3902; МАТ=4,5969 | 0,139 | 857,87 335,64 | 8,84 2,56 | 513,39 | 119 | 47 | 1 | 71 | 38,847 | 5,4
44 | ФССЦ-14.3.02.01-0223 Приказ Минстроя России от 30.12.2016 №1039/пр | Краска водоэмульсионная для внутренних работ: (т) ИНДЕКС К ПОЗИЦИИ(справочно): ФССЦ-14.3.02.01-0223 Краска водоэмульсионная для внутренних работ МАТ=1,9111 | 0,0099 | 19973,67 |  | 19973,67 | 198 |  |  | 198
45 | ФЕР15-06-001-02 Приказ Минстроя России от 30.12.2016 №1039/пр | Оклейка обоями стен по монолитной штукатурке и бетону: тиснеными и плотными (100 м2) ИНДЕКС К ПОЗИЦИИ(справочно): ФЕР15-06-001-02 1 зона. 4 кв 2018. Индексы НСО к ФЕР в ред 2017 с изм №1-2 ОЗП=18,2225; ЭМ=10,6288; ЗПМ=16,8461; МАТ=4,762 | 0,43 | 648,14 489,72 | 1,21 0,33 | 157,21 | 279 | 211 | 1 | 67 | 53,9925 | 23,22
46 | ФССЦ-01.6.02.01-0021 Приказ Минстроя России от 30.12.2016 №1039/пр | Обои высококачественные (100 м2) ИНДЕКС К ПОЗИЦИИ(справочно): ФССЦ-01.6.02.01-0021 Обои высококачественные МАТ=2,5018 | 0,4945 | 2616 |  | 2616 | 1294 |  |  | 1294
47 | ФЕР11-01-012-03 Приказ Минстроя России от 30.12.2016 №1039/пр | Укладка лаг (100 м2) ИНДЕКС К ПОЗИЦИИ(справочно): ФЕР11-01-012-03 1 зона. 4 кв 2018. Индексы НСО к ФЕР в ред 2017 с изм №1-2 ОЗП=18,2556; ЭМ=10,7344; ЗПМ=17,3944; МАТ=5,1815 | 0,03 | 2114,29 350,59 | 28,39 6,81 | 1735,31 | 63 | 11 | 1 | 51 | 41,101 | 1,23
48 | ФЕР11-01-035-04 Приказ Минстроя России от 30.12.2016 №1039/пр | Устройство покрытий: из плит древесностружечных (100 м2) ИНДЕКС К ПОЗИЦИИ(справочно): ФЕР11-01-035-04 1 зона. 4 кв 2018. Индексы НСО к ФЕР в ред 2017 с изм №1-2 ОЗП=18,2047; ЭМ=10,7316; ЗПМ=17,4043; МАТ=5,6345 | 0,03 | 4567,18 475,34 | 90,84 21,83 | 4001 | 137 | 14 | 3 1 | 120 | 55,016 | 1,65
49 | ФЕР11-01-040-01 Приказ Минстроя России от 30.12.2016 №1039/пр | Устройство плинтусов поливинилхлоридных: на клее КН-2 (100 м) ИНДЕКС К ПОЗИЦИИ(справочно): ФЕР11-01-040-01 1 зона. 4 кв 2018. Индексы НСО к ФЕР в ред 2017 с изм №1-2 ОЗП=18,2208; ЭМ=10,953; ЗПМ=17,2142; МАТ=6,0938 | 0,255 | 146,84 101,13 | 2,66 0,53 | 43,05 | 37 | 26 | 1 | 10 | 10,3615 | 2,64
50 | ФССЦ-01.6.04.03-0004 Приказ Минстроя России от 30.12.2016 №1039/пр | Плинтус потолочный из пенопласта, размером: 30х30 мм (10 м) ИНДЕКС К ПОЗИЦИИ(справочно): ФССЦ-01.6.04.03-0004 Плинтус потолочный из пенопласта, размером 30х30 мм МАТ=3,5875 | 1,8 | 27,4 |  | 27,4 | 49 |  |  | 49
51 | ФССЦ-11.3.03.13-0043 Приказ Минстроя России от 30.12.2016 №1039/пр | Уголок ПВХ, размером: 20х20 мм (10 м) ИНДЕКС К ПОЗИЦИИ(справочно): ФССЦ-11.3.03.13-0043 Уголок ПВХ, размером 20х20 мм МАТ=3,3738 | 0,75 | 25,6 |  | 25,6 | 19 |  |  | 19
Раздел 6. ул. Новоселов, 14
52 | ФЕРр63-10-1 Приказ Минстроя России от 30.12.2016 №1039/пр | Разборка облицовки из гипсокартонных листов: стен и перегородок (100 м2) ИНДЕКС К ПОЗИЦИИ(справочно): ФЕРр63-10-1 1 зона. 4 кв 2018. Индексы НСО к ФЕР в ред 2017 с изм №1-2 ОЗП=18,2044; ЭМ=9,7344; ЗПМ=17,4481 | 0,06 | 80,45 72,64 | 7,81 3,38 |  | 5 | 5 |  |  | 8,4065 | 0,5
53 | ФЕР10-05-013-01 Приказ Минстроя России от 15.06.2017 №886/пр | Облицовка откосов по готовому металлическому одинарному каркасу гипсокартонными листами (100 м2) ИНДЕКС К ПОЗИЦИИ(справочно): ФЕР10-05-013-01 1 зона. 4 кв 2018. Индексы НСО к ФЕР в ред 2017 с изм №1-2 ОЗП=18,2226; ЭМ=9,7078; ЗПМ=17,3663; МАТ=7,8453 | 0,06 | 2670,89 575,03 | 3,04 1,26 | 2092,82 | 160 | 35 |  | 125 | 63,3995 | 3,8
54 | ФССЦ-01.6.01.02-0006 Приказ Минстроя России от 30.12.2016 №1039/пр | Листы гипсокартонные: ГКЛ 12,5 мм (м2) ИНДЕКС К ПОЗИЦИИ(справочно): ФССЦ-01.6.01.02-0006 Листы гипсокартонные ГКЛ 12,5 мм МАТ=5,3273 | 6,3 | 15 |  | 15 | 95 |  |  | 95
55 | ФЕР15-06-001-05 Приказ Минстроя России от 30.12.2016 №1039/пр | Оклейка обоями стен по листовым материалам, гипсобетонным и гипсолитовым поверхностям: тиснеными и плотными (100 м2) ИНДЕКС К ПОЗИЦИИ(справочно): ФЕР15-06-001-05 1 зона. 4 кв 2018. Индексы НСО к ФЕР в ред 2017 с изм №1-2 ОЗП=18,2228; ЭМ=10,6288; ЗПМ=16,8461; МАТ=4,551 | 0,06 | 404,76 341,49 | 1,21 0,33 | 62,06 | 24 | 20 |  | 4 | 37,651 | 2,26
56 | ФССЦ-01.6.02.01-0021 Приказ Минстроя России от 30.12.2016 №1039/пр | Обои высококачественные (100 м2) ИНДЕКС К ПОЗИЦИИ(справочно): ФССЦ-01.6.02.01-0021 Обои высококачественные МАТ=2,5018 | 0,069 | 2616 |  | 2616 | 181 |  |  | 181
Раздел 7. ул. Новоуральская, 15/2
57 | ФЕРм08-03-594-14 Приказ Минстроя России от 30.12.2016 №1039/пр | Светильник в подвесных потолках, устанавливаемый: на профиле, количество ламп в светильнике до 4 (100 шт) ИНДЕКС К ПОЗИЦИИ(справочно): ФЕРм08-03-594-14 1 зона. 4 кв 2018. Индексы НСО к ФЕР в ред 2017 с изм №1-2 ОЗП=18,2046; ЭМ=10,4735; ЗПМ=17,412; МАТ=9,5993 | 0,01 | 3687,35 2436,75 | 231,44 31,06 | 1019,16 | 37 | 24 | 2 | 11 | 245,64 | 2,46
58 | ФССЦ-20.3.03.04-0416 Приказ Минстроя России от 30.12.2016 №1039/пр | Светильники люминесцентные с призматическим рассеивателем встраиваемые типа: PRS/R 418 (595) с ЭПРА (шт) ИНДЕКС К ПОЗИЦИИ(справочно): ФССЦ-20.3.03.04-0416 Светильники люминесцентные с призматическим рассеивателем встраиваемые типа PRS/R 418 (595) с ЭПРА МАТ=5,5139 | 1 | 414,69 |  | 414,69 | 415 |  |  | 415
83 | ФЕРр62-17-4 Приказ Минстроя России от 30.12.2016 №1039/пр | Окрашивание водоэмульсионными составами поверхностей потолков, ранее окрашенных: водоэмульсионной краской, с расчисткой старой краски более 35% (100 м2) ИНДЕКС К ПОЗИЦИИ(справочно): ФЕРр62-17-4 1 зона. 4 кв 2018. Индексы НСО к ФЕР в ред 2017 с изм №1-2 ОЗП=18,2048; ЭМ=10,4724; ЗПМ=17,3902; МАТ=4,5969 | 0,08 | 857,87 335,64 | 8,84 2,56 | 513,39 | 69 | 27 | 1 | 41 | 38,847 | 3,11
84 | ФССЦ-14.3.02.01-0223 Приказ Минстроя России от 30.12.2016 №1039/пр | Краска водоэмульсионная для внутренних работ: (т) ИНДЕКС К ПОЗИЦИИ(справочно): ФССЦ-14.3.02.01-0223 Краска водоэмульсионная для внутренних работ МАТ=1,9111 | 0,0057 | 19973,67 |  | 19973,67 | 114 |  |  | 114
Раздел 8. ул. Писарева, 20
59 | ФЕРр57-3-1 Приказ Минстроя России от 30.12.2016 №1039/пр | Разборка плинтусов: деревянных и из пластмассовых материалов (100 м) ИНДЕКС К ПОЗИЦИИ(справочно): ФЕРр57-3-1 1 зона. 4 кв 2018. Индексы НСО к ФЕР в ред 2017 с изм №1-2 ОЗП=18,1999 | 0,14 | 33,82 33,82 |  |  | 5 | 5 |  |  | 4,3355 | 0,61
60 | ФЕРр63-6-3 Приказ Минстроя России от 30.12.2016 №1039/пр | Смена обоев: высококачественных (100 м2) ИНДЕКС К ПОЗИЦИИ(справочно): ФЕРр63-6-3 1 зона. 4 кв 2018. Индексы НСО к ФЕР в ред 2017 с изм №1-2 ОЗП=18,1964; ЭМ=10,6309; ЗПМ=17,4143; МАТ=4,7528 | 0,35 | 869,06 700,7 | 12,13 3,14 | 156,23 | 304 | 245 | 4 1 | 55 | 79,0855 | 27,68
61 | ФССЦ-01.6.02.01-0021 Приказ Минстроя России от 30.12.2016 №1039/пр | Обои высококачественные (100 м2) ИНДЕКС К ПОЗИЦИИ(справочно): ФССЦ-01.6.02.01-0021 Обои высококачественные МАТ=2,5018 | 0,392 | 2616 |  | 2616 | 1025 |  |  | 1025
62 | ФЕР15-04-006-04 Приказ Минстроя России от 30.12.2016 №1039/пр | Покрытие поверхностей грунтовкой глубокого проникновения: за 2 раза стен (100 м2) 479,18 = 158,98 + 20 x 16,01 ИНДЕКС К ПОЗИЦИИ(справочно): ФЕР15-04-006-04 1 зона. 4 кв 2018. Индексы НСО к ФЕР в ред 2017 с изм №1-2 ОЗП=18,2274; ЭМ=10,8518; ЗПМ=17,2702; МАТ=26,4722 | 0,05 | 503,14 180,55 | 2,03 0,46 | 320,56 | 25 | 9 |  | 16 | 18,768 | 0,94
63 | ФЕР15-06-004-01 Приказ Минстроя России от 30.12.2016 №1039/пр | Вторая окраска стен, оклееных стеклообоями, красками (100 м2) ИНДЕКС К ПОЗИЦИИ(справочно): ФЕР15-06-004-01 1 зона. 4 кв 2018. Индексы НСО к ФЕР в ред 2017 с изм №1-2 ОЗП=18,2266 | 0,35 | 185,43 185,43 |  |  | 65 | 65 |  |  | 19,274 | 6,75
64 | ФССЦ-14.3.02.01-0223 Приказ Минстроя России от 30.12.2016 №1039/пр | Краска водоэмульсионная для внутренних работ: (т) ИНДЕКС К ПОЗИЦИИ(справочно): ФССЦ-14.3.02.01-0223 Краска водоэмульсионная для внутренних работ МАТ=1,9111 | 0,0112 | 19973,67 |  | 19973,67 | 224 |  |  | 224
65 | ФЕР11-01-040-03 Приказ Минстроя России от 30.12.2016 №1039/пр | Устройство плинтусов поливинилхлоридных: на винтах самонарезающих (100 м) 2 292,87 = 137,09 + 101 x 20,50 + 0,08 x 101,00 + 0,08 x 101,00 + 0,4 x 128,00 + 0,07 x 128,00 + 0,07 x 128,00 ИНДЕКС К ПОЗИЦИИ(справочно): ФЕР11-01-040-03 1 зона. 4 кв 2018. Индексы НСО к ФЕР в ред 2017 с изм №1-2 ОЗП=18,2185; ЭМ=10,953; ЗПМ=17,2142; МАТ=3,0774 | 0,14 | 2302,6 70,52 | 2,66 0,53 | 2229,42 | 322 | 10 |  | 312 | 7,682 | 1,08
Раздел 9. ул. Семьи Шамшиных, 37а
66 | ФЕРр57-3-1 Приказ Минстроя России от 30.12.2016 №1039/пр | Разборка плинтусов: деревянных и из пластмассовых материалов (100 м) ИНДЕКС К ПОЗИЦИИ(справочно): ФЕРр57-3-1 1 зона. 4 кв 2018. Индексы НСО к ФЕР в ред 2017 с изм №1-2 ОЗП=18,1999 | 0,11 | 33,82 33,82 |  |  | 4 | 4 |  |  | 4,3355 | 0,48
67 | ФЕРр57-2-1 Приказ Минстроя России от 30.12.2016 №1039/пр | Разборка покрытий полов: из линолеума и релина (100 м2) ИНДЕКС К ПОЗИЦИИ(справочно): ФЕРр57-2-1 1 зона. 4 кв 2018. Индексы НСО к ФЕР в ред 2017 с изм №1-2 ОЗП=18,2029; ЭМ=9,7413; ЗПМ=17,3977 | 0,072 | 107,24 102,17 | 5,07 2,2 |  | 8 | 8 |  |  | 13,0985 | 0,94
68 | ФЕР11-01-036-03 Приказ Минстроя России от 30.12.2016 №1039/пр | Устройство покрытий: из линолеума насухо из готовых ковров на комнату (100 м2) ИНДЕКС К ПОЗИЦИИ(справочно): ФЕР11-01-036-03 1 зона. 4 кв 2018. Индексы НСО к ФЕР в ред 2017 с изм №1-2 ОЗП=18,2035; ЭМ=10,728; ЗПМ=17,4035 | 0,072 | 217,08 164,37 | 52,71 12,7 |  | 16 | 12 | 4 1 |  | 19,78 | 1,42
69 | ФССЦ-01.6.03.04-0098 Приказ Минстроя России от 30.12.2016 №1039/пр | Линолеум коммерческий гетерогенный: (толщина 2,2 мм, толщина защитного слоя 0,2 мм, класс 23/32, пож. безопасность Г1, В2, РП1, Д2, Т2) (м2) ИНДЕКС К ПОЗИЦИИ(справочно): ФССЦ-01.6.03.04-0098 Линолеум коммерческий гетерогенный (толщина 2,2 мм, толщина защитного слоя 0,2 мм, класс 23/32, пож. безопасность Г1, В2, РП1, Д2, Т2) МАТ=6,5528 | 7,344 | 79,87 |  | 79,87 | 587 |  |  | 587
70 | ФЕР11-01-040-03 Приказ Минстроя России от 30.12.2016 №1039/пр | Устройство плинтусов поливинилхлоридных: на винтах самонарезающих (100 м) 2 292,87 = 137,09 + 101 x 20,50 + 0,08 x 101,00 + 0,08 x 101,00 + 0,4 x 128,00 + 0,07 x 128,00 + 0,07 x 128,00 ИНДЕКС К ПОЗИЦИИ(справочно): ФЕР11-01-040-03 1 зона. 4 кв 2018. Индексы НСО к ФЕР в ред 2017 с изм №1-2 ОЗП=18,2185; ЭМ=10,953; ЗПМ=17,2142; МАТ=3,0774 | 0,11 | 2302,6 70,52 | 2,66 0,53 | 2229,42 | 253 | 8 |  | 245 | 7,682 | 0,85
71 | ФЕРр63-10-1 Приказ Минстроя России от 30.12.2016 №1039/пр | Разборка облицовки из гипсокартонных листов: стен и перегородок (100 м2) ИНДЕКС К ПОЗИЦИИ(справочно): ФЕРр63-10-1 1 зона. 4 кв 2018. Индексы НСО к ФЕР в ред 2017 с изм №1-2 ОЗП=18,2044; ЭМ=9,7344; ЗПМ=17,4481 | 0,02 | 80,45 72,64 | 7,81 3,38 |  | 2 | 2 |  |  | 8,4065 | 0,17
72 | ФЕР10-05-012-01 Приказ Минстроя России от 15.06.2017 №886/пр | Облицовка стен глухих (без проемов) по металлическому одинарному каркасу гипсокартонными листами (100 м2) ИНДЕКС К ПОЗИЦИИ(справочно): ФЕР10-05-012-01 1 зона. 4 кв 2018. Индексы НСО к ФЕР в ред 2017 с изм №1-2 ОЗП=18,1916; ЭМ=9,6862; ЗПМ=17,4113; МАТ=6,516 | 0,01 | 2634,98 833,19 | 4,26 1,76 | 1797,53 | 26 | 8 |  | 18 | 92,8855 | 0,93
73 | ФССЦ-01.6.01.02-0005 Приказ Минстроя России от 30.12.2016 №1039/пр | Листы гипсокартонные: ГКЛ 9,5 мм (м2) ИНДЕКС К ПОЗИЦИИ(справочно): ФССЦ-01.6.01.02-0005 Листы гипсокартонные ГКЛ 9,5 мм МАТ=4,6993 | 1,05 | 14,8 |  | 14,8 | 16 |  |  | 16
74 | ФЕР10-05-013-01 Приказ Минстроя России от 15.06.2017 №886/пр | Облицовка откосов по готовому металлическому одинарному каркасу гипсокартонными листами (100 м2) ИНДЕКС К ПОЗИЦИИ(справочно): ФЕР10-05-013-01 1 зона. 4 кв 2018. Индексы НСО к ФЕР в ред 2017 с изм №1-2 ОЗП=18,2226; ЭМ=9,7078; ЗПМ=17,3663; МАТ=7,8453 | 0,02 | 2670,89 575,03 | 3,04 1,26 | 2092,82 | 53 | 12 |  | 41 | 63,3995 | 1,27
75 | ФССЦ-01.6.01.02-0005 Приказ Минстроя России от 30.12.2016 №1039/пр | Листы гипсокартонные: ГКЛ 9,5 мм (м2) ИНДЕКС К ПОЗИЦИИ(справочно): ФССЦ-01.6.01.02-0005 Листы гипсокартонные ГКЛ 9,5 мм МАТ=4,6993 | 2,1 | 14,8 |  | 14,8 | 31 |  |  | 31
76 | ФЕР15-04-006-02 Приказ Минстроя России от 30.12.2016 №1039/пр | Покрытие поверхностей грунтовкой глубокого проникновения: за 2 раза потолков (100 м2) 515,43 = 195,23 + 20 x 16,01 ИНДЕКС К ПОЗИЦИИ(справочно): ФЕР15-04-006-02 1 зона. 4 кв 2018. Индексы НСО к ФЕР в ред 2017 с изм №1-2 ОЗП=18,2278; ЭМ=10,8991; ЗПМ=17,1632; МАТ=26,4722 | 0,097 | 544,89 221,48 | 2,85 0,61 | 320,56 | 53 | 21 |  | 32 | 23,023 | 2,23
77 | ФЕРр63-6-3 Приказ Минстроя России от 30.12.2016 №1039/пр | Смена обоев: высококачественных (100 м2) ИНДЕКС К ПОЗИЦИИ(справочно): ФЕРр63-6-3 1 зона. 4 кв 2018. Индексы НСО к ФЕР в ред 2017 с изм №1-2 ОЗП=18,1964; ЭМ=10,6309; ЗПМ=17,4143; МАТ=4,7528 | 0,1 | 869,06 700,7 | 12,13 3,14 | 156,23 | 87 | 70 | 1 | 16 | 79,0855 | 7,91
78 | ФССЦ-01.6.02.01-0021 Приказ Минстроя России от 30.12.2016 №1039/пр | Обои высококачественные (100 м2) ИНДЕКС К ПОЗИЦИИ(справочно): ФССЦ-01.6.02.01-0021 Обои высококачественные МАТ=2,5018 | 0,112 | 2616 |  | 2616 | 293 |  |  | 293
79 | ФЕРр62-16-4 Приказ Минстроя России от 30.12.2016 №1039/пр | Окрашивание водоэмульсионными составами поверхностей стен, ранее окрашенных: водоэмульсионной краской с расчисткой старой краски более 35% (100 м2) ИНДЕКС К ПОЗИЦИИ(справочно): ФЕРр62-16-4 1 зона. 4 кв 2018. Индексы НСО к ФЕР в ред 2017 с изм №1-2 ОЗП=18,2051; ЭМ=10,4724; ЗПМ=17,3902; МАТ=4,591 | 0,045 | 799,16 294,1 | 8,84 2,56 | 496,22 | 36 | 13 |  | 23 | 34,04 | 1,53
80 | ФССЦ-14.3.02.01-0223 Приказ Минстроя России от 30.12.2016 №1039/пр | Краска водоэмульсионная для внутренних работ: (т) ИНДЕКС К ПОЗИЦИИ(справочно): ФССЦ-14.3.02.01-0223 Краска водоэмульсионная для внутренних работ МАТ=1,9111 | 0,0032 | 19973,67 |  | 19973,67 | 64 |  |  | 64
Раздел 10. Новый Раздел
81 | ФССЦпг-01-01-01-041 Приказ Минстроя России от 30.12.2016 №1039/пр | Погрузо-разгрузочные работы при автомобильных перевозках: Погрузка мусора строительного с погрузкой вручную (1 т груза) ИНДЕКС К ПОЗИЦИИ(справочно): ФССЦпг-01-01-01-041 с 15.12.2018 г ЭМ=11,51 | 5 | 42,98 | 42,98 |  | 215 |  | 215
82 | ФССЦпг-03-21-01-015 Приказ Минстроя России от 30.12.2016 №1039/пр | Перевозка грузов автомобилями-самосвалами грузоподъемностью 10 т работающих вне карьера на расстояние: I класс груза до 15 км (1 т груза) ИНДЕКС К ПОЗИЦИИ(справочно): ФССЦпг-03-21-01-015 с 15.12.2018 г ЭМ=10,12 | 5 | 13,38 | 13,38 |  | 67 |  | 67
Итого прямые затраты по смете в базисных ценах | [6 empty] | 15126 | 2512 | 379 24 | 12235 |  | 279,36
Итого прямые затраты по смете с учетом индексов, в текущих ценах | [6 empty] | 97472 | 45746 | 4243 416 | 47483 |  | 279,36
Накладные расходы | [6 empty] | 40775
Сметная прибыль | [6 empty] | 22822
Итоги по смете:
Итого Строительные работы | [6 empty] | 156487 |  |  |  |  | 275,04
Итого Монтажные работы | [6 empty] | 4582 |  |  |  |  | 4,32
Итого | [6 empty] | 161069 |  |  |  |  | 279,36
В том числе:
Материалы | [6 empty] | 47483
Машины и механизмы | [6 empty] | 4243
ФОТ | [6 empty] | 46162
Накладные расходы | [6 empty] | 40775
Сметная прибыль | [6 empty] | 22822
НДС 20% | [6 empty] | 32213,80
ВСЕГО по смете | [6 empty] | 193282,80 |  |  |  |  | 279,36
Составил:
Проверил:

## ЛСР по форме №4 с оборудованием (hidden)
СОГЛАСОВАНО: | [8 empty] | УТВЕРЖДАЮ:
_______________ | [8 empty] | _______________
" _____ " ________________ 2019 г. | [8 empty] | "______ " _______________2019 г.
(наименование стройки)
ЛОКАЛЬНЫЙ СМЕТНЫЙ РАСЧЕТ №
(локальная смета)
на
(наименование работ и затрат, наименование объекта)
Основание:
Сметная стоимость
Средства на оплату труда
Составлен(а) в текущих (прогнозных) ценах по состоянию на
№ пп | Шифр и номер позиции норматива | Наименование работ и затрат, единица измерения | Количество | Стоимость единицы, руб. |  | Общая стоимость, руб. |  |  |  | Затраты труда рабочих, чел.-ч, не занятых обслуживанием машин |  | Общая масса обору- дования, т
|  |  |  | всего | эксплуатации машин | Обору- дования | Всего | оплаты труда | эксплуатация машин
|  |  |  | оплаты труда | в т.ч. оплаты труда |  |  |  | в т.ч. оплаты труда | на единицу | всего
1 | 2 | 3 | 4 | 5 | 6 | 7 | 8 | 9 | 10 | 11 | 12 | 13

## ЛСР по форме №4 с мат. и обор. (hidden)
СОГЛАСОВАНО: | [10 empty] | УТВЕРЖДАЮ:
______________ | [10 empty] | ______________
" _____ " ________________ 2019 г. | [10 empty] | "______ " _______________2019 г.
(наименование стройки)
ЛОКАЛЬНЫЙ СМЕТНЫЙ РАСЧЕТ №
(локальная смета)
на
(наименование работ и затрат, наименование объекта)
Основание:
Сметная стоимость
Средства на оплату труда
Составлен(а) в текущих (прогнозных) ценах по состоянию на
№ пп | Шифр и номер позиции норматива | Наименование работ и затрат, единица измерения | Количество | Стоимость единицы, руб. |  |  | Общая стоимость, руб. |  |  |  |  | Затраты труда рабочих, чел.-ч, не занятых обслуживанием машин |  | Общая масса оборудо-вания, т
|  |  |  | всего | эксплуатации машин | мате-риалы | обору-дования | Всего | оплаты труда | эксплуатации машин | мате-риалы
|  |  |  | оплаты труда | в т.ч. оплаты труда |  |  |  |  | в т.ч. оплаты труда |  | на единицу | всего
1 | 2 | 3 | 4 | 5 | 6 | 7 | 8 | 9 | 10 | 11 | 12 | 13 | 14 | 15