## ЛСР по форме №4 с мат. и обор.
Приложение № 4
к извещению и документации
запроса котировок в электронной форме
СОГЛАСОВАНО: | [10 empty] | УТВЕРЖДАЮ:
Директор МУП "ЦМИ"
Беляцкий Э. В.
______________ | [10 empty] | ______________
" _____ " ________________ 2019 г. | [10 empty] | "______ " _______________2019 г.
г. Новосибирск, Красный проспект, (49), Красный проспект, (51)
(наименование стройки)
ЛОКАЛЬНЫЙ СМЕТНЫЙ РАСЧЕТ № 1
(локальная смета)
на | ремонт фасада и крыши двух отдельностоящих нежилых зданий (киосков) площадью 4,8 кв. м и 5,2 кв. м
(наименование работ и затрат, наименование объекта)
Основание:
| Сметная стоимость строительных работ _______________________________________________________________________________________________ |  | ___________________________240,823 |  | тыс. руб.
| Средства на оплату труда _______________________________________________________________________________________________ |  | ___________________________53,235 |  | тыс. руб.
| Сметная трудоемкость _______________________________________________________________________________________________ |  | _______________________________________________________________________________________________314,49 |  | чел.час
Составлен(а) в текущих (прогнозных) ценах по состоянию на ______________
№ пп | Шифр и номер позиции норматива | Наименование работ и затрат, единица измерения | Количество | Стоимость единицы, руб. |  |  | Общая стоимость, руб. |  |  |  |  | Затраты труда рабочих, чел.-ч, не занятых обслуживанием машин |  | Общая масса оборудо-вания, т
|  |  |  | всего | эксплуатации машин | мате-риалы | обору-дования | Всего | оплаты труда | эксплуатации машин | мате-риалы
|  |  |  | оплаты труда | в т.ч. оплаты труда |  |  |  |  | в т.ч. оплаты труда |  | на единицу | всего
1 | 2 | 3 | 4 | 5 | 6 | 7 | 8 | 9 | 10 | 11 | 12 | 13 | 14 | 15
Раздел 1. Киоск 1. Демонтаж
1 | ФЕР46-02-009-02 Приказ Минстроя России от 30.12.2016 №1039/пр | Отбивка штукатурки с поверхностей: стен и потолков кирпичных (100 м2) ИНДЕКС К ПОЗИЦИИ(справочно): 1 ОЗП=18,2; ЭМ=8,44; ЗПМ=18,2; МАТ=5,32 | 0,7036 ((2,8+3,3+2,8+0,9+2,8+2,9+2,8+1,3)*3-1,5*1,5-1*2,1*2-0,5*2,3+(2,9+0,3*4)*2,6-1*2,1+(2,5+3+2,5+3)*1,3-(2,8+0,9)*1) / 100 | 178 178 |  |  |  | 125 | 125 |  |  | 22.82 | 16.06
2 | ФЕРр63-7-5 Приказ Минстроя России от 30.12.2016 №1039/пр | Разборка облицовки стен: из керамических глазурованных плиток (100 м2) ИНДЕКС К ПОЗИЦИИ(справочно): 1 ОЗП=18,2; ЭМ=8,44; ЗПМ=18,2; МАТ=5,32 | 0,037 ((2,8+0,9)*1) / 100 | 654 584,74 | 69,26 4,73 |  |  | 24 | 22 | 2 |  | 74.3 | 2.75
3 | ФЕРр54-3-1 Приказ Минстроя России от 30.12.2016 №1039/пр | Разборка подшивки потолков: чистой из строганных досок (100 м2) ИНДЕКС К ПОЗИЦИИ(справочно): 1 ОЗП=18,2; ЭМ=8,44; ЗПМ=18,2; МАТ=5,32 | 0,027 (1,5*1,8) / 100 | 243,27 218,26 | 25,01 10,8 |  |  | 7 | 6 | 1 |  | 28.87 | 0.78
4 | ФЕРр58-3-1 Приказ Минстроя России от 30.12.2016 №1039/пр | Разборка мелких покрытий и обделок из листовой стали: поясков, сандриков, желобов, отливов, свесов и т.п. (100 м) ИНДЕКС К ПОЗИЦИИ(справочно): 1 ОЗП=18,2; ЭМ=8,44; ЗПМ=18,2; МАТ=5,32 | 0,089 (2,8+3,3+2,8) / 100 | 71,18 70,98 | 0.2 |  |  | 6 | 6 |  |  | 9.1 | 0.81
5 | ФЕР46-04-008-02 Приказ Минстроя России от 30.12.2016 №1039/пр | Разборка покрытий кровель: из листовой стали (100 м2) ИНДЕКС К ПОЗИЦИИ(справочно): 1 ОЗП=18,2; ЭМ=8,44; ЗПМ=18,2; МАТ=5,32 | 0,1562 (2,5*3+2,9*2,8) / 100 | 79,44 66,92 | 12.52 |  |  | 12 | 10 | 2 |  | 8.58 | 1.34
6 | ФЕРр58-1-1 Приказ Минстроя России от 30.12.2016 №1039/пр | Разборка деревянных элементов конструкций крыш: обрешетки из брусков с прозорами (100 м2) ИНДЕКС К ПОЗИЦИИ(справочно): 1 ОЗП=18,2; ЭМ=8,44; ЗПМ=18,2; МАТ=5,32 | 0,1562 (2,5*3+2,9*2,8) / 100 | 160,11 120,37 | 39,74 6,21 |  |  | 25 | 19 | 6 1 |  | 15.16 | 2.37
7 | ФЕРр58-1-2 Приказ Минстроя России от 30.12.2016 №1039/пр | Разборка деревянных элементов конструкций крыш: стропил со стойками и подкосами из досок (100 м2) ИНДЕКС К ПОЗИЦИИ(справочно): 1 ОЗП=18,2; ЭМ=8,44; ЗПМ=18,2; МАТ=5,32 | 0.1562 | 208,54 183,48 | 25,06 3,92 |  |  | 33 | 29 | 4 1 |  | 22.68 | 3.54
8 | ФЕРр69-9-1 Приказ Минстроя России от 30.12.2016 №1039/пр | Разборка утеплителя кровли (шлак) (100 т) ИНДЕКС К ПОЗИЦИИ(справочно): 1 ОЗП=18,2; ЭМ=8,44; ЗПМ=18,2; МАТ=5,32 | 0,01 1 / 100 | 1553,82 1553,82 |  |  |  | 16 | 16 |  |  | 214.32 | 2.14
Раздел 2. Киоск 1. Монтаж
9 | ФЕР15-04-006-04 Приказ Минстроя России от 30.12.2016 №1039/пр | Покрытие поверхностей грунтовкой глубокого проникновения: за 2 раза стен (100 м2) ИНДЕКС К ПОЗИЦИИ(справочно): 1 ОЗП=18,2; ЭМ=8,44; ЗПМ=18,2; МАТ=5,32 | 0,7406 ((2,8+3,3+2,8+0,9+2,8+2,9+2,8+1,3)*3-1,5*1,5-1*2,1*2-0,5*2,3+(2,9+0,3*4)*2,6-1*2,1+(2,5+3+2,5+3)*1,3) / 100 | 158,98 157 | 1,62 0,37 | 0.36 |  | 118 | 116 | 1 | 1 | 16.32 | 12.09
10 | ФССЦ-14.3.01.03-0003 Приказ Минстроя России от 30.12.2016 №1039/пр | Состав грунтовочный Грунтовка укрепляющая универсальная (кг) ИНДЕКС К ПОЗИЦИИ(справочно): 1 ОЗП=18,2; ЭМ=8,44; ЗПМ=18,2; МАТ=5,32 | 14.8 | 20.92 |  | 20.92 |  | 310 |  |  | 310
11 | ФЕР15-02-002-01 Приказ Минстроя России от 30.12.2016 №1039/пр | Высококачественная штукатурка фасадов цементно-известковым раствором по камню стен: гладких (100 м2) ИНДЕКС К ПОЗИЦИИ(справочно): 1 ОЗП=18,2; ЭМ=8,44; ЗПМ=18,2; МАТ=5,32 | 0,7406 ((2,8+3,3+2,8+0,9+2,8+2,9+2,8+1,3)*3-1,5*1,5-1*2,1*2-0,5*2,3+(2,9+0,3*4)*2,6-1*2,1+(2,5+3+2,5+3)*1,3) / 100 | 2536,67 1162,23 | 52,92 24,77 | 1321.52 |  | 1879 | 861 | 39 18 | 979 | 117.16 | 86.77
12 | ФЕР15-04-014-01 Приказ Минстроя России от 30.12.2016 №1039/пр | Окраска фасадов с лесов по подготовленной поверхности: перхлорвиниловая (100 м2) ИНДЕКС К ПОЗИЦИИ(справочно): 1 ОЗП=18,2; ЭМ=8,44; ЗПМ=18,2; МАТ=5,32 | 0,7406 ((2,8+3,3+2,8+0,9+2,8+2,9+2,8+1,3)*3-1,5*1,5-1*2,1*2-0,5*2,3+(2,9+0,3*4)*2,6-1*2,1+(2,5+3+2,5+3)*1,3) / 100 | 443,1 93,55 | 7,45 1,28 | 342.1 |  | 328 | 69 | 6 1 | 253 | 10.07 | 7.46
13 | ФССЦ-14.4.02.07-0002 Приказ Минстроя России от 30.12.2016 №1039/пр | Краска перхлорвиниловая фасадная марок А, Б (т) ИНДЕКС К ПОЗИЦИИ(справочно): 1 ОЗП=18,2; ЭМ=8,44; ЗПМ=18,2; МАТ=5,32 | 0.0437 | 15989 |  | 15989 |  | 699 |  |  | 699
14 | ФЕР12-01-015-03 Приказ Минстроя России от 30.12.2016 №1039/пр | Устройство пароизоляции: прокладочной в один слой (100 м2) 98,59 = 950,09 - 0,05 x 3 390,00 - 110 x 6,20 ИНДЕКС К ПОЗИЦИИ(справочно): 1 ОЗП=18,2; ЭМ=8,44; ЗПМ=18,2; МАТ=5,32 | 0,075 (2,5*3) / 100 | 98,59 68,52 | 30,07 2,69 |  |  | 7 | 5 | 2 |  | 7.84 | 0.59
15 | ФССЦ-12.1.02.11-0003 Приказ Минстроя России от 30.12.2016 №1039/пр | Пароизоляция класса D. Состав 100% полипропилен. Паронепроницаемая. Водоупорность мм.вод.ст., не менее 1000 (10 м2) ИНДЕКС К ПОЗИЦИИ(справочно): 1 ОЗП=18,2; ЭМ=8,44; ЗПМ=18,2; МАТ=5,32 | 0.825 | 37.5 |  | 37.5 |  | 31 |  |  | 31
16 | ФЕР12-01-015-03 Приказ Минстроя России от 30.12.2016 №1039/пр | Устройство пароизоляции: прокладочной в один слой (100 м2) 98,59 = 950,09 - 0,05 x 3 390,00 - 110 x 6,20 ИНДЕКС К ПОЗИЦИИ(справочно): 1 ОЗП=18,2; ЭМ=8,44; ЗПМ=18,2; МАТ=5,32 | 0,075 (2,5*3) / 100 | 98,59 68,52 | 30,07 2,69 |  |  | 7 | 5 | 2 |  | 7.84 | 0.59
17 | ФССЦ-12.1.02.11-0014 Приказ Минстроя России от 30.12.2016 №1039/пр | Паропроницаемая мембрана класса А. Состав 100% полипропилен. Паропроницаемость материала не менее 2000 г/м² сут. Водоупорность мм.вод.ст., не менее 300 (10 м2) ИНДЕКС К ПОЗИЦИИ(справочно): 1 ОЗП=18,2; ЭМ=8,44; ЗПМ=18,2; МАТ=5,32 | 0.825 | 39.2 |  | 39.2 |  | 32 |  |  | 32
18 | ФЕР12-01-013-03 Приказ Минстроя России от 30.12.2016 №1039/пр | Утепление покрытий плитами: из минеральной ваты или перлита на битумной мастике (100 м2) ИНДЕКС К ПОЗИЦИИ(справочно): 1 ОЗП=18,2; ЭМ=8,44; ЗПМ=18,2; МАТ=5,32 | 0,075 (2,5*3) / 100 | 1430,17 433,09 | 126,24 10,68 | 870.84 |  | 107 | 32 | 9 1 | 66 | 45.54 | 3.42
19 | ФССЦ-12.2.05.05-0008 Приказ Минстроя России от 30.12.2016 №1039/пр | Плиты из минеральной ваты: на синтетическом связующем (м3) ИНДЕКС К ПОЗИЦИИ(справочно): 1 ОЗП=18,2; ЭМ=8,44; ЗПМ=18,2; МАТ=5,32 | 0.7725 | 359.64 |  | 359.64 |  | 278 |  |  | 278
20 | ФЕР10-01-002-01 Приказ Минстроя России от 30.12.2016 №1039/пр | Установка стропил и мауэрлата (м3) ИНДЕКС К ПОЗИЦИИ(справочно): 1 ОЗП=18,2; ЭМ=8,44; ЗПМ=18,2; МАТ=5,32 | 0.4 | 2293,7 200,19 | 31,26 4,58 | 2062.25 |  | 917 | 80 | 13 2 | 824 | 24.09 | 9.64
21 | ФЕР12-01-007-08 Приказ Минстроя России от 30.12.2016 №1039/пр | Устройство кровель из оцинкованной стали: без настенных желобов (100 м2) ИНДЕКС К ПОЗИЦИИ(справочно): 1 ОЗП=18,2; ЭМ=8,44; ЗПМ=18,2; МАТ=5,32 | 0,1794 (2,7*3,2+3,1*3) / 100 | 13369,4 824,01 | 53,79 8,26 | 12491.6 |  | 2398 | 148 | 10 1 | 2240 | 90.85 | 16.3
22 | ФЕР12-01-010-01 Приказ Минстроя России от 30.12.2016 №1039/пр | Устройство мелких покрытий (брандмауэры, парапеты, свесы и т.п.) из листовой оцинкованной стали (100 м2) ИНДЕКС К ПОЗИЦИИ(справочно): 1 ОЗП=18,2; ЭМ=8,44; ЗПМ=18,2; МАТ=5,32 | 0,0445 ((2,8+3,3+2,8)*0,5) / 100 | 9874,22 961,76 | 21,88 3,51 | 8890.58 |  | 439 | 43 | 1 | 395 | 112.75 | 5.02
23 | ФЕР10-01-022-03 Приказ Минстроя России от 30.12.2016 №1039/пр | Подшивка потолков: плитами древесноволокнистыми твердыми (100 м2) ИНДЕКС К ПОЗИЦИИ(справочно): 1 ОЗП=18,2; ЭМ=8,44; ЗПМ=18,2; МАТ=5,32 | 0,027 (1,5*1,8) / 100 | 1947,09 579,74 | 35,48 6,26 | 1331.87 |  | 53 | 16 | 1 | 36 | 67.1 | 1.81
24 | ФССЦ-11.2.11.04-0004 Приказ Минстроя России от 30.12.2016 №1039/пр | Фанера, сорт ВВС, размер: 1525х1525х10 мм (м2) ИНДЕКС К ПОЗИЦИИ(справочно): 1 ОЗП=18,2; ЭМ=8,44; ЗПМ=18,2; МАТ=5,32 | 2.8 | 46.34 |  | 46.34 |  | 130 |  |  | 130
25 | ФЕР15-04-024-02 Приказ Минстроя России от 30.12.2016 №1039/пр | Простая окраска масляными составами по дереву: потолков (100 м2) ИНДЕКС К ПОЗИЦИИ(справочно): 1 ОЗП=18,2; ЭМ=8,44; ЗПМ=18,2; МАТ=5,32 | 0,027 (1,5*1,8) / 100 | 555,81 284,57 | 3,6 0,72 | 267.64 |  | 15 | 8 |  | 7 | 32.56 | 0.88
26 | ФССЦ-14.4.02.07-0002 Приказ Минстроя России от 30.12.2016 №1039/пр | Краска перхлорвиниловая фасадная марок А, Б (т) ИНДЕКС К ПОЗИЦИИ(справочно): 1 ОЗП=18,2; ЭМ=8,44; ЗПМ=18,2; МАТ=5,32 | 0.0008 | 15989 |  | 15989 |  | 13 |  |  | 13
27 | ФССЦпг-01-01-01-041 Приказ Минстроя России от 30.12.2016 №1039/пр | Погрузочные работы при автомобильных перевозках: мусора строительного с погрузкой вручную (1 т груза) ИНДЕКС К ПОЗИЦИИ(справочно): ФССЦпг-01-01-01-041 погрузочные работы ЭМ=11,51 | 2 | 42.98 | 42.98 |  |  | 86 |  | 86
28 | ФССЦпг-03-21-01-010 Приказ Минстроя России от 30.12.2016 №1039/пр | Перевозка грузов автомобилями-самосвалами грузоподъемностью 10 т, работающих вне карьера, на расстояние: до 10 км I класс груза (1 т груза) ИНДЕКС К ПОЗИЦИИ(справочно): ФССЦпг-03-21-01-010 перевозка грузов автомобилями самосвалами ЭМ=10,12 | 2 | 11.42 | 11.42 |  |  | 23 |  | 23
Раздел 3. Киоск 2
29 | ФЕР46-02-009-02 Приказ Минстроя России от 30.12.2016 №1039/пр | Отбивка штукатурки с поверхностей: стен и потолков кирпичных (100 м2) ИНДЕКС К ПОЗИЦИИ(справочно): 1 ОЗП=18,2; ЭМ=8,44; ЗПМ=18,2; МАТ=5,32 | 0,704 ((2,8+3,3+2,8+0,9+2,8+2,9+2,8+1,3)*3-1,5*1,5-1*2,1*2-0,5*2,3+(2,9+0,3*4)*2,6-1*2,1+(2,5+3+2,5+3)*1,3-(2,8+0,9)*1) / 100 | 178 178 |  |  |  | 125 | 125 |  |  | 22.82 | 16.07
30 | ФЕРр63-7-5 Приказ Минстроя России от 30.12.2016 №1039/пр | Разборка облицовки стен: из керамических глазурованных плиток (100 м2) ИНДЕКС К ПОЗИЦИИ(справочно): 1 ОЗП=18,2; ЭМ=8,44; ЗПМ=18,2; МАТ=5,32 | 0,037 ((2,8+0,9)*1) / 100 | 654 584,74 | 69,26 4,73 |  |  | 24 | 22 | 2 |  | 74.3 | 2.75
31 | ФЕРр54-3-1 Приказ Минстроя России от 30.12.2016 №1039/пр | Разборка подшивки потолков: чистой из строганных досок (100 м2) ИНДЕКС К ПОЗИЦИИ(справочно): 1 ОЗП=18,2; ЭМ=8,44; ЗПМ=18,2; МАТ=5,32 | 0,027 (1,5*1,8) / 100 | 243,27 218,26 | 25,01 10,8 |  |  | 7 | 6 | 1 |  | 28.87 | 0.78
32 | ФЕРр58-3-1 Приказ Минстроя России от 30.12.2016 №1039/пр | Разборка мелких покрытий и обделок из листовой стали: поясков, сандриков, желобов, отливов, свесов и т.п. (100 м) ИНДЕКС К ПОЗИЦИИ(справочно): 1 ОЗП=18,2; ЭМ=8,44; ЗПМ=18,2; МАТ=5,32 | 0,089 (2,8+3,3+2,8) / 100 | 71,18 70,98 | 0.2 |  |  | 6 | 6 |  |  | 9.1 | 0.81
33 | ФЕР46-04-008-02 Приказ Минстроя России от 30.12.2016 №1039/пр | Разборка покрытий кровель: из листовой стали (100 м2) ИНДЕКС К ПОЗИЦИИ(справочно): 1 ОЗП=18,2; ЭМ=8,44; ЗПМ=18,2; МАТ=5,32 | 0,156 (2,5*3+2,9*2,8) / 100 | 79,44 66,92 | 12.52 |  |  | 12 | 10 | 2 |  | 8.58 | 1.34
34 | ФЕРр58-1-1 Приказ Минстроя России от 30.12.2016 №1039/пр | Разборка деревянных элементов конструкций крыш: обрешетки из брусков с прозорами (100 м2) ИНДЕКС К ПОЗИЦИИ(справочно): 1 ОЗП=18,2; ЭМ=8,44; ЗПМ=18,2; МАТ=5,32 | 0,156 (2,5*3+2,9*2,8) / 100 | 160,11 120,37 | 39,74 6,21 |  |  | 25 | 19 | 6 1 |  | 15.16 | 2.37
35 | ФЕРр58-1-2 Приказ Минстроя России от 30.12.2016 №1039/пр | Разборка деревянных элементов конструкций крыш: стропил со стойками и подкосами из досок (100 м2) ИНДЕКС К ПОЗИЦИИ(справочно): 1 ОЗП=18,2; ЭМ=8,44; ЗПМ=18,2; МАТ=5,32 | 0.156 | 208,54 183,48 | 25,06 3,92 |  |  | 33 | 29 | 4 1 |  | 22.68 | 3.54
36 | ФЕРр69-9-1 Приказ Минстроя России от 30.12.2016 №1039/пр | Разборка утеплителя кровли (шлак) (100 т) ИНДЕКС К ПОЗИЦИИ(справочно): 1 ОЗП=18,2; ЭМ=8,44; ЗПМ=18,2; МАТ=5,32 | 0,01 1 / 100 | 1553,82 1553,82 |  |  |  | 16 | 16 |  |  | 214.32 | 2.14
37 | ФЕР15-04-006-04 Приказ Минстроя России от 30.12.2016 №1039/пр | Покрытие поверхностей грунтовкой глубокого проникновения: за 2 раза стен (100 м2) ИНДЕКС К ПОЗИЦИИ(справочно): 1 ОЗП=18,2; ЭМ=8,44; ЗПМ=18,2; МАТ=5,32 | 0,741 ((2,8+3,3+2,8+0,9+2,8+2,9+2,8+1,3)*3-1,5*1,5-1*2,1*2-0,5*2,3+(2,9+0,3*4)*2,6-1*2,1+(2,5+3+2,5+3)*1,3) / 100 | 158,98 157 | 1,62 0,37 | 0.36 |  | 118 | 116 | 1 | 1 | 16.32 | 12.09
38 | ФССЦ-14.3.01.03-0003 Приказ Минстроя России от 30.12.2016 №1039/пр | Состав грунтовочный Грунтовка укрепляющая универсальная (кг) ИНДЕКС К ПОЗИЦИИ(справочно): 1 ОЗП=18,2; ЭМ=8,44; ЗПМ=18,2; МАТ=5,32 | 14.8 | 20.92 |  | 20.92 |  | 310 |  |  | 310
39 | ФЕР15-02-001-01 Приказ Минстроя России от 30.12.2016 №1039/пр | Улучшенная штукатурка фасадов цементно-известковым раствором по камню: стен (100 м2) ИНДЕКС К ПОЗИЦИИ(справочно): 1 ОЗП=18,2; ЭМ=8,44; ЗПМ=18,2; МАТ=5,32 | 0,741 ((2,8+3,3+2,8+0,9+2,8+2,9+2,8+1,3)*3-1,5*1,5-1*2,1*2-0,5*2,3+(2,9+0,3*4)*2,6-1*2,1+(2,5+3+2,5+3)*1,3) / 100 | 1713,34 681,87 | 51,77 24,77 | 979.7 |  | 1270 | 505 | 38 18 | 727 | 70.88 | 52.52
40 | ФЕР15-04-014-01 Приказ Минстроя России от 30.12.2016 №1039/пр | Окраска фасадов с лесов по подготовленной поверхности: перхлорвиниловая (100 м2) ИНДЕКС К ПОЗИЦИИ(справочно): 1 ОЗП=18,2; ЭМ=8,44; ЗПМ=18,2; МАТ=5,32 | 0,741 ((2,8+3,3+2,8+0,9+2,8+2,9+2,8+1,3)*3-1,5*1,5-1*2,1*2-0,5*2,3+(2,9+0,3*4)*2,6-1*2,1+(2,5+3+2,5+3)*1,3) / 100 | 443,1 93,55 | 7,45 1,28 | 342.1 |  | 328 | 69 | 6 1 | 253 | 10.07 | 7.46
41 | ФССЦ-14.4.02.07-0002 Приказ Минстроя России от 30.12.2016 №1039/пр | Краска перхлорвиниловая фасадная марок А, Б (т) ИНДЕКС К ПОЗИЦИИ(справочно): 1 ОЗП=18,2; ЭМ=8,44; ЗПМ=18,2; МАТ=5,32 | 0.044 | 15989 |  | 15989 |  | 704 |  |  | 704
42 | ФЕР12-01-015-03 Приказ Минстроя России от 30.12.2016 №1039/пр | Устройство пароизоляции: прокладочной в один слой (100 м2) 98,59 = 950,09 - 0,05 x 3 390,00 - 110 x 6,20 ИНДЕКС К ПОЗИЦИИ(справочно): 1 ОЗП=18,2; ЭМ=8,44; ЗПМ=18,2; МАТ=5,32 | 0,075 (2,5*3) / 100 | 98,59 68,52 | 30,07 2,69 |  |  | 7 | 5 | 2 |  | 7.84 | 0.59
43 | ФССЦ-12.1.02.11-0003 Приказ Минстроя России от 30.12.2016 №1039/пр | Пароизоляция класса D. Состав 100% полипропилен. Паронепроницаемая. Водоупорность мм.вод.ст., не менее 1000 (10 м2) ИНДЕКС К ПОЗИЦИИ(справочно): 1 ОЗП=18,2; ЭМ=8,44; ЗПМ=18,2; МАТ=5,32 | 0.825 | 37.5 |  | 37.5 |  | 31 |  |  | 31
44 | ФЕР12-01-015-03 Приказ Минстроя России от 30.12.2016 №1039/пр | Устройство пароизоляции: прокладочной в один слой (100 м2) 98,59 = 950,09 - 0,05 x 3 390,00 - 110 x 6,20 ИНДЕКС К ПОЗИЦИИ(справочно): 1 ОЗП=18,2; ЭМ=8,44; ЗПМ=18,2; МАТ=5,32 | 0,075 (2,5*3) / 100 | 98,59 68,52 | 30,07 2,69 |  |  | 7 | 5 | 2 |  | 7.84 | 0.59
45 | ФССЦ-12.1.02.11-0014 Приказ Минстроя России от 30.12.2016 №1039/пр | Паропроницаемая мембрана класса А. Состав 100% полипропилен. Паропроницаемость материала не менее 2000 г/м² сут. Водоупорность мм.вод.ст., не менее 300 (10 м2) ИНДЕКС К ПОЗИЦИИ(справочно): 1 ОЗП=18,2; ЭМ=8,44; ЗПМ=18,2; МАТ=5,32 | 0.825 | 39.2 |  | 39.2 |  | 32 |  |  | 32
46 | ФЕР12-01-013-03 Приказ Минстроя России от 30.12.2016 №1039/пр | Утепление покрытий плитами: из минеральной ваты или перлита на битумной мастике (100 м2) ИНДЕКС К ПОЗИЦИИ(справочно): 1 ОЗП=18,2; ЭМ=8,44; ЗПМ=18,2; МАТ=5,32 | 0,075 (2,5*3) / 100 | 1430,17 433,09 | 126,24 10,68 | 870.84 |  | 107 | 32 | 9 1 | 66 | 45.54 | 3.42
47 | ФССЦ-12.2.05.05-0008 Приказ Минстроя России от 30.12.2016 №1039/пр | Плиты из минеральной ваты: на синтетическом связующем (м3) ИНДЕКС К ПОЗИЦИИ(справочно): 1 ОЗП=18,2; ЭМ=8,44; ЗПМ=18,2; МАТ=5,32 | 0.773 | 359.64 |  | 359.64 |  | 278 |  |  | 278
48 | ФЕР10-01-002-01 Приказ Минстроя России от 30.12.2016 №1039/пр | Установка стропил и мауэрлата (м3) ИНДЕКС К ПОЗИЦИИ(справочно): 1 ОЗП=18,2; ЭМ=8,44; ЗПМ=18,2; МАТ=5,32 | 0.4 | 2293,7 200,19 | 31,26 4,58 | 2062.25 |  | 917 | 80 | 13 2 | 824 | 24.09 | 9.64
49 | ФЕР12-01-007-08 Приказ Минстроя России от 30.12.2016 №1039/пр | Устройство кровель из оцинкованной стали: без настенных желобов (100 м2) ИНДЕКС К ПОЗИЦИИ(справочно): 1 ОЗП=18,2; ЭМ=8,44; ЗПМ=18,2; МАТ=5,32 | 0,179 (2,7*3,2+3,1*3) / 100 | 13369,4 824,01 | 53,79 8,26 | 12491.6 |  | 2393 | 147 | 10 1 | 2236 | 90.85 | 16.26
50 | ФЕР12-01-010-01 Приказ Минстроя России от 30.12.2016 №1039/пр | Устройство мелких покрытий (брандмауэры, парапеты, свесы и т.п.) из листовой оцинкованной стали (100 м2) ИНДЕКС К ПОЗИЦИИ(справочно): 1 ОЗП=18,2; ЭМ=8,44; ЗПМ=18,2; МАТ=5,32 | 0,045 ((2,8+3,3+2,8)*0,5) / 100 | 9874,22 961,76 | 21,88 3,51 | 8890.58 |  | 444 | 43 | 1 | 400 | 112.75 | 5.07
51 | ФЕР10-01-022-03 Приказ Минстроя России от 30.12.2016 №1039/пр | Подшивка потолков: плитами древесноволокнистыми твердыми (100 м2) ИНДЕКС К ПОЗИЦИИ(справочно): 1 ОЗП=18,2; ЭМ=8,44; ЗПМ=18,2; МАТ=5,32 | 0,027 (1,5*1,8) / 100 | 1947,09 579,74 | 35,48 6,26 | 1331.87 |  | 53 | 16 | 1 | 36 | 67.1 | 1.81
52 | ФССЦ-11.2.11.04-0004 Приказ Минстроя России от 30.12.2016 №1039/пр | Фанера сорт ВВС, размер: 1525х1525х10 мм (м2) ИНДЕКС К ПОЗИЦИИ(справочно): 1 ОЗП=18,2; ЭМ=8,44; ЗПМ=18,2; МАТ=5,32 | 2.8 | 46.34 |  | 46.34 |  | 130 |  |  | 130
53 | ФЕР15-04-024-02 Приказ Минстроя России от 30.12.2016 №1039/пр | Простая окраска масляными составами по дереву: потолков (100 м2) ИНДЕКС К ПОЗИЦИИ(справочно): 1 ОЗП=18,2; ЭМ=8,44; ЗПМ=18,2; МАТ=5,32 | 0,027 (1,5*1,8) / 100 | 555,81 284,57 | 3,6 0,72 | 267.64 |  | 15 | 8 |  | 7 | 32.56 | 0.88
54 | ФССЦ-14.4.02.07-0002 Приказ Минстроя России от 30.12.2016 №1039/пр | Краска перхлорвиниловая фасадная марок А, Б (т) ИНДЕКС К ПОЗИЦИИ(справочно): 1 ОЗП=18,2; ЭМ=8,44; ЗПМ=18,2; МАТ=5,32 | 0.001 | 15989 |  | 15989 |  | 16 |  |  | 16
55 | ФССЦпг-01-01-01-041 Приказ Минстроя России от 30.12.2016 №1039/пр | Погрузочные работы при автомобильных перевозках: мусора строительного с погрузкой вручную (1 т груза) ИНДЕКС К ПОЗИЦИИ(справочно): ФССЦпг-01-01-01-041 погрузочные работы ЭМ=11,51 | 2 | 42.98 | 42.98 |  |  | 86 |  | 86
56 | ФССЦпг-03-21-01-010 Приказ Минстроя России от 30.12.2016 №1039/пр | Перевозка грузов автомобилями-самосвалами грузоподъемностью 10 т, работающих вне карьера, на расстояние: до 10 км I класс груза (1 т груза) ИНДЕКС К ПОЗИЦИИ(справочно): ФССЦпг-03-21-01-010 перевозка грузов автомобилями самосвалами ЭМ=10,12 | 2 | 11.42 | 11.42 |  |  | 23 |  | 23
Итого прямые затраты по смете в ценах 2001г. | [7 empty] | 15635 | 2875 | 415 50 | 12345 |  | 314.49
Итого прямые затраты по смете с учетом индексов, в текущих ценах | [7 empty] | 122109 | 52324 | 4109 911 | 65676 |  | 314.49
Накладные расходы | [7 empty] | 51606
Сметная прибыль | [7 empty] | 26971
Итоги по смете:
Работы по реконструкции зданий и сооружений (усиление и замена существующих конструкций, разборка и возведение отдельных конструктивных элементов) | [7 empty] | 12737 |  |  |  |  | 34.81
Стекольные, обойные и облицовочные работы (ремонтно-строительные) | [7 empty] | 1853 |  |  |  |  | 5.5
Перекрытия (ремонтно-строительные) | [7 empty] | 594 |  |  |  |  | 1.56
Крыши, кровли (ремонтно-строительные) | [7 empty] | 5152 |  |  |  |  | 13.44
Прочие ремонтно-строительные работы | [7 empty] | 1327 |  |  |  |  | 4.28
Отделочные работы | [7 empty] | 101440 |  |  |  |  | 180.15
Кровли | [7 empty] | 55175 |  |  |  |  | 51.85
Деревянные конструкции | [7 empty] | 19962 |  |  |  |  | 22.9
Погрузо-разгрузочные работы | [7 empty] | 1980
Перевозка грузов автотранспортом | [7 empty] | 466
Итого | [7 empty] | 200686 |  |  |  |  | 314.49
В том числе:
Материалы | [7 empty] | 65676
Машины и механизмы | [7 empty] | 4109
ФОТ | [7 empty] | 53235
Накладные расходы | [7 empty] | 51606
Сметная прибыль | [7 empty] | 26971
НДС 20% | [7 empty] | 40137.2
ВСЕГО по смете | [7 empty] | 240823.2 |  |  |  |  | 314.49
Составил: ___________________________
(должность, подпись, расшифровка)
Проверил: ___________________________
(должность, подпись, расшифровка)