## ЛСР по форме №4
Приложение № 4
к извещению и документации
запроса котировок в электронной форме
СОГЛАСОВАНО: | [7 empty] | УТВЕРЖДАЮ:
Директор МУП "ЦМИ"
______________ | [7 empty] | ____________ Э. В. Беляцкий
" _____ " ________________ 2019 г. | [7 empty] | "_____ " ______________2019 г.
г. Новосибирск, Красный проспект, (51)
(наименование стройки)
ЛОКАЛЬНЫЙ СМЕТНЫЙ РАСЧЕТ №1
(локальная смета)
на | ремонт фасада и крыши нежилого здания (киоск)
(наименование работ и затрат, наименование объекта)
Основание:
| Сметная стоимость строительных работ _______________________________________________________________________________________________ |  | ___________________________130598,4 |  | руб.
| Средства на оплату труда _______________________________________________________________________________________________ |  | ___________________________29865 |  | руб.
| Сметная трудоемкость _______________________________________________________________________________________________ |  | _______________________________________________________________________________________________174,36 |  | чел.час
Составлен(а) в текущих (прогнозных) ценах по состоянию на ______________
№ пп | Шифр и номер позиции норматива | Наименование работ и затрат, единица измерения | Количество | Стоимость единицы, руб. |  | Общая стоимость, руб. |  |  | Затраты труда рабочих, чел.-ч, не занятых обслуживанием машин
|  |  |  | всего | эксплуата- ции машин | Всего | оплаты труда | эксплуата- ция машин
|  |  |  | оплаты труда | в т.ч. оплаты труда |  |  | в т.ч. оплаты труда | на единицу | всего
1 | 2 | 3 | 4 | 5 | 6 | 7 | 8 | 9 | 10 | 11
Раздел 1. Новый раздел
1 | ФЕР46-02-009-02 | Отбивка штукатурки с поверхностей: стен и потолков кирпичных (100 м2) ИНДЕКС К ПОЗИЦИИ(справочно): 1 ОЗП=18,2; ЭМ=8,44; ЗПМ=18,2; МАТ=5,32 | 0,7036 ((2,8+3,3+2,8+0,9+2,8+2,9+2,8+1,3)*3-1,5*1,5-1*2,1*2-0,5*2,3+(2,9+0,3*4)*2,6-1*2,1+(2,5+3+2,5+3)*1,3-(2,8+0,9)*1) / 100 | 178 178 |  | 125 | 125 |  | 22,82 | 16,06
2 | ФЕРр63-7-5 | Разборка облицовки стен: из керамических глазурованных плиток (100 м2) ИНДЕКС К ПОЗИЦИИ(справочно): 1 ОЗП=18,2; ЭМ=8,44; ЗПМ=18,2; МАТ=5,32 | 0,037 ((2,8+0,9)*1) / 100 | 654 584,74 | 69,26 4,73 | 24 | 22 | 2 | 74,3 | 2,75
3 | ФЕРр54-3-1 | Разборка подшивки потолков: чистой из строганных досок (100 м2) ИНДЕКС К ПОЗИЦИИ(справочно): 1 ОЗП=18,2; ЭМ=8,44; ЗПМ=18,2; МАТ=5,32 | 0,027 (1,5*1,8) / 100 | 243,27 218,26 | 25,01 10,8 | 7 | 6 | 1 | 28,87 | 0,78
4 | ФЕРр58-3-1 | Разборка мелких покрытий и обделок из листовой стали: поясков, сандриков, желобов, отливов, свесов и т.п. (100 м) ИНДЕКС К ПОЗИЦИИ(справочно): 1 ОЗП=18,2; ЭМ=8,44; ЗПМ=18,2; МАТ=5,32 | 0,089 (2,8+3,3+2,8) / 100 | 71,18 70,98 | 0,2 | 6 | 6 |  | 9,1 | 0,81
5 | ФЕР46-04-008-02 | Разборка покрытий кровель: из листовой стали (100 м2) ИНДЕКС К ПОЗИЦИИ(справочно): 1 ОЗП=18,2; ЭМ=8,44; ЗПМ=18,2; МАТ=5,32 | 0,1562 (2,5*3+2,9*2,8) / 100 | 79,44 66,92 | 12,52 | 12 | 10 | 2 | 8,58 | 1,34
6 | ФЕРр58-1-1 | Разборка деревянных элементов конструкций крыш: обрешетки из брусков с прозорами (100 м2) ИНДЕКС К ПОЗИЦИИ(справочно): 1 ОЗП=18,2; ЭМ=8,44; ЗПМ=18,2; МАТ=5,32 | 0,1562 (2,5*3+2,9*2,8) / 100 | 160,11 120,37 | 39,74 6,21 | 25 | 19 | 6 1 | 15,16 | 2,37
7 | ФЕРр58-1-2 | Разборка деревянных элементов конструкций крыш: стропил со стойками и подкосами из досок (100 м2) ИНДЕКС К ПОЗИЦИИ(справочно): 1 ОЗП=18,2; ЭМ=8,44; ЗПМ=18,2; МАТ=5,32 | 0,1562 | 208,54 183,48 | 25,06 3,92 | 33 | 29 | 4 1 | 22,68 | 3,54
8 | ФЕРр69-9-1 | Разборка утеплителя кровли (шлак) (100 т) ИНДЕКС К ПОЗИЦИИ(справочно): 1 ОЗП=18,2; ЭМ=8,44; ЗПМ=18,2; МАТ=5,32 | 0,01 1 / 100 | 1553,82 1553,82 |  | 16 | 16 |  | 214,32 | 2,14
Раздел 2. Новый Раздел
9 | ФЕР15-04-006-04 | Покрытие поверхностей грунтовкой глубокого проникновения: за 2 раза стен (100 м2) ИНДЕКС К ПОЗИЦИИ(справочно): 1 ОЗП=18,2; ЭМ=8,44; ЗПМ=18,2; МАТ=5,32 | 0,7406 ((2,8+3,3+2,8+0,9+2,8+2,9+2,8+1,3)*3-1,5*1,5-1*2,1*2-0,5*2,3+(2,9+0,3*4)*2,6-1*2,1+(2,5+3+2,5+3)*1,3) / 100 | 158,98 157 | 1,62 0,37 | 118 | 116 | 1 | 16,32 | 12,09
10 | ФССЦ-14.3.01.03-0003 | Состав грунтовочный "Грунтовка укрепляющая универсальная" (кг) ИНДЕКС К ПОЗИЦИИ(справочно): 1 ОЗП=18,2; ЭМ=8,44; ЗПМ=18,2; МАТ=5,32 | 14,8 | 20,92 |  | 310
11 | ФЕР15-02-002-01 | Высококачественная штукатурка фасадов цементно-известковым раствором по камню стен: гладких (100 м2) ИНДЕКС К ПОЗИЦИИ(справочно): 1 ОЗП=18,2; ЭМ=8,44; ЗПМ=18,2; МАТ=5,32 | 0,7406 ((2,8+3,3+2,8+0,9+2,8+2,9+2,8+1,3)*3-1,5*1,5-1*2,1*2-0,5*2,3+(2,9+0,3*4)*2,6-1*2,1+(2,5+3+2,5+3)*1,3) / 100 | 2536,67 1162,23 | 52,92 24,77 | 1879 | 861 | 39 18 | 117,16 | 86,77
12 | ФЕР15-04-014-01 | Окраска фасадов с лесов по подготовленной поверхности: перхлорвиниловая (100 м2) ИНДЕКС К ПОЗИЦИИ(справочно): 1 ОЗП=18,2; ЭМ=8,44; ЗПМ=18,2; МАТ=5,32 | 0,7406 ((2,8+3,3+2,8+0,9+2,8+2,9+2,8+1,3)*3-1,5*1,5-1*2,1*2-0,5*2,3+(2,9+0,3*4)*2,6-1*2,1+(2,5+3+2,5+3)*1,3) / 100 | 443,1 93,55 | 7,45 1,28 | 328 | 69 | 6 1 | 10,07 | 7,46
13 | ФССЦ-14.4.02.07-0002 | Краска перхлорвиниловая фасадная марок А, Б (т) ИНДЕКС К ПОЗИЦИИ(справочно): 1 ОЗП=18,2; ЭМ=8,44; ЗПМ=18,2; МАТ=5,32 | 0,0437 | 15989 |  | 699
14 | ФЕР12-01-015-03 | Устройство пароизоляции: прокладочной в один слой (100 м2) 98,59 = 950,09 - 0,05 x 3 390,00 - 110 x 6,20 ИНДЕКС К ПОЗИЦИИ(справочно): 1 ОЗП=18,2; ЭМ=8,44; ЗПМ=18,2; МАТ=5,32 | 0,075 (2,5*3) / 100 | 98,59 68,52 | 30,07 2,69 | 7 | 5 | 2 | 7,84 | 0,59
15 | ФССЦ-12.1.02.11-0003 | ИЗОСПАН: D (10 м2) ИНДЕКС К ПОЗИЦИИ(справочно): 1 ОЗП=18,2; ЭМ=8,44; ЗПМ=18,2; МАТ=5,32 | 0,825 | 37,5 |  | 31
16 | ФЕР12-01-015-03 | Устройство пароизоляции: прокладочной в один слой (100 м2) 98,59 = 950,09 - 0,05 x 3 390,00 - 110 x 6,20 ИНДЕКС К ПОЗИЦИИ(справочно): 1 ОЗП=18,2; ЭМ=8,44; ЗПМ=18,2; МАТ=5,32 | 0,075 (2,5*3) / 100 | 98,59 68,52 | 30,07 2,69 | 7 | 5 | 2 | 7,84 | 0,59
17 | ФССЦ-12.1.02.11-0014 | ИЗОСПАН: А (10 м2) ИНДЕКС К ПОЗИЦИИ(справочно): 1 ОЗП=18,2; ЭМ=8,44; ЗПМ=18,2; МАТ=5,32 | 0,825 | 39,2 |  | 32
18 | ФЕР12-01-013-03 | Утепление покрытий плитами: из минеральной ваты или перлита на битумной мастике (100 м2) ИНДЕКС К ПОЗИЦИИ(справочно): 1 ОЗП=18,2; ЭМ=8,44; ЗПМ=18,2; МАТ=5,32 | 0,075 (2,5*3) / 100 | 1430,17 433,09 | 126,24 10,68 | 107 | 32 | 9 1 | 45,54 | 3,42
19 | ФССЦ-12.2.05.05-0008 | Плиты из минеральной ваты: на синтетическом связующем (м3) ИНДЕКС К ПОЗИЦИИ(справочно): 1 ОЗП=18,2; ЭМ=8,44; ЗПМ=18,2; МАТ=5,32 | 0,7725 | 359,64 |  | 278
20 | ФЕР10-01-002-01 | Установка стропил и мауэрлата (м3) ИНДЕКС К ПОЗИЦИИ(справочно): 1 ОЗП=18,2; ЭМ=8,44; ЗПМ=18,2; МАТ=5,32 | 0,4 | 2293,7 200,19 | 31,26 4,58 | 917 | 80 | 13 2 | 24,09 | 9,64
21 | ФЕР12-01-007-08 | Устройство кровель из оцинкованной стали: без настенных желобов (100 м2) ИНДЕКС К ПОЗИЦИИ(справочно): 1 ОЗП=18,2; ЭМ=8,44; ЗПМ=18,2; МАТ=5,32 | 0,1794 (2,7*3,2+3,1*3) / 100 | 13369,4 824,01 | 53,79 8,26 | 2398 | 148 | 10 1 | 90,85 | 16,3
22 | ФЕР12-01-010-01 | Устройство мелких покрытий (брандмауэры, парапеты, свесы и т.п.) из листовой оцинкованной стали (100 м2) ИНДЕКС К ПОЗИЦИИ(справочно): 1 ОЗП=18,2; ЭМ=8,44; ЗПМ=18,2; МАТ=5,32 | 0,0445 ((2,8+3,3+2,8)*0,5) / 100 | 9874,22 961,76 | 21,88 3,51 | 439 | 43 | 1 | 112,75 | 5,02
23 | ФЕР10-01-022-03 | Подшивка потолков: плитами древесноволокнистыми твердыми (100 м2) ИНДЕКС К ПОЗИЦИИ(справочно): 1 ОЗП=18,2; ЭМ=8,44; ЗПМ=18,2; МАТ=5,32 | 0,027 (1,5*1,8) / 100 | 1947,09 579,74 | 35,48 6,26 | 53 | 16 | 1 | 67,1 | 1,81
24 | ФССЦ-11.2.11.04-0004 | Фанера марки ФК, сорт ВВС, размер: 1525х1525х10 мм (м2) ИНДЕКС К ПОЗИЦИИ(справочно): 1 ОЗП=18,2; ЭМ=8,44; ЗПМ=18,2; МАТ=5,32 | 2,8 | 46,34 |  | 130
25 | ФЕР15-04-024-02 | Простая окраска масляными составами по дереву: потолков (100 м2) ИНДЕКС К ПОЗИЦИИ(справочно): 1 ОЗП=18,2; ЭМ=8,44; ЗПМ=18,2; МАТ=5,32 | 0,027 (1,5*1,8) / 100 | 555,81 284,57 | 3,6 0,72 | 15 | 8 |  | 32,56 | 0,88
26 | ФССЦ-14.4.02.07-0002 | Краска перхлорвиниловая фасадная марок А, Б (т) ИНДЕКС К ПОЗИЦИИ(справочно): 1 ОЗП=18,2; ЭМ=8,44; ЗПМ=18,2; МАТ=5,32 | 0,0008 | 15989 |  | 13
27 | ФССЦпг-01-01-01-041 | Погрузочные работы при автомобильных перевозках: мусора строительного с погрузкой вручную (1 т груза) ИНДЕКС К ПОЗИЦИИ(справочно): ФССЦпг-01-01-01-041 погрузочные работы ЭМ=11,51 | 2 | 42,98 | 42,98 | 86 |  | 86
28 | ФССЦпг-03-21-01-010 | Перевозка грузов автомобилями-самосвалами грузоподъемностью 10 т, работающих вне карьера, на расстояние: до 10 км I класс груза (1 т груза) ИНДЕКС К ПОЗИЦИИ(справочно): ФССЦпг-03-21-01-010 перевозка грузов автомобилями самосвалами ЭМ=10,12 | 2 | 11,42 | 11,42 | 23 |  | 23
Итого прямые затраты по смете в базисных ценах | [5 empty] | 8118 | 1616 | 208 25 |  | 174,36
Итого прямые затраты по смете с учетом индексов, в текущих ценах | [5 empty] | 64953 | 29411 | 2058 454 |  | 174,36
Накладные расходы | [5 empty] | 28874
Сметная прибыль | [5 empty] | 15005
Итоги по смете:
Работы по реконструкции зданий и сооружений (усиление и замена существующих конструкций, разборка и возведение отдельных конструктивных элементов) | [5 empty] | 6368 |  |  |  | 17,4
Стекольные, обойные и облицовочные работы (ремонтно-строительные) | [5 empty] | 925 |  |  |  | 2,75
Перекрытия (ремонтно-строительные) | [5 empty] | 297 |  |  |  | 0,78
Крыши, кровли (ремонтно-строительные) | [5 empty] | 2575 |  |  |  | 6,72
Прочие ремонтно-строительные работы | [5 empty] | 664 |  |  |  | 2,14
Отделочные работы | [5 empty] | 59190 |  |  |  | 107,2
Кровли | [5 empty] | 27609 |  |  |  | 25,92
Деревянные конструкции | [5 empty] | 9981 |  |  |  | 11,45
Погрузо-разгрузочные работы | [5 empty] | 990
Перевозка грузов автотранспортом | [5 empty] | 233
Итого | [5 empty] | 108832 |  |  |  | 174,36
В том числе:
Материалы | [5 empty] | 33484
Машины и механизмы | [5 empty] | 2058
ФОТ | [5 empty] | 29865
Накладные расходы | [5 empty] | 28874
Сметная прибыль | [5 empty] | 15005
НДС 20% от 108832 | [5 empty] | 21766,40
ВСЕГО по смете | [5 empty] | 130598,40 |  |  |  | 174,36
Составил: ___________________________
(должность, подпись, расшифровка)
Проверил: ___________________________
(должность, подпись, расшифровка)

## ЛСР по форме №4 с материалами (hidden)
СОГЛАСОВАНО: | [8 empty] | УТВЕРЖДАЮ:
_______________ | [8 empty] | __________________
" _____ " ________________ 2019 г. | [8 empty] | "______ " _______________2019 г.
(наименование стройки)
ЛОКАЛЬНЫЙ СМЕТНЫЙ РАСЧЕТ №
(локальная смета)
на
(наименование работ и затрат, наименование объекта)
Основание:
Сметная стоимость
Средства на оплату труда
Составлен(а) в
№ пп | Шифр и номер позиции норматива | Наименование работ и затрат, единица измерения | Количество | Стоимость единицы, руб. |  |  | Общая стоимость, руб. |  |  |  | Затраты труда рабочих, чел.-ч, не занятых обслуживанием машин
|  |  |  | всего | эксплуата- ции машин | мате- риалы | Всего | оплаты труда | эксплуата- ции машин | мате- риалы
|  |  |  | оплаты труда | в т.ч. оплаты труда |  |  |  | в т.ч. оплаты труда |  | на единицу | всего
1 | 2 | 3 | 4 | 5 | 6 | 7 | 8 | 9 | 10 | 11 | 12 | 13

## ЛСР по форме №4 с оборудованием (hidden)
СОГЛАСОВАНО: | [8 empty] | УТВЕРЖДАЮ:
_______________ | [8 empty] | _______________
" _____ " ________________ 2019 г. | [8 empty] | "______ " _______________2019 г.
(наименование стройки)
ЛОКАЛЬНЫЙ СМЕТНЫЙ РАСЧЕТ №
(локальная смета)
на
(наименование работ и затрат, наименование объекта)
Основание:
Сметная стоимость
Средства на оплату труда
Составлен(а) в
№ пп | Шифр и номер позиции норматива | Наименование работ и затрат, единица измерения | Количество | Стоимость единицы, руб. |  | Общая стоимость, руб. |  |  |  | Затраты труда рабочих, чел.-ч, не занятых обслуживанием машин |  | Общая масса обору- дования, т
|  |  |  | всего | эксплуатации машин | Обору- дования | Всего | оплаты труда | эксплуатация машин
|  |  |  | оплаты труда | в т.ч. оплаты труда |  |  |  | в т.ч. оплаты труда | на единицу | всего
1 | 2 | 3 | 4 | 5 | 6 | 7 | 8 | 9 | 10 | 11 | 12 | 13

## ЛСР по форме №4 с мат. и обор. (hidden)
СОГЛАСОВАНО: | [10 empty] | УТВЕРЖДАЮ:
______________ | [10 empty] | ______________
" _____ " ________________ 2019 г. | [10 empty] | "______ " _______________2019 г.
(наименование стройки)
ЛОКАЛЬНЫЙ СМЕТНЫЙ РАСЧЕТ №
(локальная смета)
на
(наименование работ и затрат, наименование объекта)
Основание:
Сметная стоимость
Средства на оплату труда
Составлен(а) в
№ пп | Шифр и номер позиции норматива | Наименование работ и затрат, единица измерения | Количество | Стоимость единицы, руб. |  |  | Общая стоимость, руб. |  |  |  |  | Затраты труда рабочих, чел.-ч, не занятых обслуживанием машин |  | Общая масса оборудо-вания, т
|  |  |  | всего | эксплуатации машин | мате-риалы | обору-дования | Всего | оплаты труда | эксплуатации машин | мате-риалы
|  |  |  | оплаты труда | в т.ч. оплаты труда |  |  |  |  | в т.ч. оплаты труда |  | на единицу | всего
1 | 2 | 3 | 4 | 5 | 6 | 7 | 8 | 9 | 10 | 11 | 12 | 13 | 14 | 15