## Лист1
Приложение №11 к аукционной документации
ДЕФЕКТНАЯ ВЕДОМОСТЬ
1. Наименование объекта:_ЗСГО 0922-55 (106,4 кв.м)_______________________________________________________
2. Адрес: __ул. Станиславского, 4
№ пп | Наименование работ | Ед. изм. | Формула рассчета | Используемые материалы | Кол. | Примечание
1 | 2 | 3 | 4 | 5 | 6 | 7
1 | Заделка выбоин в полах бетонных | шт |  |  | 10
2 | Демонтаж дверных блоков | шт |  |  | 3
3 | Снятие дверных полотен металлических (защитные двери ЗСГО) | шт |  |  | 4
4 | Огрунтовка пола | кв. м | 106,4+4,6*2,55 |  | 118.1 | вся площадь и неучтенная комната
5 | Окрашивание пола | кв. м | 106,4+4,6*2,55 | Акриловая эмаль для бетонных поверхностей | 118.1 | вся площадь и неучтенная комната
6 | Очистка стен от старой краски | кв. м | (4,1*6+2,2*6+8,3*2+5,9*2+8,35*2+6*2+1,85*2+4,6*2+3,25*2+2*2+2*2+2,5*4)*2,3-0,9*2,1*12-1*2,1*8+(4,6+2,55)*2,28-0,9*2,1*1 |  | 279.2 | с неучтенной комнатой
7 | Очистка потолка от старой краски | кв. м |  |  | 118.1 | вся площадь и неучтенная комната
8 | Заделка выбоин и отверстий в стенах | кв. м | (4,1*6+2,2*6+8,3*2+5,9*2+8,35*2+6*2+1,85*2+4,6*2+3,25*2+2*2+2*2+2,5*4)*2,3-0,9*2,1*12-1*2,1*8+(4,6+2,55)*2,28-0,9*2,1*1 | Цементная шпатлевка | 279.2 | с неучтенной комнатой
9 | Огрунтовка стен укрепляющим составом | кв. м | (4,1*6+2,2*6+8,3*2+5,9*2+8,35*2+6*2+1,85*2+4,6*2+3,25*2+2*2+2*2+2,5*4)*2,3-0,9*2,1*12-1*2,1*8+(4,6+2,55)*2,28-0,9*2,1*1 |  | 279.2 | с неучтенной комнатой
10 | Огрунтовка потолка укрепляющим составом | кв. м | 106,4+4,6*2,55 |  | 118.1 | вся площадь и неучтенная комната
11 | Окрашивание потолков в санузлах | кв. м | 1,7+1,7+1+1 | Краска силикатная для внутренних работ | 5.4
12 | Окрашивание стен в санузлах | кв. м | ((1,85*4+1,8*4+1,1*4))*2,3-0,8*2,1*4 | Краска силикатная для внутренних работ | 37
13 | Окрашивание стен | кв. м | (4,1*6+2,2*6+8,3*2+5,9*2+8,35*2+6*2+1,85*2+4,6*2+3,25*2+2*2+2*2+2,5*4-1,85*2-1,8*2-1,1*2)*2,3-0,9*2,1*12-1*2,1*8+(4,6+2,55)*2,28-0,9*2,1*1 | Краска водоэмульсионная для внутренних работ | 257.4 | с неучтенной комнатой кроме санузлов
14 | Окрашивание потолков | кв. м | 118,1-5,4 | Краска водоэмульсионная для внутренних работ | 112.7
15 | Установка межкомнатных дверей | шт |  | Двери межкомнатные (700*2100) | 4
16 | Установка входных дверей в помещение металлических | шт |  | Двери металлические входные (900*2100) | 2
17 | Разборка бетонного пола | кв. м |  |  | 2 | для демонтажа труб канализации
18 | Разборка трубопроводов канлизации Д100 | м |  |  | 2
19 | Прокладка труб канализации Д100 | м |  | Трубы безнапорные канализационные из полипропилена диаметром 100 мм | 4
20 | Прокладка труб канализации Д50 | м |  | Трубы безнапорные канализационные из полипропилена диаметром 50 мм | 4
21 | Установка обратного клапана на систему канализации | шт |  |  | 2
22 | Замена трубопроводов водоснабжения | м |  | Трубы стальные оцинкованные диаметром 15 мм | 16
23 | Установка запорной арматуры на трубы водоснабжения | шт |  | Краны шаровые латунные диаметром 15 мм | 9
24 | Установка счетчика водоснабжения | шт |  | Счетчик (водомер) крыльчатый диаметром 15 мм | 1
25 | Огрунтовка и окраска трубопроводов | кв. м | 0,015*3,14*16 | Грунтовка ГФ-021, эмаль ПФ-115 | 0.8
26 | Установка пластиковых баков (для воды/пищевых продуктов) 205л | шт | 153чел*3л*2сут (не менее) |  | 5
27 | Установка раковин керамических, подключение к системам ВК | шт |  | Умывальник керамический с смесителем и сифоном (крепление на стену) | 2
28 | Установка унитазов, подключение к системам ВК | шт |  | Унитаз с бачком присоединенным | 4
29 | Окрашивание вентканалов стальных | м. п |  |  | 4
30 | Демонтаж вентканалов из листового металла | м. п |  |  | 25
31 | Демонтаж существующей электропроводки (кабель) | м |  |  | 30
32 | Демонтаж выключателей | шт |  |  | 2
33 | Демонтаж светильников потолочных | шт |  |  | 8
34 | Монтаж электрощитка с установкой счетчика | шт |  | Щиток электрический; выключатели автоматические 16А - 4 шт; счетчик электрический | 1
35 | Прокладка электропроводки в гофротрубе по стенам и потолкам | м |  | Кабель ВВГнг 3х2,5; кабель ВВГнг 3х1,5; трубы гофрированные ПВХ диаметром 25 мм коробки ответвительные - 20 шт. | 150
36 | Установка выключателей | шт |  | Выключатель одноклавишный для открытой проводки | 12
37 | Монтаж розеток | шт |  | Розетка открытой проводки двухгнездная с заземлением | 1
38 | Монтаж осветительных приборов | шт |  | Потолочный светильник для лампы накаливания (ударозащищенный корпус) | 17
39 | Подключение систем ЭО и ЭС убежища к электрощитовой МКД
Составил:
Согласовано: