## Лист1
Приложение №6 к аукционной документации
ДЕФЕКТНАЯ ВЕДОМОСТЬ
1. Наименование объекта:_ЗСГО 1355-55 (71,8 кв.м)_______________________________________________________
2. Адрес: __ул. Физкультурная, 8___________________________________________________________________________
№ пп | Наименование работ | Ед. изм. | Формула рассчета | Используемые материалы | Кол. | Примечание
1 | 2 | 3 | 4 | 5 | 6 | 7
1 | Заделка выбоин в полах бетонных толщиной 40 мм | шт |  |  | 10
2 | Демонаж дверных блоков деревянных | шт |  |  | 6
3 | Разборка бетонной стяжки пола | кв. м | (2,2+1,2+2,14)*0,3 |  | 1.7 | для замены труб канализации
4 | Огрунтовка пола | кв. м | 71,8-4,1 |  | 67.7 | кроме комнаты №1
5 | Окрашивание пола | кв. м | 71,8-4,1 | Акриловая эмаль для бетонных поверхностей | 67.7 | кроме комнаты №1
6 | Очистка стен от старой краски | кв. м | ((2,15+1,25)*2+(2,3+3,51)*2+(5,85+4,25+0,65)*2+(2,14+2,2)*2+(1+1,2)*2*2)*3+((3,87+3,47)*2+(4,06+3,47)*2)*3,25-1*2,1*4-0,9*2,1*6-0,8*2,1*6 |  | 239 | кроме комнаты №1
7 | Очистка потолка от старой краски | кв. м | 71,8-4,1 |  | 67.7 | кроме комнаты №1
8 | Восстановление стяжки бетонной | кв. м | (2,2+1,2+2,14)*0,3 |  | 1.7
9 | Заделка выбоин и отверстий в потолках | кв. м | 71,8-4,1 | Цементная шпатлевка | 67.7
10 | Заделка выбоин и отверстий в стенах | кв. м | ((2,15+1,25)*2+(2,3+3,51)*2+(5,85+4,25+0,65)*2+(2,14+2,2)*2+(1+1,2)*2*2)*3+((3,87+3,47)*2+(4,06+3,47)*2)*3,25-1*2,1*4-0,9*2,1*6-0,8*2,1*6 | Цементная шпатлевка | 239 | кроме комнаты №7
11 | Огрунтовка стен укрепляющим составом | кв. м | ((2,15+1,25)*2+(2,3+3,51)*2+(5,85+4,25+0,65)*2+(2,14+2,2)*2+(1+1,2)*2*2)*3+((3,87+3,47)*2+(4,06+3,47)*2)*3,25-1*2,1*4-0,9*2,1*6-0,8*2,1*6 |  | 239 | кроме комнаты №7
12 | Огрунтовка потолка укрепляющим составом | кв. м | 71,8-4,1 |  | 67.7 | кроме комнаты №7
13 | Окрашивание потолков в санузлах | кв. м | 4,8+1,1+1,2 | Краска силикатная для внутренних работ | 7.1 | комнаты №№ 5, 6, 7
14 | Окрашивание стен в санузлах | кв. м | ((2,14+2,2)*2+(1+1,2)*2*2)*3-0,8*2,1*5 | Краска силикатная для внутренних работ | 44 | комнаты №№ 5, 6, 7
15 | Окрашивание стен | кв. м | ((2,15+1,25)*2+(2,3+3,51)*2+(5,85+4,25+0,65)*2)*3+((3,87+3,47)*2+(4,06+3,47)*2)*3,25-1*2,1*4-0,9*2,1*6-0,8*2,1*1 | Краска водоэмульсионная для внутренних работ | 195 | кроме санузлов и кроме комнаты №1
16 | Окрашивание потолков | кв. м | 71,8-4,1-7,1 | Краска водоэмульсионная для внутренних работ | 60.6 | кроме санузлов и кроме комнаты №1
17 | Установка межкомнатных дверей | шт |  | Двери межкомнатные (700*2100) | 3
18 | Установка противопожарной двери в помещение венткамеры | шт |  | Двери противопожарные с пределом огнестойкости не ниже ЕI-60 (900*2100) | 1
19 | Демонтаж задвижки фланцевой на трубе канализации | шт |  |  | 1
20 | Демонтаж баков металлических | шт |  |  | 2
21 | Демонтаж умывальников | шт |  |  | 1
22 | Демонтаж трубопроводов канализации Д100 | м |  |  | 6
23 | Демонтаж трубопроводов канализации Д50 | м |  |  | 1
24 | Прокладка труб канализации Д100 | м |  | Трубы безнапорные канализационные из полипропилена диаметром 100 мм | 6
25 | Прокладка труб канализации Д50 | м |  | Трубы безнапорные канализационные из полипропилена диаметром 100 мм | 1
26 | Установка обратного клапана на систему канализации | шт |  |  | 1
27 | Замена трубопроводов водоснабжения | м |  | Трубы стальные оцинкованные диаметром 15 мм | 10
28 | Установка запорной арматуры на трубы водоснабжения | шт |  | Краны шаровые латунные диаметром 15 мм | 5
29 | Установка счетчика водоснабжения | шт |  | Счетчик (водомер) крыльчатый диаметром 15 мм | 1
30 | Огрунтовка и окраска трубопроводов | кв. м | 0,015м*3,14*10м | Грунтовка ГФ-021, эмаль ПФ-115 | 0.5
31 | Установка пластиковых баков (для воды/пищевых продуктов) 205л | шт | 100чел*3л*2сут (не менее) |  | 3
32 | Установка раковин керамических, подключение к системам ВК | шт |  | Умывальник керамический с смесителем и сифоном (крепление на стену) | 1
33 | Установка унитазов, подключение к системам ВК | шт |  | Унитаз с бачком присоединенным | 2
34 | Замена трубопроводов отопления | м |  | Стальные водогазопроводные неоцинкованные трубы диаметром 25 мм | 30
35 | Установка регистров отопления | шт |  | Стальная труба диаметром 100 мм (3 м. на 1 регистр) | 3
36 | Установка запорной арматуры на трубы отопления | шт |  | Краны шаровые латунные диаметром 25 мм | 3
37 | Окраска трубопроводов и приборов отопления | кв. м | 0,025*3,14*30+0,1*3,14*3*3 | Эмаль ПФ-115 | 5.2
38 | Демонтаж вентканалов | м. п |  |  | 24
39 | Монтаж вентканалов | м. п |  | Воздуховоды из оцинкованной стали | 24
40 | Установка диффузоров | шт |  |  | 8
41 | Демонтаж выключателей | шт |  |  | 5
42 | Демонтаж светильников потолочных | шт |  |  | 8
43 | Монтаж электрощитка с установкой счетчика | шт |  | Щиток электрический; выключатели автоматические 16А - 4 шт; счетчик электрический | 1
44 | Прокладка электропроводки в гофротрубе по стенам и потолкам | м |  | Кабель ВВГнг 3х2,5; кабель ВВГнг 3х1,5; трубы гофрированные ПВХ диаметром 25 мм коробки ответвительные - 20 шт. | 120
45 | Установка выключателей | шт |  | Выключатель одноклавишный для открытой проводки | 6
46 | Монтаж розеток | шт |  | Розетка открытой проводки двухгнездная с заземлением | 1
47 | Монтаж осветительных приборов | шт |  | Потолочный светильник для лампы накаливания (ударозащищенный корпус) | 13
48 | Подключение систем ЭО и ЭС убежища к электрощитовой МКД
49 | Очистка стен оголовка эвакуационного выхода от старой краски | кв. м | (1,5+1,5)*2*1,2+1,7*1,7-0,6*0,8*2 |  | 9.1
50 | Заделка выбоин и отверстийв конструкциях оголовка эвакуационного выхода | кв. м | (1,5+1,5)*2*1,2+1,7*1,7-0,6*0,8*2 |  | 9.1
51 | Окраска конструкций оголовка эвакуационного выхода | кв. м | (1,5+1,5)*2*1,2+1,7*1,7-0,6*0,8*2 |  | 9.1
52 | Монтаж решеток в проемы оголовка эвакуационного выхода | шт | 0,6м*0,8м |  | 2
53 | Очистка шахты и оголовка от бытового мусора | т |  |  | 5
Составил:
Согласовано: