## Лист1
Приложение №6 к аукционной документации
ДЕФЕКТНАЯ ВЕДОМОСТЬ
1. Наименование объекта:_ЗСГО 0987-55 (77,2 кв.м)_______________________________________________________
2. Адрес: __ул. Титова, 44___________________________________________________________________________
№ пп | Наименование работ | Ед. изм. | Формула рассчета | Используемые материалы | Кол. | Примечание
1 | 2 | 3 | 4 | 5 | 6 | 7
1 | Заделка выбоин в полах бетонных толщиной 40 мм | шт |  |  | 5
2 | Демонтаж дверных блоков | шт. |  |  | 3
3 | Разборка деревянной отделки стен | кв. м | (3,4+2)*2*2,49-0,8*2,1 |  | 25.2 | комната №2
4 | Разборка деревянной отделки потолка | кв. м |  |  | 6.8 | комната №2
5 | Огрунтовка пола | кв. м |  |  | 71.8 | кроме комнаты №7
6 | Окрашивание пола | кв. м |  | Акриловая эмаль для бетонных поверхностей | 71.8 | кроме комнаты №7
7 | Разборка перегородок деревянных оштукатуренных | кв. м | (1,6+1,2*2)*2,2-0,8*2,1 |  | 7.1
8 | Кладка перегородок кирпичных армированных толщиной 1/2 кирпича | кв. м | (3+3+2,6)*2,49+2,8*2,2-0,8*2,1*4 | Кирпич керамический; Арматура стальная 6 мм | 20.8
9 | Установка перемычек над дверными проемами в новой кладке из метллического уголка | шт |  | Уголок стальной 50х50х5 | 4
10 | Очистка стен от старой краски | кв. м | ((7,07+5,2)*2+(5+5,2)*2+(3,4+2)*2+(1,7+1,33)*2)*2,48-0,8*0,8-0,8*2,1*2-0,9*2,1*2-1*2,1*5 |  | 135 | кроме комнаты №7
11 | Очистка потолка от старой краски | кв. м | 77,2-5,4 |  | 71.8 | кроме комнаты №7
12 | Заделка выбоин и отверстий в потолках и стенах | кв. м |  | Цементная шпатлевка | 135 | кроме комнаты №7
13 | Огрунтовка стен укрепляющим составом | кв. м |  |  | 135 | кроме комнаты №7
14 | Огрунтовка потолка укрепляющим составом | кв. м |  |  | 71.8 | кроме комнаты №7
15 | Окрашивание потолков в санузлах | кв. м | 3*2,8 | Краска силикатная для внутренних работ | 8.4
16 | Окрашивание стен в санузлах | кв. м | (3*4+2,8*2+2,6*2)*2,48-0,8*2,1*6 | Краска силикатная для внутренних работ | 46.5
17 | Окрашивание стен | кв. м |  | Краска водоэмульсионная для внутренних работ | 135 | кроме санузлов и кроме комнаты №7
18 | Окрашивание потолков | кв. м | 77,2-5,4-8,4 | Краска водоэмульсионная для внутренних работ | 63.4 | кроме санузлов и кроме комнаты №7
19 | Установка межкомнатных дверей | шт |  | Двери межкомнатные (700*2100) | 4
20 | Установка противопожарной двери в помещение венткамеры | шт |  | Двери противопожарные с пределом огнестойкости не ниже ЕI-60 (900*2100) | 1
21 | Демонтаж задвижки фланцевой на трубе канализации | шт |  |  | 1
22 | Частичный демонтаж пола бетонного | кв. м |  |  | 2 | для демонтажа труб канализации
23 | Разборка трубопроводов канлизации: чугунных Д50 | м |  |  | 1
24 | Разборка трубопроводов канлизации: чугунных Д100 | м |  |  | 3
25 | Прокладка труб канализации Д100 | м |  | Трубы безнапорные канализационные из полипропилена диаметром 100 мм | 3
26 | Прокладка труб канализации Д50 | м |  | Трубы безнапорные канализационные из полипропилена диаметром 50 мм | 3
27 | Установка обратного клапана на систему канализации | шт |  |  | 1
28 | Замена трубопроводов водоснабжения | м |  | Трубы стальные оцинкованные диаметром 15 мм | 10
29 | Установка запорной арматуры на трубы водоснабжения | шт |  | Краны шаровые латунные диаметром 15 мм | 6
30 | Установка счетчика водоснабжения | шт |  | Счетчик (водомер) крыльчатый диаметром 15 мм | 1
31 | Огрунтовка и окраска трубопроводов | кв. м | 0,015м*3,14*10м | Грунтовка ГФ-021, эмаль ПФ-115 | 0.5
32 | Установка пластиковых баков (для воды/пищевых продуктов) 205л | шт | 119чел*3л*2сут (не менее) |  | 4
33 | Установка раковин керамических, подключение к системам ВК | шт |  | Умывальник керамический с смесителем и сифоном (крепление на стену) | 2
34 | Установка унитазов, подключение к системам ВК | шт |  | Унитаз с бачком присоединенным | 2
35 | Замена трубопроводов отопления | м |  | Стальные водогазопроводные неоцинкованные трубы диаметром 25 мм | 25
36 | Установка регистров отопления | шт |  | Стальная труба диаметром 100 мм | 2
37 | Установка запорной арматуры на трубы отопления | шт |  | Краны шаровые латунные диаметром 25 мм | 3
38 | Окраска трубопроводов и приборов отопления | кв. м | 0,025*3,14*25+0,1*3,14*3*2 | Эмаль ПФ-115 | 3.8
39 | Демонтаж вентканалов | м .п |  |  | 12
40 | Монтаж вентканалов | м. п |  | Воздуховоды из оцинкованной стали диаметром 160 мм | 28
41 | Установка диффузоров | шт |  | Приточные диффузоры диаметром 160 мм | 5
42 | Демонтаж существующей электропроводки (кабель) | м |  |  | 40
43 | Демонтаж выключателей | шт |  |  | 2
44 | Демонтаж светильников потолочных | шт |  |  | 5
45 | Монтаж электрощитка с установкой счетчика | шт |  | Щиток электрический; выключатели автоматические 16А - 4 шт; счетчик электрический | 1
46 | Прокладка электропроводки в гофротрубе по стенам и потолкам | м |  | Кабель ВВГнг 3х2,5; кабель ВВГнг 3х1,5; трубы гофрированные ПВХ диаметром 25 мм коробки ответвительные - 20 шт. | 120
47 | Установка выключателей | шт |  | Выключатель одноклавишный для открытой проводки | 6
48 | Монтаж розеток | шт |  | Розетка открытой проводки двухгнездная с заземлением | 1
49 | Монтаж осветительных приборов | шт |  | Потолочный светильник для лампы накаливания (ударозащищенный корпус) | 16
50 | Подключение систем ЭО и ЭС убежища к электрощитовой МКД
51 | Очистка шахты и оголовка от бытового мусора | т
Составил:
Согласовано: