## Лист1
Приложение № 5
к извещению и документации
запроса котировок
в электронной форме
ДЕФЕКТНАЯ ВЕДОМОСТЬ
1. Наименование объекта:_муниципальное нежилое помещение (55,9 кв.м)_______________________________________________________
2. Адрес: _Вокзальная магистраль, 17___________________________________________________________________________
№ пп | Наименование работ | Ед. изм. | Формула расчета | Кол. | Примечание
1 | 2 | 3 | 4 | 5 | 6
1 | Демонтаж дверных коробок | шт |  | 6
2 | Демонтаж оконных блоков | шт |  | 4
3 | Разборка перегородок каркасных и шкафов встроенных | м | 5.87 | 5.87 | между комнатами №№ 1-2, 2-3, 5-3, 4-3
4 | Разборка стеллажей и коробов деревянных, облицовки | кв. м | (5,31+2,74+2,37)*1,2+1,8*1+1,6*2,2+3,77*2*2,88 | 40
5 | Разборка мебели | шт |  | 8
6 | Разборка покрытий полов из линолеума | кв. м | 23,1+8,9+8+10,5-1,5*1,5 | 48.25
7 | Демонтаж умывальников | шт |  | 1
8 | Демонтаж унитазов | шт |  | 1
9 | Демонтаж электропроводки, распределительных коробок | м |  | 60
10 | Демонтаж электросчетчика | шт |  | 1
11 | Демонтаж светильников | шт |  | 8
12 | Демонтаж розеток, выключателей | шт |  | 8
13 | Ремонт штукатурки фасадов | кв. м | (2,5+2,5+2,5)*2,8-1,8*2,1 | 17.2 | тамбур
14 | Окраска фасадов | кв. м | (2,5+2,5+2,5)*2,8-1,8*2,1 | 17.2 | тамбур
15 | Устройство кровли над тамбуром (стропила, обрешетка, покрытие из профлиста, свесы) | кв.м | 2,5*2,5 | 6.25 | тамбур
16 | Облицовка потолка ГВЛ по каркасу | кв.м | 2*2 | 4 | тамбур
17 | Облицовка стен ГВЛ по каркасу | кв.м | (2+2)*2*2,3-1,2*2,1*2 | 13.4 | тамбур
18 | Окраска стен | кв.м | (2+2)*2*2,3-1,2*2,1*2 | 13.4
19 | Окраска потолка | кв.м | 2*2 | 4
20 | Устройство стяжки армированной (толщиной 50мм) | кв.м | (23,1+3,6) | 26.7 | комнаты №№ 1,2
21 | Устройство покрытий пола из плит древесноволокнистых | кв.м | 8,9+10,5+8-1,5*1,8 | 24.7 | комнаты 3,4,5
22 | Укладка линолеума | кв.м | 55,9-1,8*1,5-3,6 | 49.6
23 | Кладка перегородок в 1/2 кирпича армированных | кв.м | (2,06*2+1,55)*2,88-0,8*2,1 | 0.15 | комната № 2
24 | Устройство перегородок из ГКЛ по металлическому каркасу | кв.м | (5,26+1,8)*2,88-0,9*2,1*3 | 0.15 | комнаты №№ 2, 3
25 | Заужение проемов входных кирпичом | кв. м | 2*0,5+2,5*0,5 | 2.25
26 | Расчистка поверхностей стен | кв.м | (5,31+4,95+3,4+3,83+2,74+2,37+2,77+1,6)*2,88-1,5*1,5*4-1,2*2,1 | 66.15
27 | Выравнивание поверхностей стен кирпичных | кв.м | (2,06*2+1,55)*2*2,88-0,8*2,1*2 | 29.3
28 | Установка блоков дверных двухстворчатых 1,3*2,1 | шт |  | 2
29 | Установка блоков дверных межкомнатных 0,8*2,1 | шт |  | 1 | комната 2
30 | Установка блоков дверных межкомнатных 0,9*2,1 | шт |  | 4
31 | Установка блоков оконных с отделкой откосов | шт |  | 4
32 | Облицовка стены ГВЛ по каркасу | кв.м | 1,55*2,88-0,4*0,6*2 | 4 | комната 2
33 | Облицовка стен плиткой керамической | кв.м | (1,9+1,55)*2*2,88-0,8*2,1-0,4*0,6*2 | 17.7 | комната 2
34 | Облицовка пола плиткой керамической | кв.м | 1,5*1,9 | 2.85 | комната 2
35 | Установка унитаза с подключением к сети канализации и водоснабжения | шт |  | 1
36 | Установка раковины с подключением к сети канализации и водоснабжения | шт |  | 1
37 | Установка приборов учета потребления воды | шт |  | 2
38 | Оклейка обоями стен | кв.м | ((5,31+4,95)+(3,83+2,74)+(3,77+2,37)+(3,76+1,8))*2*2,88-1,5*1,5*4-1,2*2,1-0,8*2,1-0,9*2,1*7 | 138
39 | Окраска обоев | кв.м | ((5,31+4,95)+(3,83+2,74)+(3,77+2,37)+(3,76+1,8))*2*2,88-1,5*1,5*4-1,2*2,1-0,8*2,1-0,9*2,1*7 | 138
40 | Окраска труб и радиаторов | кв.м |  | 6
41 | Окраска потолков с расчисткой старой краски | кв.м |  | 55.9
42 | Установка щитков электроснабжения (1 счетчик, 5 автоматов) | шт |  | 1
43 | Прокладка электропроводки в кабель-каналах | м |  | 130
44 | Установка выключателей и розеток | шт |  | 10
45 | Установка светильников | шт |  | 8
46 | Вывоз мусора | т |  | 5
Составил: