## Лист1
Приложение № 4 к аукционной документации
Утверждено приказом № 421 от 4 августа 2020 г. Минстроя РФ
Соглсовано: | [10 empty] | Утверждаю:
"___" ________________ 2021 | [10 empty] | "___" ________________ 2021
Наименование редакции сметных нормативов |  |  | Изменения в сметные нормы, утвержденные приказами Минстроя России от 26 декабря № 2019 г. № 871/пр, 872/пр, 874/пр, 875/пр (в ред. приказов от 30.03.2019 № 171/пр, от 01.06.2020 295/пр, от 30.06.2020 № 353/пр, от 20.10.2020 № 635/пр, от 09.02.2021 № 50/пр) | [10 empty] | Изменения в сметные нормы, утвержденные приказами Минстроя России от 26 декабря № 2019 г. № 871/пр, 872/пр, 874/пр, 875/пр (в ред. приказов от 30.03.2019 № 171/пр, от 01.06.2020 295/пр, от 30.06.2020 № 353/пр, от 20.10.2020 № 635/пр, от 09.02.2021 № 50/пр)
Наименование программного продукта |  |  | ПК "ГРАНД-Смета 2021"
г. Новосибирск, ул. Маяковского, 2
(наименование стройки)
ремонт муниципального нежилого помещения защитного сооружения гражданской обороны ЗСГО 1354-55 (118,5 кв.м)
(наименование объекта капитального строительства)
ЛОКАЛЬНЫЙ СМЕТНЫЙ РАСЧЕТ (СМЕТА) №
Составлен |  | базисно-индексным методом
Основание |  | дефектная ведомость
(проектная и (или) иная техническая документация)
Составлен(а) в текущем (базисном) уровне цен
Сметная стоимость |  | 507.85 | (44,44) | тыс.руб.
в том числе:
| строительных работ | 364.13 | (31,92) | тыс.руб. |  | Средства на оплату труда рабочих |  |  |  |  | 110.74 | (4,95) | тыс.руб.
| монтажных работ | 54.39 | (4,31) | тыс.руб. |  | Нормативные затраты труда рабочих | [5 empty] | 559.11 | чел.час.
| оборудования | 4.69 | (0,8) | тыс.руб. |  | Нормативные затраты труда машинистов | [5 empty] | 8.62 | чел.час.
| прочих затрат | 0 | (0) | тыс.руб. |  | Расчетный измеритель конструктивного решения
№ п/п | Обоснование | Наименование работ и затрат |  |  | Единица измерения | Количество |  |  | Сметная стоимость в базисном уровне цен (в текущем уровне цен (гр. 8) для ресурсов, отсутствующих в СНБ), руб. |  |  | Индексы | Сметная стоимость в текущем уровне цен, руб.
[6 empty] | на единицу | коэффициенты | всего с учетом коэф. | на единицу | коэффициенты | всего
1 | 2 | 3 |  |  | 4 | 5 | 6 | 7 | 8 | 9 | 10 | 11 | 12
Раздел 1. Ремонт пола | [14 empty] | Раздел 1. Ремонт пола
1 | ФЕРр57-10-3 | Заделка выбоин в полах: цементных площадью до 1,0 м2 |  |  | 4: 100 мест; 7: 0,1 |  |  | Заделка выбоин в полах: цементных площадью до 1,0 м2
| 1 | ОТ |  |  | 8: 1059.68; 10: 105.97; 11: 22.38; 12: 2372 |  |  |  | ОТ
| 2 | ЭМ |  |  | 8: 69.47; 10: 6.95 |  |  |  | ЭМ
| 4 | М |  |  | 8: 18.78; 10: 1.88 |  |  |  | М
|  | ЗТ |  |  | 4: чел.-ч; 5: 124,23; 7: 12,423 |  |  |  |  | ЗТ
|  | Итого по расценке |  |  | 8: 1147.93; 10: 114.8 | [5 empty] | Итого по расценке
|  | ФОТ |  |  | 10: 105.97; 12: 2372 |  |  |  |  | ФОТ
| МДС81-33.2004 Прил.5 п.7 | НР Полы (ремонтно-строительные) |  |  | 4: %; 5: 80; 7: 80; 10: 84.78; 12: 1898 |  |  |  |  | НР Полы (ремонтно-строительные)
| Письмо №АП-5536/06 Прил.2 п.7 | СП Полы (ремонтно-строительные) |  |  | 4: %; 5: 68; 7: 68; 10: 72.06; 12: 1613 |  |  |  |  | СП Полы (ремонтно-строительные)
|  | Всего по позиции |  |  | 10: 271.64 | [6 empty] | Всего по позиции
2 | ФССЦ-04.3.01.09-0001 | Раствор готовый кладочный тяжелый цементный |  |  | 4: м3; 7: 0,15; 8: 424.88; 10: 63.73 |  |  | Раствор готовый кладочный тяжелый цементный
3 | ФЕРр57-1-3 | Разборка оснований покрытия полов: простильных полов |  |  | 4: 100 м2; 7: 0,373 |  |  | Разборка оснований покрытия полов: простильных полов
|  | Объем=(12+1,2+1+1+1+6,9+7+5,1+2,1) / 100 | [18 empty] | Объем=(12+1,2+1+1+1+6,9+7+5,1+2,1) / 100
| 1 | ОТ |  |  | 8: 136.03; 10: 50.74; 11: 22.38; 12: 1136 |  |  |  | ОТ
|  | ЗТ |  |  | 4: чел.-ч; 5: 17,44; 7: 6,50512 |  |  |  |  | ЗТ
|  | Итого по расценке |  |  | 8: 136.03; 10: 50.74 | [5 empty] | Итого по расценке
|  | ФОТ |  |  | 10: 50.74; 12: 1136 |  |  |  |  | ФОТ
| МДС81-33.2004 Прил.5 п.7 | НР Полы (ремонтно-строительные) |  |  | 4: %; 5: 80; 7: 80; 10: 40.59; 12: 909 |  |  |  |  | НР Полы (ремонтно-строительные)
| Письмо №АП-5536/06 Прил.2 п.7 | СП Полы (ремонтно-строительные) |  |  | 4: %; 5: 68; 7: 68; 10: 34.5; 12: 772 |  |  |  |  | СП Полы (ремонтно-строительные)
|  | Всего по позиции |  |  | 10: 125.83 | [6 empty] | Всего по позиции
4 | ФЕРр57-1-2 | Разборка оснований покрытия полов: лаг из досок и брусков |  |  | 4: 100 м2; 7: 0,373 |  |  | Разборка оснований покрытия полов: лаг из досок и брусков
|  | Объем=(12+1,2+1+1+1+6,9+7+5,1+2,1) / 100 | [18 empty] | Объем=(12+1,2+1+1+1+6,9+7+5,1+2,1) / 100
| 1 | ОТ |  |  | 8: 59.83; 10: 22.32; 11: 22.38; 12: 500 |  |  |  | ОТ
|  | ЗТ |  |  | 4: чел.-ч; 5: 7,67; 7: 2,86091 |  |  |  |  | ЗТ
|  | Итого по расценке |  |  | 8: 59.83; 10: 22.32 | [5 empty] | Итого по расценке
|  | ФОТ |  |  | 10: 22.32; 12: 500 |  |  |  |  | ФОТ
| МДС81-33.2004 Прил.5 п.7 | НР Полы (ремонтно-строительные) |  |  | 4: %; 5: 80; 7: 80; 10: 17.86; 12: 400 |  |  |  |  | НР Полы (ремонтно-строительные)
| Письмо №АП-5536/06 Прил.2 п.7 | СП Полы (ремонтно-строительные) |  |  | 4: %; 5: 68; 7: 68; 10: 15.18; 12: 340 |  |  |  |  | СП Полы (ремонтно-строительные)
|  | Всего по позиции |  |  | 10: 55.36 | [6 empty] | Всего по позиции
5 | ФЕРр51-3-2 | Изменение уровня пола в здании: выемкой грунта вручную с погрузкой |  |  | 4: 100 м3; 7: 0,02 |  |  | Изменение уровня пола в здании: выемкой грунта вручную с погрузкой
|  | Объем=2 / 100 | [18 empty] | Объем=2 / 100
| Приказ от 04.08.2020 № 421/пр прил.10 табл.1 п.7 | Производство работ осуществляется в помещениях и иных ограниченных пространствах высотой до 1,8 м ОЗП=1,35; ЭМ=1,35 к расх.; ЗПМ=1,35; ТЗ=1,35; ТЗМ=1,35 | [19 empty] | Производство работ осуществляется в помещениях и иных ограниченных пространствах высотой до 1,8 м ОЗП=1,35; ЭМ=1,35 к расх.; ЗПМ=1,35; ТЗ=1,35; ТЗМ=1,35
| 1 | ОТ |  |  | 8: 4828.2; 9: 1,35; 10: 130.36; 11: 22.38; 12: 2917 |  |  |  | ОТ
| 2 | ЭМ |  |  | 8: 1.31; 9: 1,35; 10: 0.04 |  |  |  | ЭМ
| 3 | в т.ч. ОТм |  |  | 8: 0.23; 9: 1,35; 10: 0.01; 11: 22.38 |  |  |  | в т.ч. ОТм
| 4 | М |  |  | 8: 138.48; 10: 2.77 |  |  |  | М
|  | ЗТ |  |  | 4: чел.-ч; 5: 619; 6: 1,35; 7: 16,713 |  |  |  |  | ЗТ
|  | ЗТм |  |  | 4: чел.-ч; 5: 0,02; 6: 1,35; 7: 0,00054 |  |  |  |  | ЗТм
|  | Итого по расценке |  |  | 8: 4967.99; 10: 133.17 | [5 empty] | Итого по расценке
|  | ФОТ |  |  | 10: 130.37; 12: 2917 |  |  |  |  | ФОТ
| МДС81-33.2004 Прил.5 п.1.2 | НР Земляные работы, выполняемые ручным способом (ремонтно-строительные) |  |  | 4: %; 5: 75; 7: 75; 10: 97.78; 12: 2188 |  |  |  |  | НР Земляные работы, выполняемые ручным способом (ремонтно-строительные)
| Письмо №АП-5536/06 Прил.2 п.1.2 | СП Земляные работы, выполняемые ручным способом (ремонтно-строительные) |  |  | 4: %; 5: 45; 7: 45; 10: 58.67; 12: 1313 |  |  |  |  | СП Земляные работы, выполняемые ручным способом (ремонтно-строительные)
|  | Всего по позиции |  |  | 10: 289.62 | [6 empty] | Всего по позиции
6 | ФЕР11-01-011-01 | Устройство стяжек: цементных толщиной 20 мм |  |  | 4: 100 м2; 7: 0,373 |  |  | Устройство стяжек: цементных толщиной 20 мм
|  | Объем=(12+1,2+1+1+1+6,9+7+5,1+2,1) / 100 | [18 empty] | Объем=(12+1,2+1+1+1+6,9+7+5,1+2,1) / 100
| Приказ от 04.08.2020 № 421/пр п.58б | При применении сметных норм, включенных в сборники ГЭСН (ФЕР, ТЕР), аналогичных технологическим процессам в новом строительстве, в том числе по возведению новых конструктивных элементов ОЗП=1,15; ЭМ=1,25 к расх.; ЗПМ=1,25; ТЗ=1,15; ТЗМ=1,25 | [19 empty] | При применении сметных норм, включенных в сборники ГЭСН (ФЕР, ТЕР), аналогичных технологическим процессам в новом строительстве, в том числе по возведению новых конструктивных элементов ОЗП=1,15; ЭМ=1,25 к расх.; ЗПМ=1,25; ТЗ=1,15; ТЗМ=1,25
| 1 | ОТ |  |  | 8: 282.66; 9: 1,15; 10: 121.25; 11: 22.38; 12: 2714 |  |  |  | ОТ
| 2 | ЭМ |  |  | 8: 43.61; 9: 1,25; 10: 20.33 |  |  |  | ЭМ
| 3 | в т.ч. ОТм |  |  | 8: 17.15; 9: 1,25; 10: 8; 11: 22.38; 12: 179 |  |  |  | в т.ч. ОТм
| 4 | М |  |  | 8: 8.54; 10: 3.19 |  |  |  | М
|  | ЗТ |  |  | 4: чел.-ч; 5: 35,6; 6: 1,15; 7: 15,27062 |  |  |  |  | ЗТ
|  | ЗТм |  |  | 4: чел.-ч; 5: 1,27; 6: 1,25; 7: 0,5921375 |  |  |  |  | ЗТм
|  | Итого по расценке |  |  | 8: 334.81; 10: 144.77 | [5 empty] | Итого по расценке
|  | ФОТ |  |  | 10: 129.25; 12: 2893 |  |  |  |  | ФОТ
| МДС81-33.2004 Прил.4 п.11 | НР Полы |  |  | % | 123 | 0,9 | 110,7 |  |  | 143.08 |  | 3203 |  |  |  |  | НР Полы
| Письмо №АП-5536/06 от 18.11.04 Прил.1 п.11 | СП Полы |  |  | % | 75 | 0,85 | 63,75 |  |  | 82.4 |  | 1844 |  |  |  |  | СП Полы
|  | Всего по позиции |  |  | 10: 370.25 | [6 empty] | Всего по позиции
7 | ФССЦ-04.3.01.09-0015 | Раствор готовый кладочный, цементный, М150 |  |  | 4: м3; 7: 0,76092; 8: 548.3; 10: 417.21 |  |  | Раствор готовый кладочный, цементный, М150
8 | ФЕР11-01-011-02 | Устройство стяжек: на каждые 5 мм изменения толщины стяжки добавлять или исключать к расценке 11-01-011-01 |  |  | 4: 100 м2; 7: 0,373 |  |  | Устройство стяжек: на каждые 5 мм изменения толщины стяжки добавлять или исключать к расценке 11-01-011-01
|  | Объем=(12+1,2+1+1+1+6,9+7+5,1+2,1) / 100 | [18 empty] | Объем=(12+1,2+1+1+1+6,9+7+5,1+2,1) / 100
|  | до 50 мм ПЗ=6 (ОЗП=6; ЭМ=6 к расх.; ЗПМ=6; МАТ=6 к расх.; ТЗ=6; ТЗМ=6) | [19 empty] | до 50 мм ПЗ=6 (ОЗП=6; ЭМ=6 к расх.; ЗПМ=6; МАТ=6 к расх.; ТЗ=6; ТЗМ=6)
| Приказ от 04.08.2020 № 421/пр п.58б | При применении сметных норм, включенных в сборники ГЭСН (ФЕР, ТЕР), аналогичных технологическим процессам в новом строительстве, в том числе по возведению новых конструктивных элементов ОЗП=1,15; ЭМ=1,25 к расх.; ЗПМ=1,25; ТЗ=1,15; ТЗМ=1,25 | [19 empty] | При применении сметных норм, включенных в сборники ГЭСН (ФЕР, ТЕР), аналогичных технологическим процессам в новом строительстве, в том числе по возведению новых конструктивных элементов ОЗП=1,15; ЭМ=1,25 к расх.; ЗПМ=1,25; ТЗ=1,15; ТЗМ=1,25
| 1 | ОТ |  |  | 8: 3.49; 9: 6,9; 10: 8.98; 11: 22.38; 12: 201 |  |  |  | ОТ
| 2 | ЭМ |  |  | 8: 7.56; 9: 7,5; 10: 21.15 |  |  |  | ЭМ
| 3 | в т.ч. ОТм |  |  | 8: 2.84; 9: 7,5; 10: 7.94; 11: 22.38; 12: 178 |  |  |  | в т.ч. ОТм
|  | ЗТ |  |  | 4: чел.-ч; 5: 0,44; 6: 6,9; 7: 1,132428 |  |  |  |  | ЗТ
|  | ЗТм |  |  | 4: чел.-ч; 5: 0,21; 6: 7,5; 7: 0,587475 |  |  |  |  | ЗТм
|  | Итого по расценке |  |  | 8: 11.05; 10: 30.13 | [5 empty] | Итого по расценке
|  | ФОТ |  |  | 10: 16.92; 12: 379 |  |  |  |  | ФОТ
| МДС81-33.2004 Прил.4 п.11 | НР Полы |  |  | % | 123 | 0,9 | 110,7 |  |  | 18.73 |  | 420 |  |  |  |  | НР Полы
| Письмо №АП-5536/06 от 18.11.04 Прил.1 п.11 | СП Полы |  |  | % | 75 | 0,85 | 63,75 |  |  | 10.79 |  | 242 |  |  |  |  | СП Полы
|  | Всего по позиции |  |  | 10: 59.65 | [6 empty] | Всего по позиции
9 | ФССЦ-04.3.01.09-0015 | Раствор готовый кладочный, цементный, М150 |  |  | 4: м3; 7: 1,14138; 8: 548.3; 10: 625.82 |  |  | Раствор готовый кладочный, цементный, М150
10 | ФЕР15-04-006-04 | Покрытие поверхности пола грунтовкой глубокого проникновения |  |  | 4: 100 м2; 7: 1,185 |  |  | Покрытие поверхности пола грунтовкой глубокого проникновения
|  | Объем=118,5 / 100 | [18 empty] | Объем=118,5 / 100
| Приказ от 04.08.2020 № 421/пр п.58б | При применении сметных норм, включенных в сборники ГЭСН (ФЕР, ТЕР), аналогичных технологическим процессам в новом строительстве, в том числе по возведению новых конструктивных элементов ОЗП=1,15; ЭМ=1,25 к расх.; ЗПМ=1,25; ТЗ=1,15; ТЗМ=1,25 | [19 empty] | При применении сметных норм, включенных в сборники ГЭСН (ФЕР, ТЕР), аналогичных технологическим процессам в новом строительстве, в том числе по возведению новых конструктивных элементов ОЗП=1,15; ЭМ=1,25 к расх.; ЗПМ=1,25; ТЗ=1,15; ТЗМ=1,25
| 1 | ОТ |  |  | 8: 157; 9: 1,15; 10: 213.95; 11: 22.38; 12: 4788 |  |  |  | ОТ
| 2 | ЭМ |  |  | 8: 1.62; 9: 1,25; 10: 2.4 |  |  |  | ЭМ
| 3 | в т.ч. ОТм |  |  | 8: 0.37; 9: 1,25; 10: 0.55; 11: 22.38; 12: 12 |  |  |  | в т.ч. ОТм
| 4 | М |  |  | 8: 0.36; 10: 0.43 |  |  |  | М
|  | ЗТ |  |  | 4: чел.-ч; 5: 16,32; 6: 1,15; 7: 22,24008 |  |  |  |  | ЗТ
|  | ЗТм |  |  | 4: чел.-ч; 5: 0,03; 6: 1,25; 7: 0,0444375 |  |  |  |  | ЗТм
|  | Итого по расценке |  |  | 8: 158.98; 10: 216.78 | [5 empty] | Итого по расценке
|  | ФОТ |  |  | 10: 214.5; 12: 4800 |  |  |  |  | ФОТ
| МДС81-33.2004 Прил.4 п.15 | НР Отделочные работы |  |  | % | 105 | 0,9 | 94,5 |  |  | 202.7 |  | 4536 |  |  |  |  | НР Отделочные работы
| Письмо №АП-5536/06 от 18.11.04 Прил.1 п.15 | СП Отделочные работы |  |  | % | 55 | 0,85 | 46,75 |  |  | 100.28 |  | 2244 |  |  |  |  | СП Отделочные работы
|  | Всего по позиции |  |  | 10: 519.76 | [6 empty] | Всего по позиции
11 | ФССЦ-14.4.01.02-0012 | Грунтовка укрепляющая, глубокого проникновения, быстросохнущая, паропроницаемая |  |  | 4: кг; 7: 23,7; 8: 13.08; 10: 310 |  |  | Грунтовка укрепляющая, глубокого проникновения, быстросохнущая, паропроницаемая
12 | ФЕРр62-6-4 | Простая масляная окраска ранее окрашенных полов: с подготовкой и расчисткой старой краски более 35% |  |  | 4: 100 м2; 7: 1,185 |  |  | Простая масляная окраска ранее окрашенных полов: с подготовкой и расчисткой старой краски более 35%
|  | Объем=118,5 / 100 | [18 empty] | Объем=118,5 / 100
| 1 | ОТ |  |  | 8: 269.57; 10: 319.44; 11: 22.38; 12: 7149 |  |  |  | ОТ
| 2 | ЭМ |  |  | 8: 5.76; 10: 6.83 |  |  |  | ЭМ
| 3 | в т.ч. ОТм |  |  | 8: 1.81; 10: 2.14; 11: 22.38; 12: 48 |  |  |  | в т.ч. ОТм
| 4 | М |  |  | 8: 197.18; 10: 233.66 |  |  |  | М
|  | ЗТ |  |  | 4: чел.-ч; 5: 31,2; 7: 36,972 |  |  |  |  | ЗТ
|  | ЗТм |  |  | 4: чел.-ч; 5: 0,14; 7: 0,1659 |  |  |  |  | ЗТм
|  | Итого по расценке |  |  | 8: 472.51; 10: 559.93 | [5 empty] | Итого по расценке
|  | ФОТ |  |  | 10: 321.58; 12: 7197 |  |  |  |  | ФОТ
| МДС81-33.2004 Прил.5 п.12 | НР Малярные работы (ремонтно-строительные) |  |  | 4: %; 5: 80; 7: 80; 10: 257.26; 12: 5758 |  |  |  |  | НР Малярные работы (ремонтно-строительные)
| Письмо №АП-5536/06 Прил.2 п.12 | СП Малярные работы (ремонтно-строительные) |  |  | 4: %; 5: 50; 7: 50; 10: 160.79; 12: 3599 |  |  |  |  | СП Малярные работы (ремонтно-строительные)
|  | Всего по позиции |  |  | 10: 977.98 | [6 empty] | Всего по позиции
13 | ФССЦ-14.4.04.02-0002 | Эмаль акриловая для бетонных полов, износостойкая (без запаха, для работы внутри помещений) |  |  | 4: кг; 7: 15,642; 8: 14.1; 10: 220.55 |  |  | Эмаль акриловая для бетонных полов, износостойкая (без запаха, для работы внутри помещений)
|  | Итого по разделу 1 Ремонт пола |  |  | 10: 4307.4 | [9 empty] | Итого по разделу 1 Ремонт пола
Раздел 2. Ремонт стен и потолка | [14 empty] | Раздел 2. Ремонт стен и потолка
14 | ФЕР46-02-009-02 | Отбивка штукатурки с поверхностей: стен и потолков кирпичных |  |  | 4: 100 м2; 7: 0,4 |  |  | Отбивка штукатурки с поверхностей: стен и потолков кирпичных
|  | Объем=40 / 100 | [18 empty] | Объем=40 / 100
| 1 | ОТ |  |  | 8: 178; 10: 71.2; 11: 22.38; 12: 1593 |  |  |  | ОТ
|  | ЗТ |  |  | 4: чел.-ч; 5: 22,82; 7: 9,128 |  |  |  |  | ЗТ
|  | Итого по расценке |  |  | 8: 178; 10: 71.2 | [5 empty] | Итого по расценке
|  | ФОТ |  |  | 10: 71.2; 12: 1593 |  |  |  |  | ФОТ
| МДС81-33.2004 Прил.4 п.49 | НР Работы по реконструкции зданий и сооружений (усиление и замена существующих конструкций, разборка и возведение отдельных конструктивных элементов) |  |  | % | 110 | 0,9 | 99 |  |  | 70.49 |  | 1577 |  |  |  |  | НР Работы по реконструкции зданий и сооружений (усиление и замена существующих конструкций, разборка и возведение отдельных конструктивных элементов)
| Письмо №АП-5536/06 от 18.11.04 Прил.1 п.49 | СП Работы по реконструкции зданий и сооружений (усиление и замена существующих конструкций, разборка и возведение отдельных конструктивных элементов) |  |  | % | 70 | 0,85 | 59,5 |  |  | 42.36 |  | 948 |  |  |  |  | СП Работы по реконструкции зданий и сооружений (усиление и замена существующих конструкций, разборка и возведение отдельных конструктивных элементов)
|  | Всего по позиции |  |  | 10: 184.05 | [6 empty] | Всего по позиции
15 | ФЕРр61-32-1 | Выравнивание разрушенных мест раствором с добавлением полимерной добавки при толщине намета до 10 мм |  |  | 4: 100 м2; 7: 0,4 |  |  | Выравнивание разрушенных мест раствором с добавлением полимерной добавки при толщине намета до 10 мм
|  | Объем=40 / 100 | [18 empty] | Объем=40 / 100
| 1 | ОТ |  |  | 8: 479.76; 10: 191.9; 11: 22.38; 12: 4295 |  |  |  | ОТ
| 2 | ЭМ |  |  | 8: 110.18; 10: 44.07 |  |  |  | ЭМ
| 3 | в т.ч. ОТм |  |  | 8: 19.37; 10: 7.75; 11: 22.38; 12: 173 |  |  |  | в т.ч. ОТм
| 4 | М |  |  | 8: 152.87; 10: 61.15 |  |  |  | М
|  | ЗТ |  |  | 4: чел.-ч; 5: 57,25; 7: 22,9 |  |  |  |  | ЗТ
|  | ЗТм |  |  | 4: чел.-ч; 5: 1,67; 7: 0,668 |  |  |  |  | ЗТм
|  | Итого по расценке |  |  | 8: 742.81; 10: 297.12 | [5 empty] | Итого по расценке
|  | ФОТ |  |  | 10: 199.65; 12: 4468 |  |  |  |  | ФОТ
| МДС81-33.2004 Прил.5 п.11 | НР Штукатурные работы (ремонтно-строительные) |  |  | 4: %; 5: 79; 7: 79; 10: 157.72; 12: 3530 |  |  |  |  | НР Штукатурные работы (ремонтно-строительные)
| Письмо №АП-5536/06 Прил.2 п.11 | СП Штукатурные работы (ремонтно-строительные) |  |  | 4: %; 5: 50; 7: 50; 10: 99.83; 12: 2234 |  |  |  |  | СП Штукатурные работы (ремонтно-строительные)
|  | Всего по позиции |  |  | 10: 554.67 | [6 empty] | Всего по позиции
16 | ФССЦ-03.2.01.01-0001 | Портландцемент общестроительного назначения бездобавочный М400 Д0 (ЦЕМ I 32,5Н) |  |  | 4: т; 7: 0,2856; 8: 412; 10: 117.67 |  |  | Портландцемент общестроительного назначения бездобавочный М400 Д0 (ЦЕМ I 32,5Н)
17 | ФЕР15-04-006-04 | Покрытие поверхностей грунтовкой глубокого проникновения: за 2 раза стен |  |  | 4: 100 м2; 7: 3,837012 |  |  | Покрытие поверхностей грунтовкой глубокого проникновения: за 2 раза стен
|  | Объем=(((3,65+3,3)+(3,49+7,5)+(0,95+1,3)+(0,75+1,3)*3+(1,9+3,65)+(2,3+3,06)+(9,2+1,1)+(3,65+2)+(2,15+2,35)+(3,2+1,23)+(2,36+3,76)+(1,48+2,15)+(1+1,4)+(1,8+2,3)+(1,1+1,5)+(1,2+1,5)+3,5+(1,4+1,5)+(1,4+1,4)+(1,4+1,4)+(1+1)+(1+1)+(2,5+1,6))*2*2,27-1,1*2,1*6-0,8*2*46) / 100 | [18 empty] | Объем=(((3,65+3,3)+(3,49+7,5)+(0,95+1,3)+(0,75+1,3)*3+(1,9+3,65)+(2,3+3,06)+(9,2+1,1)+(3,65+2)+(2,15+2,35)+(3,2+1,23)+(2,36+3,76)+(1,48+2,15)+(1+1,4)+(1,8+2,3)+(1,1+1,5)+(1,2+1,5)+3,5+(1,4+1,5)+(1,4+1,4)+(1,4+1,4)+(1+1)+(1+1)+(2,5+1,6))*2*2,27-1,1*2,1*6-0,8*2*46) / 100
| Приказ от 04.08.2020 № 421/пр п.58б | При применении сметных норм, включенных в сборники ГЭСН (ФЕР, ТЕР), аналогичных технологическим процессам в новом строительстве, в том числе по возведению новых конструктивных элементов ОЗП=1,15; ЭМ=1,25 к расх.; ЗПМ=1,25; ТЗ=1,15; ТЗМ=1,25 | [19 empty] | При применении сметных норм, включенных в сборники ГЭСН (ФЕР, ТЕР), аналогичных технологическим процессам в новом строительстве, в том числе по возведению новых конструктивных элементов ОЗП=1,15; ЭМ=1,25 к расх.; ЗПМ=1,25; ТЗ=1,15; ТЗМ=1,25
| 1 | ОТ |  |  | 8: 157; 9: 1,15; 10: 692.77; 11: 22.38; 12: 15504 |  |  |  | ОТ
| 2 | ЭМ |  |  | 8: 1.62; 9: 1,25; 10: 7.77 |  |  |  | ЭМ
| 3 | в т.ч. ОТм |  |  | 8: 0.37; 9: 1,25; 10: 1.77; 11: 22.38; 12: 40 |  |  |  | в т.ч. ОТм
| 4 | М |  |  | 8: 0.36; 10: 1.38 |  |  |  | М
|  | ЗТ |  |  | 4: чел.-ч; 5: 16,32; 6: 1,15; 7: 72,0130412 |  |  |  |  | ЗТ
|  | ЗТм |  |  | 4: чел.-ч; 5: 0,03; 6: 1,25; 7: 0,143888 |  |  |  |  | ЗТм
|  | Итого по расценке |  |  | 8: 158.98; 10: 701.92 | [5 empty] | Итого по расценке
|  | ФОТ |  |  | 10: 694.54; 12: 15544 |  |  |  |  | ФОТ
| МДС81-33.2004 Прил.4 п.15 | НР Отделочные работы |  |  | % | 105 | 0,9 | 94,5 |  |  | 656.34 |  | 14689 |  |  |  |  | НР Отделочные работы
| Письмо №АП-5536/06 от 18.11.04 Прил.1 п.15 | СП Отделочные работы |  |  | % | 55 | 0,85 | 46,75 |  |  | 324.7 |  | 7267 |  |  |  |  | СП Отделочные работы
|  | Всего по позиции |  |  | 10: 1682.96 | [6 empty] | Всего по позиции
18 | ФССЦ-14.4.01.02-0012 | Грунтовка укрепляющая, глубокого проникновения, быстросохнущая, паропроницаемая |  |  | 4: кг; 7: 76,7; 8: 13.08; 10: 1003.24 |  |  | Грунтовка укрепляющая, глубокого проникновения, быстросохнущая, паропроницаемая
19 | ФЕРр62-16-1 | Окрашивание водоэмульсионными составами поверхностей стен, ранее окрашенных: известковой или клеевой краской с расчисткой старой краски более 35% |  |  | 4: 100 м2; 7: 3,611 |  |  | Окрашивание водоэмульсионными составами поверхностей стен, ранее окрашенных: известковой или клеевой краской с расчисткой старой краски более 35%
|  | Объем=(((3,65+3,3)+(3,49+7,5)+(0,95+1,3)+(0,75+1,3)*3+(1,9+3,65)+(2,3+3,06)+(9,2+1,1)+(3,65+2)+(2,15+2,35)+(3,2+1,23)+(2,36+3,76)+(1,8+2,3)+(1,1+1,5)+(1,2+1,5)+3,5+(1,4+1,5)+(1,4+1,4)+(1,4+1,4)+(1+1)+(1+1)+(2,5+1,6))*2*2,27-1,1*2,1*6-0,8*2*43) / 100 | [18 empty] | Объем=(((3,65+3,3)+(3,49+7,5)+(0,95+1,3)+(0,75+1,3)*3+(1,9+3,65)+(2,3+3,06)+(9,2+1,1)+(3,65+2)+(2,15+2,35)+(3,2+1,23)+(2,36+3,76)+(1,8+2,3)+(1,1+1,5)+(1,2+1,5)+3,5+(1,4+1,5)+(1,4+1,4)+(1,4+1,4)+(1+1)+(1+1)+(2,5+1,6))*2*2,27-1,1*2,1*6-0,8*2*43) / 100
| 1 | ОТ |  |  | 8: 146.36; 10: 528.51; 11: 22.38; 12: 11828 |  |  |  | ОТ
| 2 | ЭМ |  |  | 8: 7.07; 10: 25.53 |  |  |  | ЭМ
| 3 | в т.ч. ОТм |  |  | 8: 2.05; 10: 7.4; 11: 22.38; 12: 166 |  |  |  | в т.ч. ОТм
| 4 | М |  |  | 8: 162.97; 10: 588.48 |  |  |  | М
|  | ЗТ |  |  | 4: чел.-ч; 5: 16,94; 7: 61,17034 |  |  |  |  | ЗТ
|  | ЗТм |  |  | 4: чел.-ч; 5: 0,16; 7: 0,57776 |  |  |  |  | ЗТм
|  | Итого по расценке |  |  | 8: 316.4; 10: 1142.52 | [5 empty] | Итого по расценке
|  | ФОТ |  |  | 10: 535.91; 12: 11994 |  |  |  |  | ФОТ
| МДС81-33.2004 Прил.5 п.12 | НР Малярные работы (ремонтно-строительные) |  |  | 4: %; 5: 80; 7: 80; 10: 428.73; 12: 9595 |  |  |  |  | НР Малярные работы (ремонтно-строительные)
| Письмо №АП-5536/06 Прил.2 п.12 | СП Малярные работы (ремонтно-строительные) |  |  | 4: %; 5: 50; 7: 50; 10: 267.96; 12: 5997 |  |  |  |  | СП Малярные работы (ремонтно-строительные)
|  | Всего по позиции |  |  | 10: 1839.21 | [6 empty] | Всего по позиции
20 | ФССЦ-14.3.02.01-0223 | Краска водоэмульсионная для внутренних работ |  |  | 4: т; 7: 0,227493; 8: 19973.67; 10: 4543.87 |  |  | Краска водоэмульсионная для внутренних работ
21 | ФЕР15-04-006-02 | Покрытие поверхностей грунтовкой глубокого проникновения: за 2 раза потолков |  |  | 4: 100 м2; 7: 1,185 |  |  | Покрытие поверхностей грунтовкой глубокого проникновения: за 2 раза потолков
|  | Объем=118,5 / 100 | [18 empty] | Объем=118,5 / 100
| Приказ от 04.08.2020 № 421/пр п.58б | При применении сметных норм, включенных в сборники ГЭСН (ФЕР, ТЕР), аналогичных технологическим процессам в новом строительстве, в том числе по возведению новых конструктивных элементов ОЗП=1,15; ЭМ=1,25 к расх.; ЗПМ=1,25; ТЗ=1,15; ТЗМ=1,25 | [19 empty] | При применении сметных норм, включенных в сборники ГЭСН (ФЕР, ТЕР), аналогичных технологическим процессам в новом строительстве, в том числе по возведению новых конструктивных элементов ОЗП=1,15; ЭМ=1,25 к расх.; ЗПМ=1,25; ТЗ=1,15; ТЗМ=1,25
| 1 | ОТ |  |  | 8: 192.59; 9: 1,15; 10: 262.45; 11: 22.38; 12: 5874 |  |  |  | ОТ
| 2 | ЭМ |  |  | 8: 2.28; 9: 1,25; 10: 3.38 |  |  |  | ЭМ
| 3 | в т.ч. ОТм |  |  | 8: 0.49; 9: 1,25; 10: 0.73; 11: 22.38; 12: 16 |  |  |  | в т.ч. ОТм
| 4 | М |  |  | 8: 0.36; 10: 0.43 |  |  |  | М
|  | ЗТ |  |  | 4: чел.-ч; 5: 20,02; 6: 1,15; 7: 27,282255 |  |  |  |  | ЗТ
|  | ЗТм |  |  | 4: чел.-ч; 5: 0,04; 6: 1,25; 7: 0,05925 |  |  |  |  | ЗТм
|  | Итого по расценке |  |  | 8: 195.23; 10: 266.26 | [5 empty] | Итого по расценке
|  | ФОТ |  |  | 10: 263.18; 12: 5890 |  |  |  |  | ФОТ
| МДС81-33.2004 Прил.4 п.15 | НР Отделочные работы |  |  | % | 105 | 0,9 | 94,5 |  |  | 248.71 |  | 5566 |  |  |  |  | НР Отделочные работы
| Письмо №АП-5536/06 от 18.11.04 Прил.1 п.15 | СП Отделочные работы |  |  | % | 55 | 0,85 | 46,75 |  |  | 123.04 |  | 2754 |  |  |  |  | СП Отделочные работы
|  | Всего по позиции |  |  | 10: 638.01 | [6 empty] | Всего по позиции
22 | ФССЦ-14.4.01.02-0012 | Грунтовка укрепляющая, глубокого проникновения, быстросохнущая, паропроницаемая |  |  | 4: кг; 7: 23,7; 8: 13.08; 10: 310 |  |  | Грунтовка укрепляющая, глубокого проникновения, быстросохнущая, паропроницаемая
23 | ФЕРр62-17-1 | Окрашивание водоэмульсионными составами поверхностей потолков, ранее окрашенных: известковой или клеевой краской, с расчисткой старой краски более 35% |  |  | 4: 100 м2; 7: 1,139 |  |  | Окрашивание водоэмульсионными составами поверхностей потолков, ранее окрашенных: известковой или клеевой краской, с расчисткой старой краски более 35%
|  | Объем=(118,5-4,6) / 100 | [18 empty] | Объем=(118,5-4,6) / 100
| 1 | ОТ |  |  | 8: 177.12; 10: 201.74; 11: 22.38; 12: 4515 |  |  |  | ОТ
| 2 | ЭМ |  |  | 8: 7.07; 10: 8.05 |  |  |  | ЭМ
| 3 | в т.ч. ОТм |  |  | 8: 2.05; 10: 2.33; 11: 22.38; 12: 52 |  |  |  | в т.ч. ОТм
| 4 | М |  |  | 8: 164.69; 10: 187.58 |  |  |  | М
|  | ЗТ |  |  | 4: чел.-ч; 5: 20,5; 7: 23,3495 |  |  |  |  | ЗТ
|  | ЗТм |  |  | 4: чел.-ч; 5: 0,16; 7: 0,18224 |  |  |  |  | ЗТм
|  | Итого по расценке |  |  | 8: 348.88; 10: 397.37 | [5 empty] | Итого по расценке
|  | ФОТ |  |  | 10: 204.07; 12: 4567 |  |  |  |  | ФОТ
| МДС81-33.2004 Прил.5 п.12 | НР Малярные работы (ремонтно-строительные) |  |  | 4: %; 5: 80; 7: 80; 10: 163.26; 12: 3654 |  |  |  |  | НР Малярные работы (ремонтно-строительные)
| Письмо №АП-5536/06 Прил.2 п.12 | СП Малярные работы (ремонтно-строительные) |  |  | 4: %; 5: 50; 7: 50; 10: 102.04; 12: 2284 |  |  |  |  | СП Малярные работы (ремонтно-строительные)
|  | Всего по позиции |  |  | 10: 662.67 | [6 empty] | Всего по позиции
24 | ФССЦ-14.3.02.01-0223 | Краска водоэмульсионная для внутренних работ |  |  | 4: т; 7: 0,071757; 8: 19973.67; 10: 1433.25 |  |  | Краска водоэмульсионная для внутренних работ
25 | ФЕРр62-2-3 | Простая масляная окраска ранее окрашенных стен: с подготовкой и расчисткой старой краски до 35% |  |  | 4: 100 м2; 7: 0,231762 |  |  | Простая масляная окраска ранее окрашенных стен: с подготовкой и расчисткой старой краски до 35%
|  | Объем=(((1,48+2,15)+(1+1,4))*2*2,27-0,7*2*3) / 100 | [18 empty] | Объем=(((1,48+2,15)+(1+1,4))*2*2,27-0,7*2*3) / 100
| 1 | ОТ |  |  | 8: 252.29; 10: 58.47; 11: 22.38; 12: 1309 |  |  |  | ОТ
| 2 | ЭМ |  |  | 8: 7.73; 10: 1.79 |  |  |  | ЭМ
| 3 | в т.ч. ОТм |  |  | 8: 2.16; 10: 0.5; 11: 22.38; 12: 11 |  |  |  | в т.ч. ОТм
| 4 | М |  |  | 8: 131; 10: 30.36 |  |  |  | М
|  | ЗТ |  |  | 4: чел.-ч; 5: 29,2; 7: 6,7674504 |  |  |  |  | ЗТ
|  | ЗТм |  |  | 4: чел.-ч; 5: 0,17; 7: 0,0393995 |  |  |  |  | ЗТм
|  | Итого по расценке |  |  | 8: 391.02; 10: 90.62 | [5 empty] | Итого по расценке
|  | ФОТ |  |  | 10: 58.97; 12: 1320 |  |  |  |  | ФОТ
| МДС81-33.2004 Прил.5 п.12 | НР Малярные работы (ремонтно-строительные) |  |  | 4: %; 5: 80; 7: 80; 10: 47.18; 12: 1056 |  |  |  |  | НР Малярные работы (ремонтно-строительные)
| Письмо №АП-5536/06 Прил.2 п.12 | СП Малярные работы (ремонтно-строительные) |  |  | 4: %; 5: 50; 7: 50; 10: 29.49; 12: 660 |  |  |  |  | СП Малярные работы (ремонтно-строительные)
|  | Всего по позиции |  |  | 10: 167.29 | [6 empty] | Всего по позиции
26 | ФССЦ-14.3.02.05-0106 | Краска силикатная |  |  | 4: л; 7: 2,97603; 8: 65.59; 10: 195.2 |  |  | Краска силикатная
|  | Объем=3,87*0,769 | [18 empty] | Объем=3,87*0,769
27 | ФЕРр62-3-4 | Простая масляная окраска ранее окрашенных потолков: с подготовкой и расчисткой старой краски более 35% |  |  | 4: 100 м2; 7: 0,046 |  |  | Простая масляная окраска ранее окрашенных потолков: с подготовкой и расчисткой старой краски более 35%
|  | Объем=4,6 / 100 | [18 empty] | Объем=4,6 / 100
| 1 | ОТ |  |  | 8: 555.55; 10: 25.56; 11: 22.38; 12: 572 |  |  |  | ОТ
| 2 | ЭМ |  |  | 8: 7.07; 10: 0.33 |  |  |  | ЭМ
| 3 | в т.ч. ОТм |  |  | 8: 2.05; 10: 0.09; 11: 22.38; 12: 2 |  |  |  | в т.ч. ОТм
| 4 | М |  |  | 8: 215.14; 10: 9.9 |  |  |  | М
|  | ЗТ |  |  | 4: чел.-ч; 5: 64,3; 7: 2,9578 |  |  |  |  | ЗТ
|  | ЗТм |  |  | 4: чел.-ч; 5: 0,16; 7: 0,00736 |  |  |  |  | ЗТм
|  | Итого по расценке |  |  | 8: 777.76; 10: 35.79 | [5 empty] | Итого по расценке
|  | ФОТ |  |  | 10: 25.65; 12: 574 |  |  |  |  | ФОТ
| МДС81-33.2004 Прил.5 п.12 | НР Малярные работы (ремонтно-строительные) |  |  | 4: %; 5: 80; 7: 80; 10: 20.52; 12: 459 |  |  |  |  | НР Малярные работы (ремонтно-строительные)
| Письмо №АП-5536/06 Прил.2 п.12 | СП Малярные работы (ремонтно-строительные) |  |  | 4: %; 5: 50; 7: 50; 10: 12.83; 12: 287 |  |  |  |  | СП Малярные работы (ремонтно-строительные)
|  | Всего по позиции |  |  | 10: 69.14 | [6 empty] | Всего по позиции
28 | ФССЦ-14.3.02.05-0106 | Краска силикатная |  |  | 4: л; 7: 0,66134; 8: 65.59; 10: 43.38 |  |  | Краска силикатная
|  | Объем=0,86*0,769 | [18 empty] | Объем=0,86*0,769
|  | Итого по разделу 2 Ремонт стен и потолка |  |  | 10: 13444.61 | [9 empty] | Итого по разделу 2 Ремонт стен и потолка
Раздел 3. Двери | [14 empty] | Раздел 3. Двери
29 | ФЕРр56-9-4 | Демонтаж дверных коробок: в деревянных стенах каркасных и в перегородках |  |  | 4: 100 шт; 7: 0,2 |  |  | Демонтаж дверных коробок: в деревянных стенах каркасных и в перегородках
| 1 | ОТ |  |  | 8: 535.16; 10: 107.03; 11: 22.38; 12: 2395 |  |  |  | ОТ
|  | ЗТ |  |  | 4: чел.-ч; 5: 67,4; 7: 13,48 |  |  |  |  | ЗТ
|  | Итого по расценке |  |  | 8: 535.16; 10: 107.03 | [5 empty] | Итого по расценке
|  | ФОТ |  |  | 10: 107.03; 12: 2395 |  |  |  |  | ФОТ
| МДС81-33.2004 Прил.5 п.6 | НР Проемы (ремонтно-строительные) |  |  | 4: %; 5: 82; 7: 82; 10: 87.76; 12: 1964 |  |  |  |  | НР Проемы (ремонтно-строительные)
| Письмо №АП-5536/06 Прил.2 п.6 | СП Проемы (ремонтно-строительные) |  |  | 4: %; 5: 62; 7: 62; 10: 66.36; 12: 1485 |  |  |  |  | СП Проемы (ремонтно-строительные)
|  | Всего по позиции |  |  | 10: 261.15 | [6 empty] | Всего по позиции
30 | ФЕРр61-1-11 | Сплошное выравнивание внутренних поверхностей (однослойное оштукатуривание) из сухих растворных смесей толщиной до 10 мм для последующей окраски или оклейки обоями: оконных и дверных откосов плоских |  |  | 4: 100 м2; 7: 0,15 |  |  | Сплошное выравнивание внутренних поверхностей (однослойное оштукатуривание) из сухих растворных смесей толщиной до 10 мм для последующей окраски или оклейки обоями: оконных и дверных откосов плоских
|  | Объем=15 / 100 | [18 empty] | Объем=15 / 100
| 1 | ОТ |  |  | 8: 736.02; 10: 110.4; 11: 22.38; 12: 2471 |  |  |  | ОТ
| 2 | ЭМ |  |  | 8: 23.82; 10: 3.57 |  |  |  | ЭМ
| 3 | в т.ч. ОТм |  |  | 8: 14.51; 10: 2.18; 11: 22.38; 12: 49 |  |  |  | в т.ч. ОТм
| 4 | М |  |  | 8: 1.81; 10: 0.27 |  |  |  | М
|  | ЗТ |  |  | 4: чел.-ч; 5: 87; 7: 13,05 |  |  |  |  | ЗТ
|  | ЗТм |  |  | 4: чел.-ч; 5: 1,34; 7: 0,201 |  |  |  |  | ЗТм
|  | Итого по расценке |  |  | 8: 761.65; 10: 114.24 | [5 empty] | Итого по расценке
|  | ФОТ |  |  | 10: 112.58; 12: 2520 |  |  |  |  | ФОТ
| МДС81-33.2004 Прил.5 п.11 | НР Штукатурные работы (ремонтно-строительные) |  |  | 4: %; 5: 79; 7: 79; 10: 88.94; 12: 1991 |  |  |  |  | НР Штукатурные работы (ремонтно-строительные)
| Письмо №АП-5536/06 Прил.2 п.11 | СП Штукатурные работы (ремонтно-строительные) |  |  | 4: %; 5: 50; 7: 50; 10: 56.29; 12: 1260 |  |  |  |  | СП Штукатурные работы (ремонтно-строительные)
|  | Всего по позиции |  |  | 10: 259.47 | [6 empty] | Всего по позиции
31 | ФССЦ-04.3.02.12-0009 | Смесь штукатурная цементно-известково-песчаная (марка М75-М100) |  |  | 4: т; 7: 0,18525; 8: 1176.71; 10: 217.99 |  |  | Смесь штукатурная цементно-известково-песчаная "БИРСС 15Э накрывка" (марка М75-М100)
32 | ФЕР10-01-039-03 | Установка блоков в наружных и внутренних дверных проемах: в перегородках и деревянных нерубленых стенах, площадь проема до 3 м2 |  |  | 4: 100 м2; 7: 0,0294 |  |  | Установка блоков в наружных и внутренних дверных проемах: в перегородках и деревянных нерубленых стенах, площадь проема до 3 м2
|  | Объем=(0,7*2,1*2) / 100 | [18 empty] | Объем=(0,7*2,1*2) / 100
| Приказ от 04.08.2020 № 421/пр п.58б | При применении сметных норм, включенных в сборники ГЭСН (ФЕР, ТЕР), аналогичных технологическим процессам в новом строительстве, в том числе по возведению новых конструктивных элементов ОЗП=1,15; ЭМ=1,25 к расх.; ЗПМ=1,25; ТЗ=1,15; ТЗМ=1,25 | [19 empty] | При применении сметных норм, включенных в сборники ГЭСН (ФЕР, ТЕР), аналогичных технологическим процессам в новом строительстве, в том числе по возведению новых конструктивных элементов ОЗП=1,15; ЭМ=1,25 к расх.; ЗПМ=1,25; ТЗ=1,15; ТЗМ=1,25
| 1 | ОТ |  |  | 8: 1031.55; 9: 1,15; 10: 34.88; 11: 22.38; 12: 781 |  |  |  | ОТ
| 2 | ЭМ |  |  | 8: 250.56; 9: 1,25; 10: 9.21 |  |  |  | ЭМ
| 3 | в т.ч. ОТм |  |  | 8: 48.15; 9: 1,25; 10: 1.77; 11: 22.38; 12: 40 |  |  |  | в т.ч. ОТм
| 4 | М |  |  | 8: 1185.54; 10: 34.85 |  |  |  | М
|  | ЗТ |  |  | 4: чел.-ч; 5: 115; 6: 1,15; 7: 3,88815 |  |  |  |  | ЗТ
|  | ЗТм |  |  | 4: чел.-ч; 5: 4,07; 6: 1,25; 7: 0,1495725 |  |  |  |  | ЗТм
|  | Итого по расценке |  |  | 8: 2467.65; 10: 78.94 | [5 empty] | Итого по расценке
|  | ФОТ |  |  | 10: 36.65; 12: 821 |  |  |  |  | ФОТ
| МДС81-33.2004 Прил.4 п.10 | НР Деревянные конструкции |  |  | % | 118 | 0,9 | 106,2 |  |  | 38.92 |  | 872 |  |  |  |  | НР Деревянные конструкции
| Письмо №АП-5536/06 от 18.11.04 Прил.1 п.10 | СП Деревянные конструкции |  |  | % | 63 | 0,85 | 53,55 |  |  | 19.63 |  | 440 |  |  |  |  | СП Деревянные конструкции
|  | Всего по позиции |  |  | 10: 137.49 | [6 empty] | Всего по позиции
33 | ФССЦ-11.1.01.10-0003 | Наличники из древесины типа: Н-1, Н-2 размером 13х54 мм |  |  | 4: м; 7: 15,876; 8: 3.93; 10: 62.39 |  |  | Наличники из древесины типа: Н-1, Н-2 размером 13х54 мм
34 | ФССЦ-11.2.02.02-0011 | Блок дверной деревянный однопольный ДН 21-9Щ, площадь 1,84 м2 |  |  | 4: м2; 7: 2,94; 8: 239.56; 10: 704.31 |  |  | Блок дверной деревянный однопольный ДН 21-9Щ, площадь 1,84 м2
|  | Объем=0,7*2,1*2 | [18 empty] | Объем=0,7*2,1*2
35 | ФССЦ-01.7.04.07-0003 | Скобяные изделия для блоков входных дверей в: помещение однопольных |  |  | 4: компл; 7: 2; 8: 94.68; 10: 189.36 |  |  | Скобяные изделия для блоков входных дверей в: помещение однопольных
36 | ФЕР09-04-013-01 | Установка противопожарных дверей: однопольных глухих |  |  | 4: м2; 7: 1,89 |  |  | Установка противопожарных дверей: однопольных глухих
|  | Объем=0,9*2,1*1 | [18 empty] | Объем=0,9*2,1*1
| Приказ от 04.08.2020 № 421/пр п.58б | При применении сметных норм, включенных в сборники ГЭСН (ФЕР, ТЕР), аналогичных технологическим процессам в новом строительстве, в том числе по возведению новых конструктивных элементов ОЗП=1,15; ЭМ=1,25 к расх.; ЗПМ=1,25; ТЗ=1,15; ТЗМ=1,25 | [19 empty] | При применении сметных норм, включенных в сборники ГЭСН (ФЕР, ТЕР), аналогичных технологическим процессам в новом строительстве, в том числе по возведению новых конструктивных элементов ОЗП=1,15; ЭМ=1,25 к расх.; ЗПМ=1,25; ТЗ=1,15; ТЗМ=1,25
| 1 | ОТ |  |  | 8: 21.13; 9: 1,15; 10: 45.93; 11: 22.38; 12: 1028 |  |  |  | ОТ
| 2 | ЭМ |  |  | 8: 7.06; 9: 1,25; 10: 16.68 |  |  |  | ЭМ
| 3 | в т.ч. ОТм |  |  | 8: 0.23; 9: 1,25; 10: 0.54; 11: 22.38; 12: 12 |  |  |  | в т.ч. ОТм
| 4 | М |  |  | 8: 60.65; 10: 114.63 |  |  |  | М
|  | ЗТ |  |  | 4: чел.-ч; 5: 2,07; 6: 1,15; 7: 4,499145 |  |  |  |  | ЗТ
|  | ЗТм |  |  | 4: чел.-ч; 5: 0,02; 6: 1,25; 7: 0,04725 |  |  |  |  | ЗТм
|  | Итого по расценке |  |  | 8: 88.84; 10: 177.24 | [5 empty] | Итого по расценке
|  | ФОТ |  |  | 10: 46.47; 12: 1040 |  |  |  |  | ФОТ
| МДС81-33.2004 Прил.4 п.9 | НР Строительные металлические конструкции |  |  | % | 90 | 0,9 | 81 |  |  | 37.64 |  | 842 |  |  |  |  | НР Строительные металлические конструкции
| Письмо №АП-5536/06 от 18.11.04 Прил.1 п.9 | СП Строительные металлические конструкции |  |  | % | 85 | 0,85 | 72,25 |  |  | 33.57 |  | 751 |  |  |  |  | СП Строительные металлические конструкции
|  | Всего по позиции |  |  | 10: 248.45 | [6 empty] | Всего по позиции
37 | ФССЦ-07.1.01.01-0019 | Дверь противопожарная металлическая: однопольная ДПМ-01/60, размером 900х2100 мм |  |  | 4: шт; 7: 1; 8: 2679.27; 10: 2679.27 |  |  | Дверь противопожарная металлическая: однопольная ДПМ-01/60, размером 900х2100 мм
38 | ФЕР26-01-041-01 | Изоляция изделиями из пенопласта проема аварийного выхода |  |  | 4: м3; 7: 0,049 |  |  | Изоляция изделиями из пенопласта проема аварийного выхода
|  | Объем=0,1*0,7*0,7 | [18 empty] | Объем=0,1*0,7*0,7
| Приказ от 04.08.2020 № 421/пр п.58б | При применении сметных норм, включенных в сборники ГЭСН (ФЕР, ТЕР), аналогичных технологическим процессам в новом строительстве, в том числе по возведению новых конструктивных элементов ОЗП=1,15; ЭМ=1,25 к расх.; ЗПМ=1,25; ТЗ=1,15; ТЗМ=1,25 | [19 empty] | При применении сметных норм, включенных в сборники ГЭСН (ФЕР, ТЕР), аналогичных технологическим процессам в новом строительстве, в том числе по возведению новых конструктивных элементов ОЗП=1,15; ЭМ=1,25 к расх.; ЗПМ=1,25; ТЗ=1,15; ТЗМ=1,25
| 1 | ОТ |  |  | 8: 177.34; 9: 1,15; 10: 9.99; 11: 22.38; 12: 224 |  |  |  | ОТ
| 2 | ЭМ |  |  | 8: 37.5; 9: 1,25; 10: 2.3 |  |  |  | ЭМ
| 3 | в т.ч. ОТм |  |  | 8: 3.94; 9: 1,25; 10: 0.24; 11: 22.38; 12: 5 |  |  |  | в т.ч. ОТм
| 4 | М |  |  | 8: 245.86; 10: 12.05 |  |  |  | М
|  | ЗТ |  |  | 4: чел.-ч; 5: 18,17; 6: 1,15; 7: 1,0238795 |  |  |  |  | ЗТ
|  | ЗТм |  |  | 4: чел.-ч; 5: 0,34; 6: 1,25; 7: 0,020825 |  |  |  |  | ЗТм
|  | Итого по расценке |  |  | 8: 460.7; 10: 24.34 | [5 empty] | Итого по расценке
|  | ФОТ |  |  | 10: 10.23; 12: 229 |  |  |  |  | ФОТ
| МДС81-33.2004 Прил.4 п.20 | НР Теплоизоляционные работы |  |  | % | 100 | 0,9 | 90 |  |  | 9.21 |  | 206 |  |  |  |  | НР Теплоизоляционные работы
| Письмо №АП-5536/06 от 18.11.04 Прил.1 п.20 | СП Теплоизоляционные работы |  |  | % | 70 | 0,85 | 59,5 |  |  | 6.09 |  | 136 |  |  |  |  | СП Теплоизоляционные работы
|  | Всего по позиции |  |  | 10: 39.64 | [6 empty] | Всего по позиции
39 | ФССЦ-12.2.05.06-0039 | Плиты теплоизоляционные из пенопласта полистирольного ППС-50 |  |  | 4: м3; 7: 0,04802; 8: 1616.54; 10: 77.63 |  |  | Плиты теплоизоляционные из пенопласта полистирольного ППС-50
|  | Итого по разделу 3 Двери |  |  | 10: 4877.15 | [9 empty] | Итого по разделу 3 Двери
Раздел 4. Водоснабжение и канализация | [14 empty] | Раздел 4. Водоснабжение и канализация
40 | ФЕРр65-1-1 | Разборка трубопроводов из водогазопроводных труб диаметром: до 32 мм |  |  | 4: 100 м; 7: 0,1 |  |  | Разборка трубопроводов из водогазопроводных труб диаметром: до 32 мм
|  | Объем=10 / 100 | [18 empty] | Объем=10 / 100
| 1 | ОТ |  |  | 8: 230.97; 10: 23.1; 11: 22.38; 12: 517 |  |  |  | ОТ
| 2 | ЭМ |  |  | 8: 4.56; 10: 0.46 |  |  |  | ЭМ
| 3 | в т.ч. ОТм |  |  | 8: 0.68; 10: 0.07; 11: 22.38; 12: 2 |  |  |  | в т.ч. ОТм
| 4 | М |  |  | 8: 28.1; 10: 2.81 |  |  |  | М
|  | ЗТ |  |  | 4: чел.-ч; 5: 28,03; 7: 2,803 |  |  |  |  | ЗТ
|  | ЗТм |  |  | 4: чел.-ч; 5: 0,05; 7: 0,005 |  |  |  |  | ЗТм
|  | Итого по расценке |  |  | 8: 263.63; 10: 26.37 | [5 empty] | Итого по расценке
|  | ФОТ |  |  | 10: 23.17; 12: 519 |  |  |  |  | ФОТ
| МДС81-33.2004 Прил.5 п.15.1 и Письмо №ВБ-338/02 от 08.02.08 | НР Внутренние санитарно-технические работы: демонтаж и разборка (ремонтно-строительные) |  |  | 4: %; 5: 74; 7: 74; 10: 17.15; 12: 384 |  |  |  |  | НР Внутренние санитарно-технические работы: демонтаж и разборка (ремонтно-строительные)
| Письмо №АП-5536/06 Прил.2 п.15.1 | СП Внутренние санитарно-технические работы: демонтаж и разборка (ремонтно-строительные) |  |  | 4: %; 5: 50; 7: 50; 10: 11.59; 12: 260 |  |  |  |  | СП Внутренние санитарно-технические работы: демонтаж и разборка (ремонтно-строительные)
|  | Всего по позиции |  |  | 10: 55.11 | [6 empty] | Всего по позиции
41 | ФЕРр65-12-1 | Демонтаж баков емкостью: до 0,9 м3 |  |  | 4: 100 шт; 7: 0,02 |  |  | Демонтаж баков емкостью: до 0,9 м3
| 1 | ОТ |  |  | 8: 1701.99; 10: 34.04; 11: 22.38; 12: 762 |  |  |  | ОТ
| 2 | ЭМ |  |  | 8: 79.06; 10: 1.58 |  |  |  | ЭМ
| 3 | в т.ч. ОТм |  |  | 8: 17.07; 10: 0.34; 11: 22.38; 12: 8 |  |  |  | в т.ч. ОТм
|  | ЗТ |  |  | 4: чел.-ч; 5: 199,53; 7: 3,9906 |  |  |  |  | ЗТ
|  | ЗТм |  |  | 4: чел.-ч; 5: 1,36; 7: 0,0272 |  |  |  |  | ЗТм
|  | Итого по расценке |  |  | 8: 1781.05; 10: 35.62 | [5 empty] | Итого по расценке
|  | ФОТ |  |  | 10: 34.38; 12: 770 |  |  |  |  | ФОТ
| МДС81-33.2004 Прил.5 п.15.1 и Письмо №ВБ-338/02 от 08.02.08 | НР Внутренние санитарно-технические работы: демонтаж и разборка (ремонтно-строительные) |  |  | 4: %; 5: 74; 7: 74; 10: 25.44; 12: 570 |  |  |  |  | НР Внутренние санитарно-технические работы: демонтаж и разборка (ремонтно-строительные)
| Письмо №АП-5536/06 Прил.2 п.15.1 | СП Внутренние санитарно-технические работы: демонтаж и разборка (ремонтно-строительные) |  |  | 4: %; 5: 50; 7: 50; 10: 17.19; 12: 385 |  |  |  |  | СП Внутренние санитарно-технические работы: демонтаж и разборка (ремонтно-строительные)
|  | Всего по позиции |  |  | 10: 78.25 | [6 empty] | Всего по позиции
42 | ФЕРр65-4-1 | Демонтаж: умывальников и раковин |  |  | 4: 100 шт; 7: 0,01 |  |  | Демонтаж: умывальников и раковин
| 1 | ОТ |  |  | 8: 437.59; 10: 4.38; 11: 22.38; 12: 98 |  |  |  | ОТ
| 2 | ЭМ |  |  | 8: 8.13; 10: 0.08 |  |  |  | ЭМ
| 3 | в т.ч. ОТм |  |  | 8: 3.51; 10: 0.04; 11: 22.38; 12: 1 |  |  |  | в т.ч. ОТм
|  | ЗТ |  |  | 4: чел.-ч; 5: 51,3; 7: 0,513 |  |  |  |  | ЗТ
|  | ЗТм |  |  | 4: чел.-ч; 5: 0,26; 7: 0,0026 |  |  |  |  | ЗТм
|  | Итого по расценке |  |  | 8: 445.72; 10: 4.46 | [5 empty] | Итого по расценке
|  | ФОТ |  |  | 10: 4.42; 12: 99 |  |  |  |  | ФОТ
| МДС81-33.2004 Прил.5 п.15.1 и Письмо №ВБ-338/02 от 08.02.08 | НР Внутренние санитарно-технические работы: демонтаж и разборка (ремонтно-строительные) |  |  | 4: %; 5: 74; 7: 74; 10: 3.27; 12: 73 |  |  |  |  | НР Внутренние санитарно-технические работы: демонтаж и разборка (ремонтно-строительные)
| Письмо №АП-5536/06 Прил.2 п.15.1 | СП Внутренние санитарно-технические работы: демонтаж и разборка (ремонтно-строительные) |  |  | 4: %; 5: 50; 7: 50; 10: 2.21; 12: 50 |  |  |  |  | СП Внутренние санитарно-технические работы: демонтаж и разборка (ремонтно-строительные)
|  | Всего по позиции |  |  | 10: 9.94 | [6 empty] | Всего по позиции
43 | ФЕРр57-10-3 | Разборка бетонного пола с восстановлением (для демонтажа задвижки) |  |  | 4: 100 мест; 7: 0,02 |  |  | Разборка бетонного пола с восстановлением (для демонтажа задвижки)
| 1 | ОТ |  |  | 8: 1059.68; 10: 21.19; 11: 22.38; 12: 474 |  |  |  | ОТ
| 2 | ЭМ |  |  | 8: 69.47; 10: 1.39 |  |  |  | ЭМ
| 4 | М |  |  | 8: 18.78; 10: 0.38 |  |  |  | М
|  | ЗТ |  |  | 4: чел.-ч; 5: 124,23; 7: 2,4846 |  |  |  |  | ЗТ
|  | Итого по расценке |  |  | 8: 1147.93; 10: 22.96 | [5 empty] | Итого по расценке
|  | ФОТ |  |  | 10: 21.19; 12: 474 |  |  |  |  | ФОТ
| МДС81-33.2004 Прил.5 п.7 | НР Полы (ремонтно-строительные) |  |  | 4: %; 5: 80; 7: 80; 10: 16.95; 12: 379 |  |  |  |  | НР Полы (ремонтно-строительные)
| Письмо №АП-5536/06 Прил.2 п.7 | СП Полы (ремонтно-строительные) |  |  | 4: %; 5: 68; 7: 68; 10: 14.41; 12: 322 |  |  |  |  | СП Полы (ремонтно-строительные)
|  | Всего по позиции |  |  | 10: 54.32 | [6 empty] | Всего по позиции
44 | ФССЦ-04.3.01.09-0001 | Раствор готовый кладочный тяжелый цементный |  |  | 4: м3; 7: 0,03; 8: 424.88; 10: 12.75 |  |  | Раствор готовый кладочный тяжелый цементный
45 | ФЕРр66-26-2 | Демонтаж задвижек диаметром: до 100 мм | [13 empty] | Демонтаж задвижек диаметром: до 100 мм | bar: 4; 7
| 1 | ОТ |  |  | 8: 9.85; 10: 9.85; 11: 22.38; 12: 220 |  |  |  | ОТ
| 2 | ЭМ |  |  | 8: 6.57; 10: 6.57 |  |  |  | ЭМ
| 3 | в т.ч. ОТм |  |  | 8: 1.16; 10: 1.16; 11: 22.38; 12: 26 |  |  |  | в т.ч. ОТм
|  | ЗТ |  |  | 4: чел.-ч; 5: 1,14; 7: 1,14 |  |  |  |  | ЗТ
|  | ЗТм |  |  | 4: чел.-ч; 5: 0,1; 7: 0,1 |  |  |  |  | ЗТм
|  | Итого по расценке |  |  | 8: 16.42; 10: 16.42 | [5 empty] | Итого по расценке
|  | ФОТ |  |  | 10: 11.01; 12: 246 |  |  |  |  | ФОТ
| МДС81-33.2004 Прил.5 п.16.1 и Письмо №ВБ-338/02 от 08.02.08 | НР Наружные инженерные сети: разборка, очистка (ремонтно-строительные) |  |  | 4: %; 5: 74; 7: 74; 10: 8.15; 12: 182 |  |  |  |  | НР Наружные инженерные сети: разборка, очистка (ремонтно-строительные)
| Письмо №АП-5536/06 Прил.2 п.16.1 | СП Наружные инженерные сети: разборка, очистка (ремонтно-строительные) |  |  | 4: %; 5: 50; 7: 50; 10: 5.51; 12: 123 |  |  |  |  | СП Наружные инженерные сети: разборка, очистка (ремонтно-строительные)
|  | Всего по позиции |  |  | 10: 30.08 | [6 empty] | Всего по позиции
46 | ФЕР16-04-004-01 | Прокладка внутренних трубопроводов канализации из полипропиленовых труб диаметром: 50 мм |  |  | 4: 100 м; 7: 0,01 |  |  | Прокладка внутренних трубопроводов канализации из полипропиленовых труб диаметром: 50 мм
|  | Объем=1 / 100 | [18 empty] | Объем=1 / 100
| Приказ от 04.08.2020 № 421/пр п.58б | При применении сметных норм, включенных в сборники ГЭСН (ФЕР, ТЕР), аналогичных технологическим процессам в новом строительстве, в том числе по возведению новых конструктивных элементов ОЗП=1,15; ЭМ=1,25 к расх.; ЗПМ=1,25; ТЗ=1,15; ТЗМ=1,25 | [19 empty] | При применении сметных норм, включенных в сборники ГЭСН (ФЕР, ТЕР), аналогичных технологическим процессам в новом строительстве, в том числе по возведению новых конструктивных элементов ОЗП=1,15; ЭМ=1,25 к расх.; ЗПМ=1,25; ТЗ=1,15; ТЗМ=1,25
| 1 | ОТ |  |  | 8: 563.25; 9: 1,15; 10: 6.48; 11: 22.38; 12: 145 |  |  |  | ОТ
| 2 | ЭМ |  |  | 8: 8.98; 9: 1,25; 10: 0.11 |  |  |  | ЭМ
| 3 | в т.ч. ОТм |  |  | 8: 1.27; 9: 1,25; 10: 0.02; 11: 22.38 |  |  |  | в т.ч. ОТм
| 4 | М |  |  | 8: 27.16; 10: 0.27 |  |  |  | М
|  | ЗТ |  |  | 4: чел.-ч; 5: 59,92; 6: 1,15; 7: 0,68908 |  |  |  |  | ЗТ
|  | ЗТм |  |  | 4: чел.-ч; 5: 0,1; 6: 1,25; 7: 0,00125 |  |  |  |  | ЗТм
|  | Итого по расценке |  |  | 8: 599.39; 10: 6.86 | [5 empty] | Итого по расценке
46.1 | ФССЦ-24.3.02.02-0003 | Трубы безнапорные канализационные из полипропилена, диаметром: 50 мм |  |  | 4: м; 5: 99,8; 7: 0,998; 8: 10.38; 10: 10.36 | [10 empty] | Трубы безнапорные канализационные из полипропилена, диаметром: 50 мм
|  | ФОТ |  |  | 10: 6.5; 12: 145 |  |  |  |  | ФОТ
| МДС81-33.2004 Прил.4 п.16 | НР Сантехнические работы - внутренние (трубопроводы, водопровод, канализация, отопление, газоснабжение, вентиляция и кондиционирование воздуха) |  |  | % | 128 | 0,9 | 115,2 |  |  | 7.49 |  | 167 |  |  |  |  | НР Сантехнические работы - внутренние (трубопроводы, водопровод, канализация, отопление, газоснабжение, вентиляция и кондиционирование воздуха)
| Письмо №АП-5536/06 от 18.11.04 Прил.1 п.16 | СП Сантехнические работы - внутренние (трубопроводы, водопровод, канализация, отопление, газоснабжение, вентиляция и кондиционирование воздуха) |  |  | % | 83 | 0,85 | 70,55 |  |  | 4.59 |  | 102 |  |  |  |  | СП Сантехнические работы - внутренние (трубопроводы, водопровод, канализация, отопление, газоснабжение, вентиляция и кондиционирование воздуха)
|  | Всего по позиции |  |  | 10: 29.3 | [6 empty] | Всего по позиции
47 | ФЕР16-04-004-02 | Прокладка внутренних трубопроводов канализации из полипропиленовых труб диаметром: 110 мм |  |  | 4: 100 м; 7: 0,03 |  |  | Прокладка внутренних трубопроводов канализации из полипропиленовых труб диаметром: 110 мм
|  | Объем=3 / 100 | [18 empty] | Объем=3 / 100
| Приказ от 04.08.2020 № 421/пр п.58б | При применении сметных норм, включенных в сборники ГЭСН (ФЕР, ТЕР), аналогичных технологическим процессам в новом строительстве, в том числе по возведению новых конструктивных элементов ОЗП=1,15; ЭМ=1,25 к расх.; ЗПМ=1,25; ТЗ=1,15; ТЗМ=1,25 | [19 empty] | При применении сметных норм, включенных в сборники ГЭСН (ФЕР, ТЕР), аналогичных технологическим процессам в новом строительстве, в том числе по возведению новых конструктивных элементов ОЗП=1,15; ЭМ=1,25 к расх.; ЗПМ=1,25; ТЗ=1,15; ТЗМ=1,25
| 1 | ОТ |  |  | 8: 524.8; 9: 1,15; 10: 18.11; 11: 22.38; 12: 405 |  |  |  | ОТ
| 2 | ЭМ |  |  | 8: 41.24; 9: 1,25; 10: 1.55 |  |  |  | ЭМ
| 3 | в т.ч. ОТм |  |  | 8: 5.87; 9: 1,25; 10: 0.22; 11: 22.38; 12: 5 |  |  |  | в т.ч. ОТм
| 4 | М |  |  | 8: 58.29; 10: 1.75 |  |  |  | М
|  | ЗТ |  |  | 4: чел.-ч; 5: 55,83; 6: 1,15; 7: 1,926135 |  |  |  |  | ЗТ
|  | ЗТм |  |  | 4: чел.-ч; 5: 0,46; 6: 1,25; 7: 0,01725 |  |  |  |  | ЗТм
|  | Итого по расценке |  |  | 8: 624.33; 10: 21.41 | [5 empty] | Итого по расценке
47.1 | ФССЦ-24.3.02.02-0004 | Трубы безнапорные канализационные из полипропилена, диаметром: 110 мм |  |  | 4: м; 5: 99,8; 7: 2,994; 8: 43.52; 10: 130.3 | [10 empty] | Трубы безнапорные канализационные из полипропилена, диаметром: 110 мм
|  | ФОТ |  |  | 10: 18.33; 12: 410 |  |  |  |  | ФОТ
| МДС81-33.2004 Прил.4 п.16 | НР Сантехнические работы - внутренние (трубопроводы, водопровод, канализация, отопление, газоснабжение, вентиляция и кондиционирование воздуха) |  |  | % | 128 | 0,9 | 115,2 |  |  | 21.12 |  | 472 |  |  |  |  | НР Сантехнические работы - внутренние (трубопроводы, водопровод, канализация, отопление, газоснабжение, вентиляция и кондиционирование воздуха)
| Письмо №АП-5536/06 от 18.11.04 Прил.1 п.16 | СП Сантехнические работы - внутренние (трубопроводы, водопровод, канализация, отопление, газоснабжение, вентиляция и кондиционирование воздуха) |  |  | % | 83 | 0,85 | 70,55 |  |  | 12.93 |  | 289 |  |  |  |  | СП Сантехнические работы - внутренние (трубопроводы, водопровод, канализация, отопление, газоснабжение, вентиляция и кондиционирование воздуха)
|  | Всего по позиции |  |  | 10: 185.76 | [6 empty] | Всего по позиции
48 | ФССЦ-18.1.04.07-0031 | Клапаны обратные для наружной канализации диаметром 110 мм |  |  | 4: шт; 7: 1; 8: 415.16; 10: 415.16 |  |  | Клапаны обратные для наружной канализации диаметром 110 мм
49 | ФССЦ-23.1.02.07-0001 | Крепления для трубопроводов оцинкованные: кронштейны, планки, хомуты |  |  | 4: кг; 7: 0,2; 8: 17.21; 10: 3.44 |  |  | Крепления для трубопроводов оцинкованные: кронштейны, планки, хомуты
50 | ФЕРр65-9-1 | Смена внутренних трубопроводов из стальных труб диаметром: до 15 мм |  |  | 4: 100 м; 7: 0,1 |  |  | Смена внутренних трубопроводов из стальных труб диаметром: до 15 мм
| 1 | ОТ |  |  | 8: 748.44; 10: 74.84; 11: 22.38; 12: 1675 |  |  |  | ОТ
| 2 | ЭМ |  |  | 8: 61.14; 10: 6.11 |  |  |  | ЭМ
| 3 | в т.ч. ОТм |  |  | 8: 5.28; 10: 0.53; 11: 22.38; 12: 12 |  |  |  | в т.ч. ОТм
| 4 | М |  |  | 8: 41.51; 10: 4.15 |  |  |  | М
|  | ЗТ |  |  | 4: чел.-ч; 5: 77,8; 7: 7,78 |  |  |  |  | ЗТ
|  | ЗТм |  |  | 4: чел.-ч; 5: 0,42; 7: 0,042 |  |  |  |  | ЗТм
|  | Итого по расценке |  |  | 8: 851.09; 10: 85.1 | [5 empty] | Итого по расценке
|  | ФОТ |  |  | 10: 75.37; 12: 1687 |  |  |  |  | ФОТ
| МДС81-33.2004 Прил.5 п.15.2 и Письмо №ВБ-338/02 от 08.02.08 | НР Внутренние санитарно-технические работы: смена труб, санитарно-технических приборов и другие работы (ремонтно-строительные) |  |  | 4: %; 5: 103; 7: 103; 10: 77.63; 12: 1738 |  |  |  |  | НР Внутренние санитарно-технические работы: смена труб, санитарно-технических приборов и другие работы (ремонтно-строительные)
| Письмо №АП-5536/06 Прил.2 п.15.2 | СП Внутренние санитарно-технические работы: смена труб, санитарно-технических приборов и другие работы (ремонтно-строительные) |  |  | 4: %; 5: 60; 7: 60; 10: 45.22; 12: 1012 |  |  |  |  | СП Внутренние санитарно-технические работы: смена труб, санитарно-технических приборов и другие работы (ремонтно-строительные)
|  | Всего по позиции |  |  | 10: 207.95 | [6 empty] | Всего по позиции
51 | ФССЦ-18.2.07.01-0004 | Узлы укрупненные монтажные (трубопроводы) из стальных водогазопроводных : оцинкованных труб с гильзами для водоснабжения диаметром 15 мм |  |  | 4: м; 7: 10; 8: 28.25; 10: 282.5 |  |  | Узлы укрупненные монтажные (трубопроводы) из стальных водогазопроводных : оцинкованных труб с гильзами для водоснабжения диаметром 15 мм
52 | ФССЦ-23.1.02.07-0001 | Крепления для трубопроводов оцинкованные: кронштейны, планки, хомуты |  |  | 4: кг; 7: 0,1; 8: 17.21; 10: 1.72 |  |  | Крепления для трубопроводов оцинкованные: кронштейны, планки, хомуты
53 | ФССЦ-18.1.09.08-0002 | Кран шаровой латунный, номинальный диаметр 15 мм (1/2"), присоединение муфтовое ВР-ВР |  |  | 4: шт; 7: 5; 8: 53.81; 10: 269.05 |  |  | Кран шаровой латунный, номинальный диаметр 15 мм (1/2"), присоединение муфтовое ВР-ВР
54 | ФЕР16-06-005-01 | Установка счетчиков (водомеров) диаметром: до 40 мм | [13 empty] | Установка счетчиков (водомеров) диаметром: до 40 мм | bar: 4; 7
| Приказ от 04.08.2020 № 421/пр п.58б | При применении сметных норм, включенных в сборники ГЭСН (ФЕР, ТЕР), аналогичных технологическим процессам в новом строительстве, в том числе по возведению новых конструктивных элементов ОЗП=1,15; ЭМ=1,25 к расх.; ЗПМ=1,25; ТЗ=1,15; ТЗМ=1,25 | [19 empty] | При применении сметных норм, включенных в сборники ГЭСН (ФЕР, ТЕР), аналогичных технологическим процессам в новом строительстве, в том числе по возведению новых конструктивных элементов ОЗП=1,15; ЭМ=1,25 к расх.; ЗПМ=1,25; ТЗ=1,15; ТЗМ=1,25
| 1 | ОТ |  |  | 8: 3.85; 9: 1,15; 10: 4.43; 11: 22.38; 12: 99 |  |  |  | ОТ
| 2 | ЭМ |  |  | 8: 0.66; 9: 1,25; 10: 0.83 |  |  |  | ЭМ
| 3 | в т.ч. ОТм |  |  | 8: 0.12; 9: 1,25; 10: 0.15; 11: 22.38; 12: 3 |  |  |  | в т.ч. ОТм
| 4 | М |  |  | 8: 0.84; 10: 0.84 |  |  |  | М
|  | ЗТ |  |  | 4: чел.-ч; 5: 0,41; 6: 1,15; 7: 0,4715 |  |  |  |  | ЗТ
|  | ЗТм |  |  | 4: чел.-ч; 5: 0,01; 6: 1,25; 7: 0,0125 |  |  |  |  | ЗТм
|  | Итого по расценке |  |  | 8: 5.35; 10: 6.1 | [5 empty] | Итого по расценке
|  | ФОТ |  |  | 10: 4.58; 12: 102 |  |  |  |  | ФОТ
| МДС81-33.2004 Прил.4 п.16 | НР Сантехнические работы - внутренние (трубопроводы, водопровод, канализация, отопление, газоснабжение, вентиляция и кондиционирование воздуха) |  |  | % | 128 | 0,9 | 115,2 |  |  | 5.28 |  | 118 |  |  |  |  | НР Сантехнические работы - внутренние (трубопроводы, водопровод, канализация, отопление, газоснабжение, вентиляция и кондиционирование воздуха)
| Письмо №АП-5536/06 от 18.11.04 Прил.1 п.16 | СП Сантехнические работы - внутренние (трубопроводы, водопровод, канализация, отопление, газоснабжение, вентиляция и кондиционирование воздуха) |  |  | % | 83 | 0,85 | 70,55 |  |  | 3.23 |  | 72 |  |  |  |  | СП Сантехнические работы - внутренние (трубопроводы, водопровод, канализация, отопление, газоснабжение, вентиляция и кондиционирование воздуха)
|  | Всего по позиции |  |  | 10: 14.61 | [6 empty] | Всего по позиции
55 | ФССЦ-65.1.01.01-0001 | Счетчики (водомеры) крыльчатые диаметром: 15 мм |  |  | 4: шт; 7: 1; 8: 126.44; 10: 126.44 |  |  | Счетчики (водомеры) крыльчатые диаметром: 15 мм
56 | ФЕР13-03-002-04 | Огрунтовка металлических поверхностей за один раз: грунтовкой ГФ-021 |  |  | 4: 100 м2; 7: 0,005 |  |  | Огрунтовка металлических поверхностей за один раз: грунтовкой ГФ-021
|  | Объем=0,5 / 100 | [18 empty] | Объем=0,5 / 100
| Приказ от 04.08.2020 № 421/пр п.58б | При применении сметных норм, включенных в сборники ГЭСН (ФЕР, ТЕР), аналогичных технологическим процессам в новом строительстве, в том числе по возведению новых конструктивных элементов ОЗП=1,15; ЭМ=1,25 к расх.; ЗПМ=1,25; ТЗ=1,15; ТЗМ=1,25 | [19 empty] | При применении сметных норм, включенных в сборники ГЭСН (ФЕР, ТЕР), аналогичных технологическим процессам в новом строительстве, в том числе по возведению новых конструктивных элементов ОЗП=1,15; ЭМ=1,25 к расх.; ЗПМ=1,25; ТЗ=1,15; ТЗМ=1,25
| 1 | ОТ |  |  | 8: 56.55; 9: 1,15; 10: 0.33; 11: 22.38; 12: 7 |  |  |  | ОТ
| 2 | ЭМ |  |  | 8: 9.22; 9: 1,25; 10: 0.06 |  |  |  | ЭМ
| 3 | в т.ч. ОТм |  |  | 8: 0.22; 9: 1,25; 10: 0; 11: 22.38 |  |  |  | в т.ч. ОТм
| 4 | М |  |  | 8: 152.04; 10: 0.76 |  |  |  | М
|  | ЗТ |  |  | 4: чел.-ч; 5: 5,31; 6: 1,15; 7: 0,0305325 |  |  |  |  | ЗТ
|  | ЗТм |  |  | 4: чел.-ч; 5: 0,02; 6: 1,25; 7: 0,000125 |  |  |  |  | ЗТм
|  | Итого по расценке |  |  | 8: 217.81; 10: 1.15 | [5 empty] | Итого по расценке
|  | ФОТ |  |  | 10: 0.33; 12: 7 |  |  |  |  | ФОТ
| МДС81-33.2004 Прил.4 п.13 | НР Защита строительных конструкций и оборудования от коррозии |  |  | % | 90 | 0,9 | 81 |  |  | 0.27 |  | 6 |  |  |  |  | НР Защита строительных конструкций и оборудования от коррозии
| Письмо №АП-5536/06 от 18.11.04 Прил.1 п.13 | СП Защита строительных конструкций и оборудования от коррозии |  |  | % | 70 | 0,85 | 59,5 |  |  | 0.2 |  | 4 |  |  |  |  | СП Защита строительных конструкций и оборудования от коррозии
|  | Всего по позиции |  |  | 10: 1.62 | [6 empty] | Всего по позиции
57 | ФЕР13-03-004-26 | Окраска металлических огрунтованных поверхностей: эмалью ПФ-115 |  |  | 4: 100 м2; 7: 0,005 |  |  | Окраска металлических огрунтованных поверхностей: эмалью ПФ-115
| Приказ от 04.08.2020 № 421/пр п.58б | При применении сметных норм, включенных в сборники ГЭСН (ФЕР, ТЕР), аналогичных технологическим процессам в новом строительстве, в том числе по возведению новых конструктивных элементов ОЗП=1,15; ЭМ=1,25 к расх.; ЗПМ=1,25; ТЗ=1,15; ТЗМ=1,25 | [19 empty] | При применении сметных норм, включенных в сборники ГЭСН (ФЕР, ТЕР), аналогичных технологическим процессам в новом строительстве, в том числе по возведению новых конструктивных элементов ОЗП=1,15; ЭМ=1,25 к расх.; ЗПМ=1,25; ТЗ=1,15; ТЗМ=1,25
| 1 | ОТ |  |  | 8: 19.32; 9: 1,15; 10: 0.11; 11: 22.38; 12: 2 |  |  |  | ОТ
| 2 | ЭМ |  |  | 8: 6.01; 9: 1,25; 10: 0.04 |  |  |  | ЭМ
| 3 | в т.ч. ОТм |  |  | 8: 0.22; 9: 1,25; 10: 0; 11: 22.38 |  |  |  | в т.ч. ОТм
| 4 | М |  |  | 8: 138.16; 10: 0.69 |  |  |  | М
|  | ЗТ |  |  | 4: чел.-ч; 5: 2,13; 6: 1,15; 7: 0,0122475 |  |  |  |  | ЗТ
|  | ЗТм |  |  | 4: чел.-ч; 5: 0,02; 6: 1,25; 7: 0,000125 |  |  |  |  | ЗТм
|  | Итого по расценке |  |  | 8: 163.49; 10: 0.84 | [5 empty] | Итого по расценке
|  | ФОТ |  |  | 10: 0.11; 12: 2 |  |  |  |  | ФОТ
| МДС81-33.2004 Прил.4 п.13 | НР Защита строительных конструкций и оборудования от коррозии |  |  | % | 90 | 0,9 | 81 |  |  | 0.09 |  | 2 |  |  |  |  | НР Защита строительных конструкций и оборудования от коррозии
| Письмо №АП-5536/06 от 18.11.04 Прил.1 п.13 | СП Защита строительных конструкций и оборудования от коррозии |  |  | % | 70 | 0,85 | 59,5 |  |  | 0.07 |  | 1 |  |  |  |  | СП Защита строительных конструкций и оборудования от коррозии
|  | Всего по позиции | [17 empty] | Всего по позиции | bar: 10
58 | ФЕР17-01-001-13 | Установка умывальников одиночных: с подводкой холодной воды |  |  | 4: 10 компл; 7: 0,1 |  |  | Установка умывальников одиночных: с подводкой холодной воды
| Приказ от 04.08.2020 № 421/пр п.58б | При применении сметных норм, включенных в сборники ГЭСН (ФЕР, ТЕР), аналогичных технологическим процессам в новом строительстве, в том числе по возведению новых конструктивных элементов ОЗП=1,15; ЭМ=1,25 к расх.; ЗПМ=1,25; ТЗ=1,15; ТЗМ=1,25 | [19 empty] | При применении сметных норм, включенных в сборники ГЭСН (ФЕР, ТЕР), аналогичных технологическим процессам в новом строительстве, в том числе по возведению новых конструктивных элементов ОЗП=1,15; ЭМ=1,25 к расх.; ЗПМ=1,25; ТЗ=1,15; ТЗМ=1,25
| 1 | ОТ |  |  | 8: 143.34; 9: 1,15; 10: 16.48; 11: 22.38; 12: 369 |  |  |  | ОТ
| 2 | ЭМ |  |  | 8: 16.54; 9: 1,25; 10: 2.07 |  |  |  | ЭМ
| 3 | в т.ч. ОТм |  |  | 8: 3.96; 9: 1,25; 10: 0.5; 11: 22.38; 12: 11 |  |  |  | в т.ч. ОТм
| 4 | М |  |  | 8: 108.4; 10: 10.84 |  |  |  | М
|  | ЗТ |  |  | 4: чел.-ч; 5: 14,9; 6: 1,15; 7: 1,7135 |  |  |  |  | ЗТ
|  | ЗТм |  |  | 4: чел.-ч; 5: 0,32; 6: 1,25; 7: 0,04 |  |  |  |  | ЗТм
|  | Итого по расценке |  |  | 8: 268.28; 10: 29.39 | [5 empty] | Итого по расценке
|  | ФОТ |  |  | 10: 16.98; 12: 380 |  |  |  |  | ФОТ
| МДС81-33.2004 Прил.4 п.16 | НР Сантехнические работы - внутренние (трубопроводы, водопровод, канализация, отопление, газоснабжение, вентиляция и кондиционирование воздуха) |  |  | % | 128 | 0,9 | 115,2 |  |  | 19.56 |  | 438 |  |  |  |  | НР Сантехнические работы - внутренние (трубопроводы, водопровод, канализация, отопление, газоснабжение, вентиляция и кондиционирование воздуха)
| Письмо №АП-5536/06 от 18.11.04 Прил.1 п.16 | СП Сантехнические работы - внутренние (трубопроводы, водопровод, канализация, отопление, газоснабжение, вентиляция и кондиционирование воздуха) |  |  | % | 83 | 0,85 | 70,55 |  |  | 11.98 |  | 268 |  |  |  |  | СП Сантехнические работы - внутренние (трубопроводы, водопровод, канализация, отопление, газоснабжение, вентиляция и кондиционирование воздуха)
|  | Всего по позиции |  |  | 10: 60.93 | [6 empty] | Всего по позиции
59 | ФССЦ-18.2.01.05-0102 | Умывальники полуфарфоровые и фарфоровые с смесителем с верхней камерой смешивания, кронштейнами, сифоном бутылочным латунным и выпуском,: овальные с выступающими установочными поверхностями без спинки размером 550х420х150 мм |  |  | 4: компл; 7: 1; 8: 281.63; 10: 281.63 |  |  | Умывальники полуфарфоровые и фарфоровые с смесителем с верхней камерой смешивания, кронштейнами, сифоном бутылочным латунным и выпуском,: овальные с выступающими установочными поверхностями без спинки размером 550х420х150 мм
60 | ФССЦ-18.2.06.08-0013 | Подводка гибкая армированная резиновая: 500 мм |  |  | 4: 10 шт; 7: 0,1; 8: 204.5; 10: 20.45 |  |  | Подводка гибкая армированная резиновая: 500 мм
61 | ФЕР17-01-003-01 | Установка унитазов: с бачком непосредственно присоединенным |  |  | 4: 10 компл; 7: 0,1 |  |  | Установка унитазов: с бачком непосредственно присоединенным
| Приказ от 04.08.2020 № 421/пр п.58б | При применении сметных норм, включенных в сборники ГЭСН (ФЕР, ТЕР), аналогичных технологическим процессам в новом строительстве, в том числе по возведению новых конструктивных элементов ОЗП=1,15; ЭМ=1,25 к расх.; ЗПМ=1,25; ТЗ=1,15; ТЗМ=1,25 | [19 empty] | При применении сметных норм, включенных в сборники ГЭСН (ФЕР, ТЕР), аналогичных технологическим процессам в новом строительстве, в том числе по возведению новых конструктивных элементов ОЗП=1,15; ЭМ=1,25 к расх.; ЗПМ=1,25; ТЗ=1,15; ТЗМ=1,25
| 1 | ОТ |  |  | 8: 211.12; 9: 1,15; 10: 24.28; 11: 22.38; 12: 543 |  |  |  | ОТ
| 2 | ЭМ |  |  | 8: 35.63; 9: 1,25; 10: 4.45 |  |  |  | ЭМ
| 3 | в т.ч. ОТм |  |  | 8: 8.84; 9: 1,25; 10: 1.11; 11: 22.38; 12: 25 |  |  |  | в т.ч. ОТм
| 4 | М |  |  | 8: 283.53; 10: 28.35 |  |  |  | М
|  | ЗТ |  |  | 4: чел.-ч; 5: 22,2; 6: 1,15; 7: 2,553 |  |  |  |  | ЗТ
|  | ЗТм |  |  | 4: чел.-ч; 5: 0,71; 6: 1,25; 7: 0,08875 |  |  |  |  | ЗТм
|  | Итого по расценке |  |  | 8: 530.28; 10: 57.08 | [5 empty] | Итого по расценке
|  | ФОТ |  |  | 10: 25.39; 12: 568 |  |  |  |  | ФОТ
| МДС81-33.2004 Прил.4 п.16 | НР Сантехнические работы - внутренние (трубопроводы, водопровод, канализация, отопление, газоснабжение, вентиляция и кондиционирование воздуха) |  |  | % | 128 | 0,9 | 115,2 |  |  | 29.25 |  | 654 |  |  |  |  | НР Сантехнические работы - внутренние (трубопроводы, водопровод, канализация, отопление, газоснабжение, вентиляция и кондиционирование воздуха)
| Письмо №АП-5536/06 от 18.11.04 Прил.1 п.16 | СП Сантехнические работы - внутренние (трубопроводы, водопровод, канализация, отопление, газоснабжение, вентиляция и кондиционирование воздуха) |  |  | % | 83 | 0,85 | 70,55 |  |  | 17.91 |  | 401 |  |  |  |  | СП Сантехнические работы - внутренние (трубопроводы, водопровод, канализация, отопление, газоснабжение, вентиляция и кондиционирование воздуха)
|  | Всего по позиции |  |  | 10: 104.24 | [6 empty] | Всего по позиции
62 | ФССЦ-18.2.01.06-0001 | Унитаз-компакт «Комфорт» |  |  | 4: компл; 7: 1; 8: 318; 10: 318 |  |  | Унитаз-компакт «Комфорт»
63 | ФССЦ-18.2.06.08-0013 | Подводка гибкая армированная резиновая: 500 мм |  |  | 4: 10 шт; 7: 0,1; 8: 204.5; 10: 20.45 |  |  | Подводка гибкая армированная резиновая: 500 мм
64 | ФССЦ-18.5.02.01-0011 | Бак из полиэтилена, полезный объем 205 л |  |  | 4: шт; 7: 4; 8: 404.36; 10: 1617.44 |  |  | Бак из полиэтилена, полезный объем 205 л
|  | Итого по разделу 4 Водоснабжение и канализация |  |  | 10: 4202.14 | [9 empty] | Итого по разделу 4 Водоснабжение и канализация
Раздел 5. Отопление | [14 empty] | Раздел 5. Отопление
65 | ФЕРр62-32-2 | Окраска масляными составами ранее окрашенных поверхностей труб: стальных за 2 раза |  |  | 4: 100 м2; 7: 0,06 |  |  | Окраска масляными составами ранее окрашенных поверхностей труб: стальных за 2 раза
| 1 | ОТ |  |  | 8: 599.47; 10: 35.97; 11: 22.38; 12: 805 |  |  |  | ОТ
| 2 | ЭМ |  |  | 8: 0.66; 10: 0.04 |  |  |  | ЭМ
| 3 | в т.ч. ОТм |  |  | 8: 0.12; 10: 0.01; 11: 22.38 |  |  |  | в т.ч. ОТм
| 4 | М |  |  | 8: 151.04; 10: 9.06 |  |  |  | М
|  | ЗТ |  |  | 4: чел.-ч; 5: 74,1; 7: 4,446 |  |  |  |  | ЗТ
|  | ЗТм |  |  | 4: чел.-ч; 5: 0,01; 7: 0,0006 |  |  |  |  | ЗТм
|  | Итого по расценке |  |  | 8: 751.17; 10: 45.07 | [5 empty] | Итого по расценке
|  | ФОТ |  |  | 10: 35.98; 12: 805 |  |  |  |  | ФОТ
| МДС81-33.2004 Прил.5 п.12 | НР Малярные работы (ремонтно-строительные) |  |  | 4: %; 5: 80; 7: 80; 10: 28.78; 12: 644 |  |  |  |  | НР Малярные работы (ремонтно-строительные)
| Письмо №АП-5536/06 Прил.2 п.12 | СП Малярные работы (ремонтно-строительные) |  |  | 4: %; 5: 50; 7: 50; 10: 17.99; 12: 403 |  |  |  |  | СП Малярные работы (ремонтно-строительные)
|  | Всего по позиции |  |  | 10: 91.84 | [6 empty] | Всего по позиции
66 | ФССЦ-14.4.04.08-0003 | Эмаль ПФ-115 |  |  | 4: т; 7: 0,000966; 8: 14312.87; 10: 13.83 |  |  | Эмаль ПФ-115
|  | Итого по разделу 5 Отопление |  |  | 10: 105.67 | [9 empty] | Итого по разделу 5 Отопление
Раздел 6. Воздуховоды и вентиляцонное оборудование | [14 empty] | Раздел 6. Воздуховоды и вентиляцонное оборудование
67 | ФЕРр65-30-6 | Разборка воздуховодов из листовой стали толщиной: 1-2 мм диаметром/периметром до 165 мм /540 мм |  |  | 4: 100 м2; 7: 0,12 |  |  | Разборка воздуховодов из листовой стали толщиной: 1-2 мм диаметром/периметром до 165 мм /540 мм
| 1 | ОТ |  |  | 8: 409.44; 10: 49.13; 11: 22.38; 12: 1100 |  |  |  | ОТ
| 2 | ЭМ |  |  | 8: 23.45; 10: 2.81 |  |  |  | ЭМ
| 3 | в т.ч. ОТм |  |  | 8: 10.13; 10: 1.22; 11: 22.38; 12: 27 |  |  |  | в т.ч. ОТм
|  | ЗТ |  |  | 4: чел.-ч; 5: 48; 7: 5,76 |  |  |  |  | ЗТ
|  | ЗТм |  |  | 4: чел.-ч; 5: 0,75; 7: 0,09 |  |  |  |  | ЗТм
|  | Итого по расценке |  |  | 8: 432.89; 10: 51.94 | [5 empty] | Итого по расценке
|  | ФОТ |  |  | 10: 50.35; 12: 1127 |  |  |  |  | ФОТ
| МДС81-33.2004 Прил.5 п.15.1 и Письмо №ВБ-338/02 от 08.02.08 | НР Внутренние санитарно-технические работы: демонтаж и разборка (ремонтно-строительные) |  |  | 4: %; 5: 74; 7: 74; 10: 37.26; 12: 834 |  |  |  |  | НР Внутренние санитарно-технические работы: демонтаж и разборка (ремонтно-строительные)
| Письмо №АП-5536/06 Прил.2 п.15.1 | СП Внутренние санитарно-технические работы: демонтаж и разборка (ремонтно-строительные) |  |  | 4: %; 5: 50; 7: 50; 10: 25.18; 12: 564 |  |  |  |  | СП Внутренние санитарно-технические работы: демонтаж и разборка (ремонтно-строительные)
|  | Всего по позиции |  |  | 10: 114.38 | [6 empty] | Всего по позиции
68 | ФЕР20-01-001-01 | Прокладка воздуховодов из листовой, оцинкованной стали и алюминия класса Н (нормальные) толщиной: 0,5 мм, диаметром до 200 мм |  |  | 4: 100 м2; 7: 0,12 |  |  | Прокладка воздуховодов из листовой, оцинкованной стали и алюминия класса Н (нормальные) толщиной: 0,5 мм, диаметром до 200 мм
|  | Объем=12 / 100 | [18 empty] | Объем=12 / 100
| Приказ от 04.08.2020 № 421/пр п.58б | При применении сметных норм, включенных в сборники ГЭСН (ФЕР, ТЕР), аналогичных технологическим процессам в новом строительстве, в том числе по возведению новых конструктивных элементов ОЗП=1,15; ЭМ=1,25 к расх.; ЗПМ=1,25; ТЗ=1,15; ТЗМ=1,25 | [19 empty] | При применении сметных норм, включенных в сборники ГЭСН (ФЕР, ТЕР), аналогичных технологическим процессам в новом строительстве, в том числе по возведению новых конструктивных элементов ОЗП=1,15; ЭМ=1,25 к расх.; ЗПМ=1,25; ТЗ=1,15; ТЗМ=1,25
| 1 | ОТ |  |  | 8: 1345.96; 9: 1,15; 10: 185.74; 11: 22.38; 12: 4157 |  |  |  | ОТ
| 2 | ЭМ |  |  | 8: 117.43; 9: 1,25; 10: 17.61 |  |  |  | ЭМ
| 3 | в т.ч. ОТм |  |  | 8: 14.83; 9: 1,25; 10: 2.22; 11: 22.38; 12: 50 |  |  |  | в т.ч. ОТм
| 4 | М |  |  | 8: 434.65; 10: 52.16 |  |  |  | М
|  | ЗТ |  |  | 4: чел.-ч; 5: 154; 6: 1,15; 7: 21,252 |  |  |  |  | ЗТ
|  | ЗТм |  |  | 4: чел.-ч; 5: 1,2; 6: 1,25; 7: 0,18 |  |  |  |  | ЗТм
|  | Итого по расценке |  |  | 8: 1898.04; 10: 255.51 | [5 empty] | Итого по расценке
|  | ФОТ |  |  | 10: 187.96; 12: 4207 |  |  |  |  | ФОТ
| МДС81-33.2004 Прил.4 п.16 | НР Сантехнические работы - внутренние (трубопроводы, водопровод, канализация, отопление, газоснабжение, вентиляция и кондиционирование воздуха) |  |  | % | 128 | 0,9 | 115,2 |  |  | 216.53 |  | 4846 |  |  |  |  | НР Сантехнические работы - внутренние (трубопроводы, водопровод, канализация, отопление, газоснабжение, вентиляция и кондиционирование воздуха)
| Письмо №АП-5536/06 от 18.11.04 Прил.1 п.16 | СП Сантехнические работы - внутренние (трубопроводы, водопровод, канализация, отопление, газоснабжение, вентиляция и кондиционирование воздуха) |  |  | % | 83 | 0,85 | 70,55 |  |  | 132.61 |  | 2968 |  |  |  |  | СП Сантехнические работы - внутренние (трубопроводы, водопровод, канализация, отопление, газоснабжение, вентиляция и кондиционирование воздуха)
|  | Всего по позиции |  |  | 10: 604.65 | [6 empty] | Всего по позиции
69 | ФССЦ-19.1.01.02-0001 | Воздуховоды из листовой стали толщиной: 0,5 мм, диаметром до 200 мм |  |  | 4: м2; 7: 12; 8: 76.99; 10: 923.88 |  |  | Воздуховоды из листовой стали толщиной: 0,5 мм, диаметром до 200 мм
70 | ФЕР20-02-005-01 | Установка заслонок воздушных и клапанов воздушных с ручным приводом: диаметром до 250 мм | [13 empty] | Установка заслонок воздушных и клапанов воздушных КВР с ручным приводом: диаметром до 250 мм | bar: 4; 7
| Приказ от 04.08.2020 № 421/пр п.58б | При применении сметных норм, включенных в сборники ГЭСН (ФЕР, ТЕР), аналогичных технологическим процессам в новом строительстве, в том числе по возведению новых конструктивных элементов ОЗП=1,15; ЭМ=1,25 к расх.; ЗПМ=1,25; ТЗ=1,15; ТЗМ=1,25 | [19 empty] | При применении сметных норм, включенных в сборники ГЭСН (ФЕР, ТЕР), аналогичных технологическим процессам в новом строительстве, в том числе по возведению новых конструктивных элементов ОЗП=1,15; ЭМ=1,25 к расх.; ЗПМ=1,25; ТЗ=1,15; ТЗМ=1,25
| 1 | ОТ |  |  | 8: 9.51; 9: 1,15; 10: 10.94; 11: 22.38; 12: 245 |  |  |  | ОТ
| 2 | ЭМ |  |  | 8: 1.5; 9: 1,25; 10: 1.88 |  |  |  | ЭМ
| 3 | в т.ч. ОТм |  |  | 8: 0.12; 9: 1,25; 10: 0.15; 11: 22.38; 12: 3 |  |  |  | в т.ч. ОТм
| 4 | М |  |  | 8: 14.74; 10: 14.74 |  |  |  | М
|  | ЗТ |  |  | 4: чел.-ч; 5: 1,06; 6: 1,15; 7: 1,219 |  |  |  |  | ЗТ
|  | ЗТм |  |  | 4: чел.-ч; 5: 0,01; 6: 1,25; 7: 0,0125 |  |  |  |  | ЗТм
|  | Итого по расценке |  |  | 8: 25.75; 10: 27.56 | [5 empty] | Итого по расценке
|  | ФОТ |  |  | 10: 11.09; 12: 248 |  |  |  |  | ФОТ
| МДС81-33.2004 Прил.4 п.16 | НР Сантехнические работы - внутренние (трубопроводы, водопровод, канализация, отопление, газоснабжение, вентиляция и кондиционирование воздуха) |  |  | % | 128 | 0,9 | 115,2 |  |  | 12.78 |  | 286 |  |  |  |  | НР Сантехнические работы - внутренние (трубопроводы, водопровод, канализация, отопление, газоснабжение, вентиляция и кондиционирование воздуха)
| Письмо №АП-5536/06 от 18.11.04 Прил.1 п.16 | СП Сантехнические работы - внутренние (трубопроводы, водопровод, канализация, отопление, газоснабжение, вентиляция и кондиционирование воздуха) |  |  | % | 83 | 0,85 | 70,55 |  |  | 7.82 |  | 175 |  |  |  |  | СП Сантехнические работы - внутренние (трубопроводы, водопровод, канализация, отопление, газоснабжение, вентиляция и кондиционирование воздуха)
|  | Всего по позиции |  |  | 10: 48.16 | [6 empty] | Всего по позиции
71 | ФССЦ-19.3.01.02-0043 | Заслонки воздушные унифицированные ручного управления, диаметр 160 мм |  |  | 4: шт; 7: 1; 8: 243.27; 10: 243.27 |  |  | Заслонки воздушные унифицированные ручного управления, диаметр 160 мм
72 | ФЕР20-03-002-01 | Установка вентиляторов осевых массой: до 0,025 т | [13 empty] | Установка вентиляторов осевых массой: до 0,025 т | bar: 4; 7
| Приказ от 04.08.2020 № 421/пр п.58б | При применении сметных норм, включенных в сборники ГЭСН (ФЕР, ТЕР), аналогичных технологическим процессам в новом строительстве, в том числе по возведению новых конструктивных элементов ОЗП=1,15; ЭМ=1,25 к расх.; ЗПМ=1,25; ТЗ=1,15; ТЗМ=1,25 | [19 empty] | При применении сметных норм, включенных в сборники ГЭСН (ФЕР, ТЕР), аналогичных технологическим процессам в новом строительстве, в том числе по возведению новых конструктивных элементов ОЗП=1,15; ЭМ=1,25 к расх.; ЗПМ=1,25; ТЗ=1,15; ТЗМ=1,25
| 1 | ОТ |  |  | 8: 35.11; 9: 1,15; 10: 40.38; 11: 22.38; 12: 904 |  |  |  | ОТ
| 2 | ЭМ |  |  | 8: 6.62; 9: 1,25; 10: 8.28 |  |  |  | ЭМ
| 3 | в т.ч. ОТм |  |  | 8: 0.6; 9: 1,25; 10: 0.75; 11: 22.38; 12: 17 |  |  |  | в т.ч. ОТм
| 4 | М |  |  | 8: 2.03; 10: 2.03 |  |  |  | М
|  | ЗТ |  |  | 4: чел.-ч; 5: 3,65; 6: 1,15; 7: 4,1975 |  |  |  |  | ЗТ
|  | ЗТм |  |  | 4: чел.-ч; 5: 0,05; 6: 1,25; 7: 0,0625 |  |  |  |  | ЗТм
|  | Итого по расценке |  |  | 8: 43.76; 10: 50.69 | [5 empty] | Итого по расценке
|  | ФОТ |  |  | 10: 41.13; 12: 921 |  |  |  |  | ФОТ
| МДС81-33.2004 Прил.4 п.16 | НР Сантехнические работы - внутренние (трубопроводы, водопровод, канализация, отопление, газоснабжение, вентиляция и кондиционирование воздуха) |  |  | % | 128 | 0,9 | 115,2 |  |  | 47.38 |  | 1061 |  |  |  |  | НР Сантехнические работы - внутренние (трубопроводы, водопровод, канализация, отопление, газоснабжение, вентиляция и кондиционирование воздуха)
| Письмо №АП-5536/06 от 18.11.04 Прил.1 п.16 | СП Сантехнические работы - внутренние (трубопроводы, водопровод, канализация, отопление, газоснабжение, вентиляция и кондиционирование воздуха) |  |  | % | 83 | 0,85 | 70,55 |  |  | 29.02 |  | 650 |  |  |  |  | СП Сантехнические работы - внутренние (трубопроводы, водопровод, канализация, отопление, газоснабжение, вентиляция и кондиционирование воздуха)
|  | Всего по позиции |  |  | 10: 127.09 | [6 empty] | Всего по позиции
73 | ФССЦ-64.1.02.03-0011 | Вентиляторы осевые канальные |  |  | 4: шт; 7: 1; 8: 251.94; 10: 251.94 |  |  | Вентиляторы осевые канальные марки ТВ 10, производительность 80 м3/час, мощность двигателя 15 Вт
74 | ФЕР20-02-001-08 | Установка воздухораспределителей, предназначенных для подачи воздуха: в верхнюю зону, массой до 10 кг |  |  | 4: шт; 7: 8 |  |  | Установка воздухораспределителей, предназначенных для подачи воздуха: в верхнюю зону, массой до 10 кг
| Приказ от 04.08.2020 № 421/пр п.58б | При применении сметных норм, включенных в сборники ГЭСН (ФЕР, ТЕР), аналогичных технологическим процессам в новом строительстве, в том числе по возведению новых конструктивных элементов ОЗП=1,15; ЭМ=1,25 к расх.; ЗПМ=1,25; ТЗ=1,15; ТЗМ=1,25 | [19 empty] | При применении сметных норм, включенных в сборники ГЭСН (ФЕР, ТЕР), аналогичных технологическим процессам в новом строительстве, в том числе по возведению новых конструктивных элементов ОЗП=1,15; ЭМ=1,25 к расх.; ЗПМ=1,25; ТЗ=1,15; ТЗМ=1,25
| 1 | ОТ |  |  | 8: 11.78; 9: 1,15; 10: 108.38; 11: 22.38; 12: 2426 |  |  |  | ОТ
| 2 | ЭМ |  |  | 8: 27.69; 9: 1,25; 10: 276.9 |  |  |  | ЭМ
| 3 | в т.ч. ОТм |  |  | 8: 4.06; 9: 1,25; 10: 40.6; 11: 22.38; 12: 909 |  |  |  | в т.ч. ОТм
| 4 | М |  |  | 8: 4.3; 10: 34.4 |  |  |  | М
|  | ЗТ |  |  | 4: чел.-ч; 5: 1,33; 6: 1,15; 7: 12,236 |  |  |  |  | ЗТ
|  | ЗТм |  |  | 4: чел.-ч; 5: 0,35; 6: 1,25; 7: 3,5 |  |  |  |  | ЗТм
|  | Итого по расценке |  |  | 8: 43.77; 10: 419.68 | [5 empty] | Итого по расценке
|  | ФОТ |  |  | 10: 148.98; 12: 3335 |  |  |  |  | ФОТ
| МДС81-33.2004 Прил.4 п.16 | НР Сантехнические работы - внутренние (трубопроводы, водопровод, канализация, отопление, газоснабжение, вентиляция и кондиционирование воздуха) |  |  | % | 128 | 0,9 | 115,2 |  |  | 171.62 |  | 3842 |  |  |  |  | НР Сантехнические работы - внутренние (трубопроводы, водопровод, канализация, отопление, газоснабжение, вентиляция и кондиционирование воздуха)
| Письмо №АП-5536/06 от 18.11.04 Прил.1 п.16 | СП Сантехнические работы - внутренние (трубопроводы, водопровод, канализация, отопление, газоснабжение, вентиляция и кондиционирование воздуха) |  |  | % | 83 | 0,85 | 70,55 |  |  | 105.11 |  | 2353 |  |  |  |  | СП Сантехнические работы - внутренние (трубопроводы, водопровод, канализация, отопление, газоснабжение, вентиляция и кондиционирование воздуха)
|  | Всего по позиции |  |  | 10: 696.41 | [6 empty] | Всего по позиции
75 | ФССЦ-19.1.05.03-1010 | Диффузоры потолочные металлические приточные, диаметр 160 мм |  |  | 4: шт; 7: 8; 8: 70.71; 10: 565.68 |  |  | Диффузоры потолочные металлические приточные, диаметр 160 мм
|  | Итого по разделу 6 Воздуховоды и вентиляцонное оборудование |  |  | 10: 3575.46 | [9 empty] | Итого по разделу 6 Воздуховоды и вентиляцонное оборудование
Раздел 7. Электроснабжение | [14 empty] | Раздел 7. Электроснабжение
76 | ФЕРр67-4-1 | Демонтаж: выключателей, розеток |  |  | 4: 100 шт; 7: 0,1 |  |  | Демонтаж: выключателей, розеток
| 1 | ОТ |  |  | 8: 45.55; 10: 4.56; 11: 22.38; 12: 102 |  |  |  | ОТ
|  | ЗТ |  |  | 4: чел.-ч; 5: 5,84; 7: 0,584 |  |  |  |  | ЗТ
|  | Итого по расценке |  |  | 8: 45.55; 10: 4.56 | [5 empty] | Итого по расценке
|  | ФОТ |  |  | 10: 4.56; 12: 102 |  |  |  |  | ФОТ
| МДС81-33.2004 Прил.5 п.17 | НР Электромонтажные работы (ремонтно-строительные) |  |  | 4: %; 5: 85; 7: 85; 10: 3.88; 12: 87 |  |  |  |  | НР Электромонтажные работы (ремонтно-строительные)
| Письмо №АП-5536/06 Прил.2 п.17 | СП Электромонтажные работы (ремонтно-строительные) |  |  | 4: %; 5: 65; 7: 65; 10: 2.96; 12: 66 |  |  |  |  | СП Электромонтажные работы (ремонтно-строительные)
|  | Всего по позиции |  |  | 10: 11.4 | [6 empty] | Всего по позиции
77 | ФЕРр67-4-3 | Демонтаж: светильников с лампами накаливания |  |  | 4: 100 шт; 7: 0,2 |  |  | Демонтаж: светильников с лампами накаливания
| 1 | ОТ |  |  | 8: 49.3; 10: 9.86; 11: 22.38; 12: 221 |  |  |  | ОТ
| 2 | ЭМ |  |  | 8: 0.94; 10: 0.19 |  |  |  | ЭМ
| 3 | в т.ч. ОТм |  |  | 8: 0.41; 10: 0.08; 11: 22.38; 12: 2 |  |  |  | в т.ч. ОТм
|  | ЗТ |  |  | 4: чел.-ч; 5: 6,32; 7: 1,264 |  |  |  |  | ЗТ
|  | ЗТм |  |  | 4: чел.-ч; 5: 0,03; 7: 0,006 |  |  |  |  | ЗТм
|  | Итого по расценке |  |  | 8: 50.24; 10: 10.05 | [5 empty] | Итого по расценке
|  | ФОТ |  |  | 10: 9.94; 12: 223 |  |  |  |  | ФОТ
| МДС81-33.2004 Прил.5 п.17 | НР Электромонтажные работы (ремонтно-строительные) |  |  | 4: %; 5: 85; 7: 85; 10: 8.45; 12: 190 |  |  |  |  | НР Электромонтажные работы (ремонтно-строительные)
| Письмо №АП-5536/06 Прил.2 п.17 | СП Электромонтажные работы (ремонтно-строительные) |  |  | 4: %; 5: 65; 7: 65; 10: 6.46; 12: 145 |  |  |  |  | СП Электромонтажные работы (ремонтно-строительные)
|  | Всего по позиции |  |  | 10: 24.96 | [6 empty] | Всего по позиции
78 | ФЕРм08-03-599-12 | Щитки осветительные, устанавливаемые на стене: болтами на конструкции, масса щитка до 6 кг | [13 empty] | Щитки осветительные, устанавливаемые на стене: болтами на конструкции, масса щитка до 6 кг | bar: 4; 7
| 1 | ОТ |  |  | 8: 27.08; 10: 27.08; 11: 22.38; 12: 606 |  |  |  | ОТ
| 2 | ЭМ |  |  | 8: 5.09; 10: 5.09 |  |  |  | ЭМ
| 3 | в т.ч. ОТм |  |  | 8: 0.64; 10: 0.64; 11: 22.38; 12: 14 |  |  |  | в т.ч. ОТм
| 4 | М |  |  | 8: 46.85; 10: 46.85 |  |  |  | М
|  | ЗТ |  |  | 4: чел.-ч; 5: 2,73; 7: 2,73 |  |  |  |  | ЗТ
|  | ЗТм |  |  | 4: чел.-ч; 5: 0,05; 7: 0,05 |  |  |  |  | ЗТм
|  | Итого по расценке |  |  | 8: 79.02; 10: 79.02 | [5 empty] | Итого по расценке
|  | ФОТ |  |  | 10: 27.72; 12: 620 |  |  |  |  | ФОТ
| МДС81-33.2004 Прил.4 п.45.2 | НР Электромонтажные работы на других объектах |  |  | 4: %; 5: 95; 7: 95; 10: 26.33; 12: 589 |  |  |  |  | НР Электромонтажные работы на других объектах
| Письмо №АП-5536/06 Прил.1 п.45.2 | СП Электромонтажные работы на других объектах |  |  | 4: %; 5: 65; 7: 65; 10: 18.02; 12: 403 |  |  |  |  | СП Электромонтажные работы на других объектах
|  | Всего по позиции |  |  | 10: 123.37 | [6 empty] | Всего по позиции
79 | ФССЦ-62.1.02.15-0021 | Щитки учета электрической энергии: ЩУ-1 |  |  | 4: шт; 7: 1; 8: 297.09; 10: 297.09 |  |  | Щитки учета электрической энергии: ЩУ-1
80 | ФЕРм08-03-575-01 | Прибор или аппарат |  |  | 4: шт; 7: 4 |  |  | Прибор или аппарат
| 1 | ОТ |  |  | 8: 10.22; 10: 40.88; 11: 22.38; 12: 915 |  |  |  | ОТ
| 4 | М |  |  | 8: 0.38; 10: 1.52 |  |  |  | М
|  | ЗТ |  |  | 4: чел.-ч; 5: 1,03; 7: 4,12 |  |  |  |  | ЗТ
|  | Итого по расценке |  |  | 8: 10.6; 10: 42.4 | [5 empty] | Итого по расценке
|  | ФОТ |  |  | 10: 40.88; 12: 915 |  |  |  |  | ФОТ
| МДС81-33.2004 Прил.4 п.45.2 | НР Электромонтажные работы на других объектах |  |  | 4: %; 5: 95; 7: 95; 10: 38.84; 12: 869 |  |  |  |  | НР Электромонтажные работы на других объектах
| Письмо №АП-5536/06 Прил.1 п.45.2 | СП Электромонтажные работы на других объектах |  |  | 4: %; 5: 65; 7: 65; 10: 26.57; 12: 595 |  |  |  |  | СП Электромонтажные работы на других объектах
|  | Всего по позиции |  |  | 10: 107.81 | [6 empty] | Всего по позиции
81 | ФССЦ-62.1.01.09-0005 | Выключатели автоматические: ВА47-29 1Р 16А, характеристика С |  |  | 4: шт; 7: 4; 8: 9.87; 10: 39.48 |  |  | Выключатели автоматические: ВА47-29 1Р 16А, характеристика С
82 | ФЕРм08-03-600-01 | Счетчики, устанавливаемые на готовом основании: однофазные | [13 empty] | Счетчики, устанавливаемые на готовом основании: однофазные | bar: 4; 7
| 1 | ОТ |  |  | 8: 2.78; 10: 2.78; 11: 22.38; 12: 62 |  |  |  | ОТ
| 2 | ЭМ |  |  | 8: 1.81; 10: 1.81 |  |  |  | ЭМ
| 3 | в т.ч. ОТм |  |  | 8: 0.26; 10: 0.26; 11: 22.38; 12: 6 |  |  |  | в т.ч. ОТм
| 4 | М |  |  | 8: 0.43; 10: 0.43 |  |  |  | М
|  | ЗТ |  |  | 4: чел.-ч; 5: 0,28; 7: 0,28 |  |  |  |  | ЗТ
|  | ЗТм |  |  | 4: чел.-ч; 5: 0,02; 7: 0,02 |  |  |  |  | ЗТм
|  | Итого по расценке |  |  | 8: 5.02; 10: 5.02 | [5 empty] | Итого по расценке
|  | ФОТ |  |  | 10: 3.04; 12: 68 |  |  |  |  | ФОТ
| МДС81-33.2004 Прил.4 п.45.2 | НР Электромонтажные работы на других объектах |  |  | 4: %; 5: 95; 7: 95; 10: 2.89; 12: 65 |  |  |  |  | НР Электромонтажные работы на других объектах
| Письмо №АП-5536/06 Прил.1 п.45.2 | СП Электромонтажные работы на других объектах |  |  | 4: %; 5: 65; 7: 65; 10: 1.98; 12: 44 |  |  |  |  | СП Электромонтажные работы на других объектах
|  | Всего по позиции |  |  | 10: 9.89 | [6 empty] | Всего по позиции
83 | ФССЦ-62.5.01.04-0014 | Счетчик электрической энергии электронный,: однофазный (однотарифный) |  |  | 4: шт; 7: 1; 8: 85.54; 10: 85.54 |  |  | Счетчик электрической энергии электронный,: однофазный (однотарифный)
84 | ФЕРм08-02-409-01 | Труба винипластовая по установленным конструкциям, по стенам и колоннам с креплением скобами, диаметр: до 25 мм |  |  | 4: 100 м; 7: 1,5 |  |  | Труба винипластовая по установленным конструкциям, по стенам и колоннам с креплением скобами, диаметр: до 25 мм
| 1 | ОТ |  |  | 8: 178.98; 10: 268.47; 11: 22.38; 12: 6008 |  |  |  | ОТ
| 2 | ЭМ |  |  | 8: 33.8; 10: 50.7 |  |  |  | ЭМ
| 3 | в т.ч. ОТм |  |  | 8: 2.26; 10: 3.39; 11: 22.38; 12: 76 |  |  |  | в т.ч. ОТм
| 4 | М |  |  | 8: 18.89; 10: 28.34 |  |  |  | М
|  | ЗТ |  |  | 4: чел.-ч; 5: 19,04; 7: 28,56 |  |  |  |  | ЗТ
|  | ЗТм |  |  | 4: чел.-ч; 5: 0,18; 7: 0,27 |  |  |  |  | ЗТм
|  | Итого по расценке |  |  | 8: 231.67; 10: 347.51 | [5 empty] | Итого по расценке
|  | ФОТ |  |  | 10: 271.86; 12: 6084 |  |  |  |  | ФОТ
| МДС81-33.2004 Прил.4 п.45.2 | НР Электромонтажные работы на других объектах |  |  | 4: %; 5: 95; 7: 95; 10: 258.27; 12: 5780 |  |  |  |  | НР Электромонтажные работы на других объектах
| Письмо №АП-5536/06 Прил.1 п.45.2 | СП Электромонтажные работы на других объектах |  |  | 4: %; 5: 65; 7: 65; 10: 176.71; 12: 3955 |  |  |  |  | СП Электромонтажные работы на других объектах
|  | Всего по позиции |  |  | 10: 782.49 | [6 empty] | Всего по позиции
85 | ФССЦ-20.2.12.03-0012 | Трубы гибкие гофрированные из ПВХ диаметром: 25 мм |  |  | 4: м; 7: 150; 8: 2.17; 10: 325.5 |  |  | Трубы гибкие гофрированные из ПВХ диаметром: 25 мм
86 | ФЕРм08-02-412-02 | Затягивание провода в проложенные трубы и металлические рукава первого одножильного или многожильного в общей оплетке, суммарное сечение: до 6 мм2 |  |  | 4: 100 м; 7: 1,5 |  |  | Затягивание провода в проложенные трубы и металлические рукава первого одножильного или многожильного в общей оплетке, суммарное сечение: до 6 мм2
| 1 | ОТ |  |  | 8: 50.67; 10: 76.01; 11: 22.38; 12: 1701 |  |  |  | ОТ
| 2 | ЭМ |  |  | 8: 3.62; 10: 5.43 |  |  |  | ЭМ
| 3 | в т.ч. ОТм |  |  | 8: 0.5; 10: 0.75; 11: 22.38; 12: 17 |  |  |  | в т.ч. ОТм
| 4 | М |  |  | 8: 14.48; 10: 21.72 |  |  |  | М
|  | ЗТ |  |  | 4: чел.-ч; 5: 5,39; 7: 8,085 |  |  |  |  | ЗТ
|  | ЗТм |  |  | 4: чел.-ч; 5: 0,04; 7: 0,06 |  |  |  |  | ЗТм
|  | Итого по расценке |  |  | 8: 68.77; 10: 103.16 | [5 empty] | Итого по расценке
|  | ФОТ |  |  | 10: 76.76; 12: 1718 |  |  |  |  | ФОТ
| МДС81-33.2004 Прил.4 п.45.2 | НР Электромонтажные работы на других объектах |  |  | 4: %; 5: 95; 7: 95; 10: 72.92; 12: 1632 |  |  |  |  | НР Электромонтажные работы на других объектах
| Письмо №АП-5536/06 Прил.1 п.45.2 | СП Электромонтажные работы на других объектах |  |  | 4: %; 5: 65; 7: 65; 10: 49.89; 12: 1117 |  |  |  |  | СП Электромонтажные работы на других объектах
|  | Всего по позиции |  |  | 10: 225.97 | [6 empty] | Всего по позиции
87 | ФССЦ-21.1.06.09-0099 | Кабель силовой с медными жилами с поливинилхлоридной изоляцией и оболочкой, не распространяющий горение марки: ВВГнг, напряжением 0,66 кВ, с числом жил - 3 и сечением 1,5 мм2 |  |  | 4: 1000 м; 7: 0,012; 8: 3036.7; 10: 36.44 |  |  | Кабель силовой с медными жилами с поливинилхлоридной изоляцией и оболочкой, не распространяющий горение марки: ВВГнг, напряжением 0,66 кВ, с числом жил - 3 и сечением 1,5 мм2
88 | ФССЦ-21.1.06.09-0100 | Кабель силовой с медными жилами с поливинилхлоридной изоляцией и оболочкой, не распространяющий горение марки: ВВГнг, напряжением 0,66 кВ, с числом жил - 3 и сечением 2,5 мм2 |  |  | 4: 1000 м; 7: 0,03; 8: 4814.02; 10: 144.42 |  |  | Кабель силовой с медными жилами с поливинилхлоридной изоляцией и оболочкой, не распространяющий горение марки: ВВГнг, напряжением 0,66 кВ, с числом жил - 3 и сечением 2,5 мм2
89 | ФССЦ-20.5.02.04-0001 | Коробка ответвительная размером 100х100х50 мм |  |  | 4: шт; 7: 10; 8: 20.7; 10: 207 |  |  | Коробка ответвительная размером 100х100х50 мм
90 | ФЕРм08-03-591-08 | Розетка штепсельная: неутопленного типа при открытой проводке |  |  | 4: 100 шт; 7: 0,02 |  |  | Розетка штепсельная: неутопленного типа при открытой проводке
| 1 | ОТ |  |  | 8: 342.84; 10: 6.86; 11: 22.38; 12: 154 |  |  |  | ОТ
| 2 | ЭМ |  |  | 8: 4.77; 10: 0.1 |  |  |  | ЭМ
| 3 | в т.ч. ОТм |  |  | 8: 0.64; 10: 0.01; 11: 22.38 |  |  |  | в т.ч. ОТм
| 4 | М |  |  | 8: 106.42; 10: 2.13 |  |  |  | М
|  | ЗТ |  |  | 4: чел.-ч; 5: 34,56; 7: 0,6912 |  |  |  |  | ЗТ
|  | ЗТм |  |  | 4: чел.-ч; 5: 0,05; 7: 0,001 |  |  |  |  | ЗТм
|  | Итого по расценке |  |  | 8: 454.03; 10: 9.09 | [5 empty] | Итого по расценке
|  | ФОТ |  |  | 10: 6.87; 12: 154 |  |  |  |  | ФОТ
| МДС81-33.2004 Прил.4 п.45.2 | НР Электромонтажные работы на других объектах |  |  | 4: %; 5: 95; 7: 95; 10: 6.53; 12: 146 |  |  |  |  | НР Электромонтажные работы на других объектах
| Письмо №АП-5536/06 Прил.1 п.45.2 | СП Электромонтажные работы на других объектах |  |  | 4: %; 5: 65; 7: 65; 10: 4.47; 12: 100 |  |  |  |  | СП Электромонтажные работы на других объектах
|  | Всего по позиции |  |  | 10: 20.09 | [6 empty] | Всего по позиции
91 | ФССЦ-20.4.03.05-0003 | Розетка открытой проводки двухгнездная с заземлением |  |  | 4: 100 шт; 7: 0,02; 8: 2202; 10: 44.04 |  |  | Розетка открытой проводки двухгнездная с заземлением
|  | Объем=2 / 100 | [18 empty] | Объем=2 / 100
92 | ФЕРм08-03-591-01 | Выключатель: одноклавишный неутопленного типа при открытой проводке |  |  | 4: 100 шт; 7: 0,15 |  |  | Выключатель: одноклавишный неутопленного типа при открытой проводке
| 1 | ОТ |  |  | 8: 313.47; 10: 47.02; 11: 22.38; 12: 1052 |  |  |  | ОТ
| 2 | ЭМ |  |  | 8: 4.77; 10: 0.72 |  |  |  | ЭМ
| 3 | в т.ч. ОТм |  |  | 8: 0.64; 10: 0.1; 11: 22.38; 12: 2 |  |  |  | в т.ч. ОТм
| 4 | М |  |  | 8: 105.83; 10: 15.87 |  |  |  | М
|  | ЗТ |  |  | 4: чел.-ч; 5: 31,6; 7: 4,74 |  |  |  |  | ЗТ
|  | ЗТм |  |  | 4: чел.-ч; 5: 0,05; 7: 0,0075 |  |  |  |  | ЗТм
|  | Итого по расценке |  |  | 8: 424.07; 10: 63.61 | [5 empty] | Итого по расценке
|  | ФОТ |  |  | 10: 47.12; 12: 1054 |  |  |  |  | ФОТ
| МДС81-33.2004 Прил.4 п.45.2 | НР Электромонтажные работы на других объектах |  |  | 4: %; 5: 95; 7: 95; 10: 44.76; 12: 1001 |  |  |  |  | НР Электромонтажные работы на других объектах
| Письмо №АП-5536/06 Прил.1 п.45.2 | СП Электромонтажные работы на других объектах |  |  | 4: %; 5: 65; 7: 65; 10: 30.63; 12: 685 |  |  |  |  | СП Электромонтажные работы на других объектах
|  | Всего по позиции |  |  | 10: 139 | [6 empty] | Всего по позиции
93 | ФССЦ-20.4.01.01-0031 | Выключатель одноклавишный для открытой проводки |  |  | 4: 10 шт; 7: 1,5; 8: 68; 10: 102 |  |  | Выключатель одноклавишный для открытой проводки
94 | ФЕРм08-03-593-06 | Светильник потолочный или настенный с креплением винтами или болтами для помещений: с нормальными условиями среды, одноламповый |  |  | 4: 100 шт; 7: 0,28 |  |  | Светильник потолочный или настенный с креплением винтами или болтами для помещений: с нормальными условиями среды, одноламповый
| 1 | ОТ |  |  | 8: 700.75; 10: 196.21; 11: 22.38; 12: 4391 |  |  |  | ОТ
| 2 | ЭМ |  |  | 8: 158.72; 10: 44.44 |  |  |  | ЭМ
| 3 | в т.ч. ОТм |  |  | 8: 21.97; 10: 6.15; 11: 22.38; 12: 138 |  |  |  | в т.ч. ОТм
| 4 | М |  |  | 8: 514.36; 10: 144.02 |  |  |  | М
|  | ЗТ |  |  | 4: чел.-ч; 5: 70,64; 7: 19,7792 |  |  |  |  | ЗТ
|  | ЗТм |  |  | 4: чел.-ч; 5: 1,75; 7: 0,49 |  |  |  |  | ЗТм
|  | Итого по расценке |  |  | 8: 1373.83; 10: 384.67 | [5 empty] | Итого по расценке
|  | ФОТ |  |  | 10: 202.36; 12: 4529 |  |  |  |  | ФОТ
| МДС81-33.2004 Прил.4 п.45.2 | НР Электромонтажные работы на других объектах |  |  | 4: %; 5: 95; 7: 95; 10: 192.24; 12: 4303 |  |  |  |  | НР Электромонтажные работы на других объектах
| Письмо №АП-5536/06 Прил.1 п.45.2 | СП Электромонтажные работы на других объектах |  |  | 4: %; 5: 65; 7: 65; 10: 131.53; 12: 2944 |  |  |  |  | СП Электромонтажные работы на других объектах
|  | Всего по позиции |  |  | 10: 708.44 | [6 empty] | Всего по позиции
95 | ФССЦ-20.3.03.03-0105 | Светильники с лампами накаливания с решеткой |  |  | 4: шт; 7: 28; 8: 47.73; 10: 1336.44 |  |  | Светильники с лампами накаливания с решеткой
|  | Итого по разделу 7 Электроснабжение |  |  | 10: 4771.37 | [9 empty] | Итого по разделу 7 Электроснабжение
Раздел 8. Оголовок | [14 empty] | Раздел 8. Оголовок
96 | ФЕР20-02-002-01 | Установка решеток жалюзийных площадью в свету: до 0,5 м2 |  |  | 4: шт; 7: 2 |  |  | Установка решеток жалюзийных площадью в свету: до 0,5 м2
| Приказ от 04.08.2020 № 421/пр п.58б | При применении сметных норм, включенных в сборники ГЭСН (ФЕР, ТЕР), аналогичных технологическим процессам в новом строительстве, в том числе по возведению новых конструктивных элементов ОЗП=1,15; ЭМ=1,25 к расх.; ЗПМ=1,25; ТЗ=1,15; ТЗМ=1,25 | [19 empty] | При применении сметных норм, включенных в сборники ГЭСН (ФЕР, ТЕР), аналогичных технологическим процессам в новом строительстве, в том числе по возведению новых конструктивных элементов ОЗП=1,15; ЭМ=1,25 к расх.; ЗПМ=1,25; ТЗ=1,15; ТЗМ=1,25
| 1 | ОТ |  |  | 8: 9.6; 9: 1,15; 10: 22.08; 11: 22.38; 12: 494 |  |  |  | ОТ
| 2 | ЭМ |  |  | 8: 1.47; 9: 1,25; 10: 3.68 |  |  |  | ЭМ
| 3 | в т.ч. ОТм |  |  | 8: 0.12; 9: 1,25; 10: 0.3; 11: 22.38; 12: 7 |  |  |  | в т.ч. ОТм
| 4 | М |  |  | 8: 4.1; 10: 8.2 |  |  |  | М
|  | ЗТ |  |  | 4: чел.-ч; 5: 1,07; 6: 1,15; 7: 2,461 |  |  |  |  | ЗТ
|  | ЗТм |  |  | 4: чел.-ч; 5: 0,01; 6: 1,25; 7: 0,025 |  |  |  |  | ЗТм
|  | Итого по расценке |  |  | 8: 15.17; 10: 33.96 | [5 empty] | Итого по расценке
|  | ФОТ |  |  | 10: 22.38; 12: 501 |  |  |  |  | ФОТ
| МДС81-33.2004 Прил.4 п.16 | НР Сантехнические работы - внутренние (трубопроводы, водопровод, канализация, отопление, газоснабжение, вентиляция и кондиционирование воздуха) |  |  | % | 128 | 0,9 | 115,2 |  |  | 25.78 |  | 577 |  |  |  |  | НР Сантехнические работы - внутренние (трубопроводы, водопровод, канализация, отопление, газоснабжение, вентиляция и кондиционирование воздуха)
| Письмо №АП-5536/06 от 18.11.04 Прил.1 п.16 | СП Сантехнические работы - внутренние (трубопроводы, водопровод, канализация, отопление, газоснабжение, вентиляция и кондиционирование воздуха) |  |  | % | 83 | 0,85 | 70,55 |  |  | 15.79 |  | 353 |  |  |  |  | СП Сантехнические работы - внутренние (трубопроводы, водопровод, канализация, отопление, газоснабжение, вентиляция и кондиционирование воздуха)
|  | Всего по позиции |  |  | 10: 75.53 | [6 empty] | Всего по позиции
97 | ФССЦ-08.3.12.04-0001 | Прокат просечно-вытяжной, горячекатаный, марка стали С235, ширина 500 мм, толщина 4 мм |  |  | 4: т; 7: 0,02; 8: 9039.08; 10: 180.78 |  |  | Прокат просечно-вытяжной, горячекатаный, марка стали С235, ширина 500 мм, толщина 4 мм
98 | ФЕРр62-22-7 | Улучшенная масляная окраска ранее окрашенных фасадов с расчисткой старой краски: более 35% с земли и лесов |  |  | 4: 100 м2; 7: 0,109 |  |  | Улучшенная масляная окраска ранее окрашенных фасадов с расчисткой старой краски: более 35% с земли и лесов
|  | Объем=10,9 / 100 | [18 empty] | Объем=10,9 / 100
| 1 | ОТ |  |  | 8: 550.21; 10: 59.97; 11: 22.38; 12: 1342 |  |  |  | ОТ
| 2 | ЭМ |  |  | 8: 133.61; 10: 14.56 |  |  |  | ЭМ
| 3 | в т.ч. ОТм |  |  | 8: 2.32; 10: 0.25; 11: 22.38; 12: 6 |  |  |  | в т.ч. ОТм
| 4 | М |  |  | 8: 337.71; 10: 36.81 |  |  |  | М
|  | ЗТ |  |  | 4: чел.-ч; 5: 62,1; 7: 6,7689 |  |  |  |  | ЗТ
|  | ЗТм |  |  | 4: чел.-ч; 5: 0,2; 7: 0,0218 |  |  |  |  | ЗТм
|  | Итого по расценке |  |  | 8: 1021.53; 10: 111.34 | [5 empty] | Итого по расценке
|  | ФОТ |  |  | 10: 60.22; 12: 1348 |  |  |  |  | ФОТ
| МДС81-33.2004 Прил.5 п.12 | НР Малярные работы (ремонтно-строительные) |  |  | 4: %; 5: 80; 7: 80; 10: 48.18; 12: 1078 |  |  |  |  | НР Малярные работы (ремонтно-строительные)
| Письмо №АП-5536/06 Прил.2 п.12 | СП Малярные работы (ремонтно-строительные) |  |  | 4: %; 5: 50; 7: 50; 10: 30.11; 12: 674 |  |  |  |  | СП Малярные работы (ремонтно-строительные)
|  | Всего по позиции |  |  | 10: 189.63 | [6 empty] | Всего по позиции
99 | ФССЦ-14.4.02.04-0001 | Краска для наружных работ: бежевая, марки МА-015 |  |  | 4: т; 7: 0,001439; 8: 14600; 10: 21.01 |  |  | Краска для наружных работ: бежевая, марки МА-015
|  | Итого по разделу 8 Оголовок |  |  | 10: 466.95 | [9 empty] | Итого по разделу 8 Оголовок
Раздел 9. Новый Раздел | [14 empty] | Раздел 9. Новый Раздел
100 | ФЕРр69-9-1 | Очистка помещений от строительного мусора |  |  | 4: 100 т; 7: 0,15 |  |  | Очистка помещений от строительного мусора
|  | Объем=15 / 100 | [18 empty] | Объем=15 / 100
| 1 | ОТ |  |  | 8: 1363; 10: 204.45; 11: 22.38; 12: 4576 |  |  |  | ОТ
|  | ЗТ |  |  | 4: чел.-ч; 5: 188; 7: 28,2 |  |  |  |  | ЗТ
|  | Итого по расценке |  |  | 8: 1363; 10: 204.45 | [5 empty] | Итого по расценке
|  | ФОТ |  |  | 10: 204.45; 12: 4576 |  |  |  |  | ФОТ
| МДС81-33.2004 Прил.5 п.19 | НР Прочие ремонтно-строительные работы |  |  | 4: %; 5: 78; 7: 78; 10: 159.47; 12: 3569 |  |  |  |  | НР Прочие ремонтно-строительные работы
| Письмо №АП-5536/06 Прил.2 п.19 | СП Прочие ремонтно-строительные работы |  |  | 4: %; 5: 50; 7: 50; 10: 102.23; 12: 2288 |  |  |  |  | СП Прочие ремонтно-строительные работы
|  | Всего по позиции |  |  | 10: 466.15 | [6 empty] | Всего по позиции
101 | ФССЦпг-01-01-01-041 | Погрузочные работы при автомобильных перевозках: мусора строительного с погрузкой вручную |  |  | 4: 1 т груза; 7: 15; 8: 42.98; 10: 644.7 |  |  | Погрузочные работы при автомобильных перевозках: мусора строительного с погрузкой вручную
102 | ФССЦпг-03-21-01-010 | Перевозка грузов автомобилями-самосвалами грузоподъемностью 10 т, работающих вне карьера, на расстояние: до 10 км I класс груза |  |  | 4: 1 т груза; 7: 15; 8: 11.42; 10: 171.3 |  |  | Перевозка грузов автомобилями-самосвалами грузоподъемностью 10 т, работающих вне карьера, на расстояние: до 10 км I класс груза
|  | Итого по разделу 9 Новый Раздел |  |  | 10: 1282.15 | [9 empty] | Итого по разделу 9 Новый Раздел
|  | Итоги по смете: | [22 empty] | Итоги по смете:
|  | Строительные работы |  |  | 10: 31919.51; 12: 364127 | [12 empty] | Строительные работы
|  | Монтажные работы |  |  | 10: 4312.9; 12: 54392 | [12 empty] | Монтажные работы
|  | Оборудование |  |  | 10: 800.49; 12: 4691 | [12 empty] | Оборудование
|  | Итого ФОТ (справочно) |  |  | 10: 5053.19; 12: 113093 | [12 empty] | Итого ФОТ (справочно)
|  | Итого накладные расходы (справочно) |  |  | 10: 4552.74; 12: 101895 | [12 empty] | Итого накладные расходы (справочно)
|  | Итого сметная прибыль (справочно) |  |  | 10: 2780.98; 12: 62241 | [12 empty] | Итого сметная прибыль (справочно)
|  | Итого |  |  | 10: 37032.9; 12: 423210 | [12 empty] | Итого
|  | НДС 20% |  |  | 10: 7406.58; 12: 84642 | [13 empty] | НДС 20%
|  | ВСЕГО по смете |  |  | 10: 44439.48; 12: 507852 | [14 empty] | ВСЕГО по смете
Составил:
[должность, подпись (инициалы, фамилия)]
Проверил:
[должность, подпись (инициалы, фамилия)]