## Лист1
Приложение № 3.1 к документации об электронном аукционе
ДЕФЕКТНАЯ ВЕДОМОСТЬ
1. Наименование объекта:_ЗСГО 1565-55 (78,7 кв.м)
2. Адрес: Красный проспект, 30
№ пп | Наименование работ | Ед. изм. | Формула расчета | Используемые материалы | Кол. | Примечание
1 | 2 | 3 | 4 | 5 | 6 | 7
1 | Заделка выбоин в полу | шт. |  |  | 5
2 | Отбивка плитки керамической со стен | кв. м | ((5,7+5,53+0,7+0,67)+(10,14+5,74)+(1,96+2,9))*2*1,5-(2,75+2,14)*1,5-1,1*1,5*2-1,1*1,1-0,9*1,5*4 |  | 82.8
3 | Демонтаж дверных блоков | шт. |  |  | 5
4 | Снятие полотен дверных металлических | шт |  |  | 4
5 | Разборка деревянных перегородок оштукатуренных | кв. м | (2,75+2,14*2+1,4)*2,48-0,7*2*3 |  | 16.7
6 | Кладка перегородок кирпичных (1/2 кирпича) | кв. м | (2,75+2,14*2+1,4)*2,48-0,7*2*3 |  | 16.7
7 | Огрунтовка пола | кв. м |  |  | 78.7
8 | Окрашивание пола | кв. м |  | Акриловая эмаль для бетонных поверхностей | 78.7
9 | Очистка стен от старой краски | кв. м | ((5,7+5,53+0,7+0,67)+(10,14+5,74)+(1,96+2,9))*2*(2,48-1,5)+(1,5+1,6)*2*2,48-1,1*2,1*2-0,9*0,5*4 |  | 155.7
10 | Очистка потолка от старой краски | кв. м |  |  | 78.7
11 | Заделка выбоин и отверстий в стенах | кв. м | ((5,7+5,53+0,7+0,67)+(10,14+5,74)+(1,96+2,9)+(1,5+1,6))*2*2,48-1,1*2,1*2-0,9*2*4 | Цементная шпатлевка | 168.9
12 | Огрунтовка стен укрепляющим составом | кв. м | ((5,7+5,53+0,7+0,67)+(10,14+5,74)+(1,96+2,9)+(1,5+1,6))*2*2,48-1,1*2,1*2-0,9*2*4+(2,75+2,14*2+1,4)*2*2,48-0,7*2*6 |  | 202.3
13 | Огрунтовка потолка укрепляющим составом | кв. м |  |  | 78.7
14 | Окрашивание потолков в санузлах | кв. м | 2,3+1,3+1,4 | Краска силикатная для внутренних работ | 5
15 | Окрашивание стен в санузлах | кв. м | (2,75+2,14*2+1,4)*2*2,48-0,7*2*5 | Краска силикатная для внутренних работ | 34.8
16 | Окрашивание стен | кв. м | ((5,7+5,53+0,7+0,67)+(10,14+5,74)+(1,96+2,9)+(1,5+1,6))*2*2,48-1,1*2,1*2-0,9*2*4-0,7*2*1 | Краска водоэмульсионная для внутренних работ | 167.5
17 | Окрашивание потолков | кв. м | 78,7-5 | Краска водоэмульсионная для внутренних работ | 73.7
18 | Установка межкомнатных дверей | шт |  | Двери межкомнатные (700*2100) | 3 | комната № 9,10,11
19 | Установка межкомнатных дверей | шт |  | Двери межкомнатные (900*2100) | 1 | комната № 13
20 | Установка дверей входных в помещение | шт |  | Двери металлические технические (800*2100) | 2
21 | Установка люка | шт |  | Люк технический (800*800) | 1
22 | Разборка бетонного пола | кв. м |  |  | 2 | для демонтажа труб канализации
23 | Разборка трубопроводов канлизации | м |  |  | 1
24 | Разборка изоляциии баков | кв. м. |  |  | 3
25 | Демотаж баков | шт |  |  | 2
26 | Демонтаж задвижки на системе канализации | шт |  |  | 1
27 | Демонтаж унитаза | шт |  |  | 2
28 | Демонтаж умывальника | шт |  |  | 1
29 | Прокладка труб канализации Д100 | м |  | Трубы безнапорные канализационные из полипропилена диаметром 100 мм | 2
30 | Прокладка труб канализации Д50 | м |  | Трубы безнапорные канализационные из полипропилена диаметром 50 мм | 1
31 | Установка обратного клапана на систему канализации | шт |  |  | 1
32 | Замена трубопроводов водоснабжения | м |  | Трубы стальные оцинкованные диаметром 15 мм | 10
33 | Установка запорной арматуры на трубы водоснабжения | шт |  | Краны шаровые латунные диаметром 15 мм | 6
34 | Установка счетчика водоснабжения | шт |  | Счетчик (водомер) крыльчатый диаметром 15 мм | 1
35 | Огрунтовка и окраска трубопроводов | кв. м | 0,015*3,14*10 | Грунтовка ГФ-021, эмаль ПФ-115 | 0.5
36 | Установка пластиковых баков (для воды/пищевых продуктов) 205л | шт | 60чел*3л*2сут (не менее) |  | 2
37 | Установка раковин керамических, подключение к системам ВК | шт |  | Умывальник керамический с смесителем и сифоном (крепление на стену) | 1
38 | Установка унитазов, подключение к системам ВК | шт |  | Унитаз с бачком присоединенным | 2
39 | Демонтаж вентиляционных труб | м. п |  |  | 10
40 | Разборка изоляции вентиляционных труб | м. п |  |  | 4
41 | Монтаж изоляции вентиляционных труб | м. п |  |  | 4
42 | Установка клапанов вентиляционных в санузле | шт |  |  | 1
43 | Установка вентилятора канального | шт |  |  | 1
44 | Демонтаж существующей электропроводки (кабель) | м |  |  | 30
45 | Демонтаж выключателей | шт |  |  | 7
46 | Демонтаж светильников потолочных | шт |  |  | 10
47 | Монтаж электрощитка с установкой счетчика | шт |  | Щиток электрический; выключатели автоматические 16А - 4 шт; счетчик электрический | 1
48 | Прокладка электропроводки в гофротрубе по стенам и потолкам | м |  | Кабель ВВГнг 3х2,5; кабель ВВГнг 3х1,5; трубы гофрированные ПВХ диаметром 25 мм коробки ответвительные - 20 шт. | 100
49 | Установка выключателей | шт |  | Выключатель одноклавишный для открытой проводки | 7
50 | Монтаж розеток | шт |  | Розетка открытой проводки двухгнездная с заземлением | 2
51 | Монтаж осветительных приборов | шт |  | Потолочный светильник для лампы накаливания | 12
52 | Подключение систем ЭО и ЭС убежища к электрощитовой МКД