## ЛСР по форме №4
Приложение № 4.2 к документации об электронном аукционе
г. Новосибирск, ул Кирова, 80
(наименование стройки)
ЛОКАЛЬНЫЙ СМЕТНЫЙ РАСЧЕТ №
(локальная смета)
на | ремонт муниципального объекта ЗСГО № 1170-55 (113,6)
(наименование работ и затрат, наименование объекта)
Основание:
| Сметная стоимость _______________________________________________________________________________________________ |  | ___________________________412701,6 |  | руб.
| строительных работ _______________________________________________________________________________________________ |  | _______________________________________________________________________________________________27250,92 |  | руб.
| монтажных работ _______________________________________________________________________________________________ |  | _______________________________________________________________________________________________3962,43 |  | руб.
| оборудования _______________________________________________________________________________________________ |  | _______________________________________________________________________________________________981,71 |  | руб.
| Средства на оплату труда _______________________________________________________________________________________________ |  | ___________________________85309 |  | руб.
| Сметная трудоемкость _______________________________________________________________________________________________ |  | _______________________________________________________________________________________________418,8722 |  | чел.час
Составлен(а) в текущих (прогнозных) ценах по состоянию на ______________
№ пп | Шифр и номер позиции норматива | Наименование работ и затрат, единица измерения | Количество | Стоимость единицы, руб. |  | Общая стоимость, руб. |  |  | Затраты труда рабочих, чел.-ч, не занятых обслуживанием машин
|  |  |  | всего | эксплуата- ции машин | Всего | оплаты труда | эксплуата- ция машин
|  |  |  | оплаты труда | в т.ч. оплаты труда |  |  | в т.ч. оплаты труда | на единицу | всего
1 | 2 | 3 | 4 | 5 | 6 | 7 | 8 | 9 | 10 | 11
Раздел 1. Ремонт пола
1 | ФЕР46-04-003-01 Приказ Минстроя России от 26.12.2019 №876/пр | Разборка бетонных конструкций объемом более 1 м3 при помощи отбойных молотков из бетона марки: 100 (м3) НР (96,37 руб.): 110%*0.9 от ФОТ (97,34 руб.) СП (57,92 руб.): 70%*0.85 от ФОТ (97,34 руб.) | 1,18 5,6*0,2+1*0,3*0,2 | 316,42 82,49 | 233.93 | 373.38 | 97.34 | 276.04 | 9.67 | 11.41
2 | ФЕРр57-10-3 Приказ Минстроя России от 09.02.2021 №51/пр. | Заделка выбоин в полах: цементных площадью до 1,0 м2 (100 мест) НР (84,78 руб.): 80% от ФОТ (105,97 руб.) СП (72,06 руб.): 68% от ФОТ (105,97 руб.) | 0.1 | 1147,93 1059,68 | 69.47 | 114.8 | 105.97 | 6.95 | 124.23 | 12.42
3 | ФССЦ-04.3.01.09-0001 Приказ Минстроя России от 26.12.2019 №876/пр | Раствор готовый кладочный тяжелый цементный (м3) | 0,15 | 424.88 |  | 63.73
4 | ФЕР15-04-006-04 Приказ Минстроя России от 26.12.2019 №876/пр | Покрытие поверхности пола грунтовкой глубокого проникновения (100 м2) НР (168,94 руб.): 105%*0.9 от ФОТ (178,77 руб.) СП (83,57 руб.): 55%*0.85 от ФОТ (178,77 руб.) | 1,136 113,6 / 100 | 158,98 157 | 1,62 0,37 | 180.6 | 178.35 | 1,84 0,42 | 16.32 | 18.54
5 | ФССЦ-14.4.01.02-0029 Приказ Минстроя России от 26.12.2019 №876/пр | Грунтовка акриловая:для бетонных полов (без запаха, для работы внутри помещений) (кг) | 22,72 0,02272*1000 | 13.34 |  | 303.08
6 | ФЕРр62-6-4 Приказ Минстроя России от 26.12.2019 №876/пр | Простая масляная окраска ранее окрашенных полов: с подготовкой и расчисткой старой краски более 35% (100 м2) НР (246,63 руб.): 80% от ФОТ (308,29 руб.) СП (154,15 руб.): 50% от ФОТ (308,29 руб.) | 1,136 113,6 / 100 | 472,51 269,57 | 5,76 1,81 | 536.77 | 306.23 | 6,54 2,06 | 31.2 | 35.44
7 | ФССЦ-14.4.04.02-0002 Приказ Минстроя России от 26.12.2019 №876/пр | Эмаль акриловая для бетонных полов, износостойкая (без запаха, для работы внутри помещений) (кг) | 14,9952 0,014995*1000 | 14.1 |  | 211.43
Итого по разделу 1 Ремонт пола | [5 empty] | 44057 |  |  |  | 77.8163
Раздел 2. Ремонт стен и потолка
8 | ФЕР46-04-006-01 Приказ Минстроя России от 26.12.2019 №876/пр | Разборка деревянных перегородок: оштукатуренных щитовых и дощатых однослойных (100 м2) НР (50,82 руб.): 110%*0.9 от ФОТ (51,33 руб.) СП (30,54 руб.): 70%*0.85 от ФОТ (51,33 руб.) | 0,12104 (((3,33-0,67)+(2,25-0,69)+2,26)*2,3-0,7*2*2) / 100 | 555,66 324,02 | 231,64 100,04 | 67.26 | 39.22 | 28,04 12,11 | 42.86 | 5.19
9 | ФЕР46-04-006-03 Приказ Минстроя России от 26.12.2019 №876/пр | Разборка деревянных стелажей (100 м2) НР (49,71 руб.): 110%*0.9 от ФОТ (50,21 руб.) СП (29,87 руб.): 70%*0.85 от ФОТ (50,21 руб.) | 0,16 16 / 100 | 435,33 221,51 | 213,82 92,34 | 69.65 | 35.44 | 34,21 14,77 | 29.3 | 4.69
10 | ФЕР46-02-009-02 Приказ Минстроя России от 26.12.2019 №876/пр | Отбивка керамических плитк со стен (100 м2) НР (46,34 руб.): 110%*0.9 от ФОТ (46,81 руб.) СП (27,85 руб.): 70%*0.85 от ФОТ (46,81 руб.) | 0,263 26,3 / 100 | 178 178 |  | 46.81 | 46.81 |  | 22.82 | 6
11 | ФЕР08-02-002-05 Приказ Минстроя России от 26.12.2019 №876/пр | Кладка перегородок из кирпича: неармированных толщиной в 1/2 кирпича при высоте этажа до 4 м (100 м2) НР (144,5 руб.): 122%*0.9 от ФОТ (131,6 руб.) СП (89,49 руб.): 80%*0.85 от ФОТ (131,6 руб.) | 0,121 (((3,33-0,67)+(2,25-0,69)+2,26)*2,3-0,7*2*2) / 100 | 1418,63 1032,13 | 355,1 55,49 | 171.66 | 124.89 | 42,97 6,71 | 121 | 14.64
12 | ФССЦ-04.3.01.12-0005 Приказ Минстроя России от 26.12.2019 №876/пр | Раствор кладочный, цементно-известковый, М100 (м3) | 0,2783 | 529.41 |  | 147.33
13 | ФССЦ-06.1.01.05-0035 Приказ Минстроя России от 26.12.2019 №876/пр | Кирпич керамический одинарный, марка 100, размер 250х120х65 мм (1000 шт) | 0,605 | 1752.6 |  | 1060.32
14 | ФЕР46-02-009-02 Приказ Минстроя России от 26.12.2019 №876/пр | Отбивка штукатурки с поверхностей: стен и потолков кирпичных (100 м2) НР (52,32 руб.): 110%*0.9 от ФОТ (52,85 руб.) СП (31,45 руб.): 70%*0.85 от ФОТ (52,85 руб.) | 0,29693 (12,91*2,3) / 100 | 178 178 |  | 52.85 | 52.85 |  | 22.82 | 6.78
15 | ФЕРр61-32-1 Приказ Минстроя России от 26.12.2019 №876/пр | Выравнивание разрушенных мест раствором с добавлением полимерной добавки при толщине намета до 10 мм (100 м2) НР (117,09 руб.): 79% от ФОТ (148,21 руб.) СП (74,11 руб.): 50% от ФОТ (148,21 руб.) | 0,29693 (12,91*2,3) / 100 | 742,81 479,76 | 110,18 19,37 | 220.57 | 142.46 | 32,72 5,75 | 57.25 | 17
16 | ФССЦ-03.2.01.01-0001 Приказ Минстроя России от 26.12.2019 №876/пр | Портландцемент общестроительного назначения бездобавочный М400 Д0 (ЦЕМ I 32,5Н) (т) | 0,212008 | 412 |  | 87.35
17 | ФЕР15-04-006-04 Приказ Минстроя России от 26.12.2019 №876/пр | Покрытие поверхностей грунтовкой глубокого проникновения: за 2 раза стен (100 м2) НР (486,9 руб.): 105%*0.9 от ФОТ (515,24 руб.) СП (240,87 руб.): 55%*0.85 от ФОТ (515,24 руб.) | 3,27407 ((1,03+2,5)*2*2,3+(1+1)*2+(1,51+2,3+1,2+2,8+1,4)*2,3+(1,92+2,2+2,1+1,3+2,2)*2,3+(0,9+1,3)*2*2,3+(6,2+2,13)*2*2,3+(3,33+2,25)*2*2,3+((1,38+2,26)*2*2,3)+(12,9+2,36)*2*2,3+(6,2+4,44)*2*2,3+(0,6*4*2,3)+(2,19+2,2)*2*2,3+(3,2+2,19)*2*2,3+(2,33+2,19)*2*2,3+(2,3+1,6)*2*2,3-(1,1*2*14+0,8*2*3)) / 100 | 158,98 157 | 1,62 0,37 | 520.51 | 514.03 | 5,3 1,21 | 16.32 | 53.43
18 | ФССЦ-14.3.01.01-0201 Приказ Минстроя России от 26.12.2019 №876/пр | Пропитка грунтовочная жидкая для укрепления рыхлых оснований (Глубокого проникновения) (л) | 65,4814 0,065481*1000 | 11.35 |  | 743.21
19 | ФЕРр62-16-1 Приказ Минстроя России от 09.02.2021 №51/пр. | Окрашивание водоэмульсионными составами поверхностей стен, ранее окрашенных: известковой или клеевой краской с расчисткой старой краски более 35% (100 м2) НР (355,59 руб.): 80% от ФОТ (444,49 руб.) СП (222,25 руб.): 50% от ФОТ (444,49 руб.) | 2,995 ((1,03+2,5)*2*2,3+(1+1)*2+(1,51+2,3+1,2+2,8+1,4)*2,3+(1,92+2,2+2,1+1,3+2,2)*2,3+(0,9+1,3)*2*2,3+(6,2+2,13)*2*2,3+(3,33+2,25)*2*2,3+((1,38+2,26)*2*2,3)+(12,9+2,36)*2*2,3+(6,2+4,44)*2*2,3+(0,6*4*2,3)+(2,19+2,2)*2*2,3+(3,2+2,19)*2*2,3+(2,33+2,19)*2*2,3+(2,3+1,6)*2*2,3-(1,1*2*14+0,8*2*3)-27,9) / 100 | 316,4 146,36 | 7,07 2,05 | 947.62 | 438.35 | 21,17 6,14 | 16.94 | 50.74
20 | ФССЦ-14.3.02.01-0223 Приказ Минстроя России от 26.12.2019 №876/пр | Краска водоэмульсионная для внутренних работ (т) | 0,188685 | 19973.67 |  | 3768.73
21 | ФЕР15-04-006-02 Приказ Минстроя России от 26.12.2019 №876/пр | Покрытие поверхностей грунтовкой глубокого проникновения: за 2 раза потолков (100 м2) НР (207,28 руб.): 105%*0.9 от ФОТ (219,34 руб.) СП (102,54 руб.): 55%*0.85 от ФОТ (219,34 руб.) | 1,136 113,6 / 100 | 195,23 192,59 | 2,28 0,49 | 221.78 | 218.78 | 2,59 0,56 | 20.02 | 22.74
22 | ФССЦ-14.3.01.01-0201 Приказ Минстроя России от 26.12.2019 №876/пр | Пропитка грунтовочная жидкая для укрепления рыхлых оснований (Глубокого проникновения) (л) | 22,72 0,02272*1000 | 11.35 |  | 257.87
23 | ФЕРр62-17-1 Приказ Минстроя России от 09.02.2021 №51/пр. | Окрашивание водоэмульсионными составами поверхностей потолков, ранее окрашенных: известковой или клеевой краской, с расчисткой старой краски более 35% (100 м2) НР (153,22 руб.): 80% от ФОТ (191,53 руб.) СП (95,77 руб.): 50% от ФОТ (191,53 руб.) | 1,069 (113,6-6,7) / 100 | 348,88 177,12 | 7,07 2,05 | 372.95 | 189.34 | 7,56 2,19 | 20.5 | 21.91
24 | ФССЦ-14.3.02.01-0223 Приказ Минстроя России от 26.12.2019 №876/пр | Краска водоэмульсионная для внутренних работ (т) | 0,067347 | 19973.67 |  | 1345.17
25 | ФЕРр62-2-3 Приказ Минстроя России от 09.02.2021 №51/пр. | Простая масляная окраска ранее окрашенных стен: с подготовкой и расчисткой старой краски до 35% (100 м2) НР (56,75 руб.): 80% от ФОТ (70,94 руб.) СП (35,47 руб.): 50% от ФОТ (70,94 руб.) | 0,27882 ((1,28+0,88)*2*2,3-0,7*2,1+(1,92+2,2+2,1+1,3+2,2)*2,3-0,7*2,1*2) / 100 | 391,02 252,29 | 7,73 2,16 | 109.03 | 70.34 | 2,16 0,60 | 29.2 | 8.14
26 | ФССЦ-14.3.02.05-0106 Приказ Минстроя России от 26.12.2019 №876/пр | Краска силикатная (л) | 3,580695 0,004656*0,769*1000 | 65.59 |  | 234.86
27 | ФЕРр62-3-4 Приказ Минстроя России от 09.02.2021 №51/пр. | Простая масляная окраска ранее окрашенных потолков: с подготовкой и расчисткой старой краски более 35% (100 м2) НР (29,89 руб.): 80% от ФОТ (37,36 руб.) СП (18,68 руб.): 50% от ФОТ (37,36 руб.) | 0,067 6,7 / 100 | 777,76 555,55 | 7,07 2,05 | 52.1 | 37.22 | 0,47 0,14 | 64.3 | 4.31
28 | ФССЦ-14.3.02.05-0106 Приказ Минстроя России от 26.12.2019 №876/пр | Краска силикатная (л) | 0,96348 0,001253*0,769*1000 | 65.59 |  | 63.19
Итого по разделу 2 Ремонт стен и потолка | [5 empty] | 155369 |  |  |  | 215.5686
Раздел 3. Двери
29 | ФЕРр56-10-1 Приказ Минстроя России от 26.12.2019 №876/пр | Снятие дверных полотен (100 м2) НР (26,79 руб.): 82% от ФОТ (32,67 руб.) СП (20,26 руб.): 62% от ФОТ (32,67 руб.) | 0,1134 (0,9*2,1*6) / 100 | 288,06 288,06 |  | 32.67 | 32.67 |  | 36.28 | 4.11
30 | ФЕРр56-9-4 Приказ Минстроя России от 26.12.2019 №876/пр | Демонтаж дверных коробок: в деревянных стенах каркасных и в перегородках (100 шт) НР (26,33 руб.): 82% от ФОТ (32,11 руб.) СП (19,91 руб.): 62% от ФОТ (32,11 руб.) | 0.06 | 535,16 535,16 |  | 32.11 | 32.11 |  | 67.4 | 4.04
31 | ФЕР10-01-039-03 Приказ Минстроя России от 26.12.2019 №876/пр | Установка блоков в наружных и внутренних дверных проемах: в перегородках и деревянных нерубленых стенах, площадь проема до 3 м2 (100 м2) НР (67,43 руб.): 118%*0.9 от ФОТ (63,49 руб.) СП (34 руб.): 63%*0.85 от ФОТ (63,49 руб.) | 0,0588 (0,7*2,1*4) / 100 | 2467,65 1031,55 | 250,56 48,15 | 145.1 | 60.66 | 14,73 2,83 | 115 | 6.76
32 | ФССЦ-11.1.01.10-0003 Приказ Минстроя России от 26.12.2019 №876/пр | Наличники из древесины типа: Н-1, Н-2 размером 13х54 мм (м) | 31,752 | 3.93 |  | 124.79
33 | ФССЦ-11.2.02.02-0011 Приказ Минстроя России от 26.12.2019 №876/пр | Блок дверной деревянный однопольный ДН 21-9Щ, площадь 1,84 м2 (м2) | 5,88 0,7*2,1*4 | 239.56 |  | 1408.61
34 | ФССЦ-01.7.04.07-0003 Приказ Минстроя России от 26.12.2019 №876/пр | Скобяные изделия для блоков входных дверей в: помещение однопольных (компл) | 4 | 94.68 |  | 378.72
35 | ФЕР10-01-039-01 Приказ Минстроя России от 26.12.2019 №876/пр | Установка блоков в наружных и внутренних дверных проемах: в каменных стенах, площадь проема до 3 м2 (100 м2) НР (50,69 руб.): 118%*0.9 от ФОТ (47,73 руб.) СП (25,56 руб.): 63%*0.85 от ФОТ (47,73 руб.) | 0,048 (0,8*2*3) / 100 | 4043,34 821,89 | 1132,88 172,57 | 194.08 | 39.45 | 54,38 8,28 | 89.53 | 4.3
36 | ФССЦ-11.2.02.04-0002 Приказ Минстроя России от 26.12.2019 №876/пр | Блоки дверные технические с полотнами стальными (м2) | 4,8 | 572.84 |  | 2749.63
37 | ФССЦ-01.7.04.07-0011 Приказ Минстроя России от 26.12.2019 №876/пр | Скобяные изделия для блоков входных однопольных (компл) | 3 | 94.68 |  | 284.04
Итого по разделу 3 Двери | [5 empty] | 40294 |  |  |  | 19.2176
Раздел 4. Водоснабжение и канализация
38 | ФЕР46-04-010-01 Приказ Минстроя России от 26.12.2019 №876/пр | Разборка покрытий полов: асфальтовых и асфальтобетонных (100 м2) НР (2,01 руб.): 110%*0.9 от ФОТ (2,03 руб.) СП (1,21 руб.): 70%*0.85 от ФОТ (2,03 руб.) | 0,01 1 / 100 | 402,54 202,84 | 199.7 | 4.03 | 2.03 | 2 | 23.78 | 0.24
39 | ФЕРр65-2-2 Приказ Минстроя России от 26.12.2019 №876/пр | Разборка трубопроводов из чугунных канализационных труб диаметром: 100 мм (100 м) НР (26,86 руб.): 74% от ФОТ (36,3 руб.) СП (18,15 руб.): 50% от ФОТ (36,3 руб.) | 0,05 5 / 100 | 731,64 721,64 | 10 4,32 | 36.58 | 36.08 | 0,5 0,22 | 85.3 | 4.27
40 | ФЕРр65-4-1 Приказ Минстроя России от 09.02.2021 №51/пр. | Демонтаж: умывальников и раковин (100 шт) НР (3,27 руб.): 74% от ФОТ (4,42 руб.) СП (2,21 руб.): 50% от ФОТ (4,42 руб.) | 0.01 | 445,72 437,59 | 8,13 3,51 | 4.46 | 4.38 | 0,08 0,04 | 51.3 | 0.51
41 | ФЕРр65-4-2 Приказ Минстроя России от 09.02.2021 №51/пр. | Демонтаж: унитазов и писсуаров (100 шт) НР (4,06 руб.): 74% от ФОТ (5,49 руб.) СП (2,75 руб.): 50% от ФОТ (5,49 руб.) | 0,01 1 / 100 | 553,63 544,56 | 9,07 3,92 | 5.54 | 5.45 | 0,09 0,04 | 63.84 | 0.64
42 | ФЕР16-04-004-01 Приказ Минстроя России от 26.12.2019 №876/пр | Прокладка внутренних трубопроводов канализации из полипропиленовых труб диаметром: 50 мм (100 м) НР (19,51 руб.): 128%*0.9 от ФОТ (16,94 руб.) СП (11,95 руб.): 83%*0.85 от ФОТ (16,94 руб.) | 0,03 3 / 100 | 599,39 563,25 | 8,98 1,27 | 17.98 | 16.9 | 0,27 0,04 | 59.92 | 1.8
43 | ФССЦ-24.3.02.02-0003 Приказ Минстроя России от 26.12.2019 №876/пр | Трубы полипропиленовые для систем водоотведения, диаметр 50 мм (м) | 2,994 | 10.38 |  | 31.08
44 | ФЕР16-04-004-02 Приказ Минстроя России от 26.12.2019 №876/пр | Прокладка внутренних трубопроводов канализации из полипропиленовых труб диаметром: 110 мм (100 м) НР (18,34 руб.): 128%*0.9 от ФОТ (15,92 руб.) СП (11,23 руб.): 83%*0.85 от ФОТ (15,92 руб.) | 0,03 3 / 100 | 624,33 524,8 | 41,24 5,87 | 18.73 | 15.74 | 1,24 0,18 | 55.83 | 1.67
45 | ФССЦ-24.3.02.02-0004 Приказ Минстроя России от 26.12.2019 №876/пр | Трубы полипропиленовые для систем водоотведения, диаметр 110 мм (м) | 2,994 | 43.52 |  | 130.3
46 | ФССЦ-18.1.04.07-0031 Приказ Минстроя России от 26.12.2019 №876/пр | Клапаны обратные для наружной канализации диаметром 110 мм (шт) | 1 | 415.16 |  | 415.16
47 | ФССЦ-23.1.02.07-0001 Приказ Минстроя России от 26.12.2019 №876/пр | Крепления для трубопроводов оцинкованные: кронштейны, планки, хомуты (кг) | 0.2 | 17.21 |  | 3.44
48 | ФЕРр65-9-1 Приказ Минстроя России от 26.12.2019 №876/пр | Смена внутренних трубопроводов из стальных труб диаметром: до 15 мм (100 м) НР (77,63 руб.): 103% от ФОТ (75,37 руб.) СП (45,22 руб.): 60% от ФОТ (75,37 руб.) | 0.1 | 851,09 748,44 | 61,14 5,28 | 85.1 | 74.84 | 6,11 0,53 | 77.8 | 7.78
49 | ФССЦ-18.2.07.01-0004 Приказ Минстроя России от 26.12.2019 №876/пр | Узлы укрупненные монтажные (трубопроводы) из стальных водогазопроводных : оцинкованных труб с гильзами для водоснабжения диаметром 15 мм (м) | 10 | 28.25 |  | 282.5
50 | ФССЦ-23.1.02.07-0001 Приказ Минстроя России от 26.12.2019 №876/пр | Крепления для трубопроводов оцинкованные: кронштейны, планки, хомуты (кг) | 0.1 | 17.21 |  | 1.72
51 | ФССЦ-18.1.09.08-0002 Приказ Минстроя России от 26.12.2019 №876/пр | Кран шаровой латунный, номинальный диаметр 15 мм (1/2"), присоединение муфтовое ВР-ВР (шт) | 5 | 53.81 |  | 269.05
52 | ФЕР16-06-005-01 Приказ Минстроя России от 26.12.2019 №876/пр | Установка счетчиков (водомеров) диаметром: до 40 мм (шт) НР (4,57 руб.): 128%*0.9 от ФОТ (3,97 руб.) СП (2,8 руб.): 83%*0.85 от ФОТ (3,97 руб.) | 1 | 5,35 3,85 | 0,66 0,12 | 5.35 | 3.85 | 0,66 0,12 | 0.41 | 0.41
53 О | ФССЦ-65.1.01.01-0001 Приказ Минстроя России от 26.12.2019 №876/пр | Счетчики (водомеры) крыльчатые диаметром: 15 мм (шт) | 1 | 126.44 |  | 126.44
54 | ФЕР13-03-002-04 Приказ Минстроя России от 26.12.2019 №876/пр | Огрунтовка металлических поверхностей за один раз: грунтовкой ГФ-021 (100 м2) НР (0,23 руб.): 90%*0.9 от ФОТ (0,28 руб.) СП (0,17 руб.): 70%*0.85 от ФОТ (0,28 руб.) | 0,005 0,5 / 100 | 217,81 56,55 | 9,22 0,22 | 1.09 | 0.28 | 0.05 | 5.31 | 0.03
55 | ФЕР13-03-004-26 Приказ Минстроя России от 26.12.2019 №876/пр | Окраска металлических огрунтованных поверхностей: эмалью ПФ-115 (100 м2) НР (0,08 руб.): 90%*0.9 от ФОТ (0,1 руб.) СП (0,06 руб.): 70%*0.85 от ФОТ (0,1 руб.) | 0,005 | 163,49 19,32 | 6,01 0,22 | 0.82 | 0.1 | 0.03 | 2.13 | 0.01
56 | ФЕР17-01-001-13 Приказ Минстроя России от 26.12.2019 №876/пр | Установка умывальников одиночных: с подводкой холодной воды (10 компл) НР (16,97 руб.): 128%*0.9 от ФОТ (14,73 руб.) СП (10,39 руб.): 83%*0.85 от ФОТ (14,73 руб.) | 0.1 | 268,28 143,34 | 16,54 3,96 | 26.82 | 14.33 | 1,65 0,40 | 14.9 | 1.49
57 | ФССЦ-18.2.01.05-0102 Приказ Минстроя России от 26.12.2019 №876/пр | Умывальники полуфарфоровые и фарфоровые с смесителем с верхней камерой смешивания, кронштейнами, сифоном бутылочным латунным и выпуском,: овальные с выступающими установочными поверхностями без спинки размером 550х420х150 мм (компл) | 1 | 281.63 |  | 281.63
58 | ФССЦ-18.2.06.08-0013 Приказ Минстроя России от 26.12.2019 №876/пр | Подводка гибкая армированная резиновая: 500 мм (10 шт) | 0.1 | 204.5 |  | 20.45
59 | ФЕР17-01-003-01 Приказ Минстроя России от 26.12.2019 №876/пр | Установка унитазов: с бачком непосредственно присоединенным (10 компл) НР (25,33 руб.): 128%*0.9 от ФОТ (21,99 руб.) СП (15,51 руб.): 83%*0.85 от ФОТ (21,99 руб.) | 0.1 | 530,28 211,12 | 35,63 8,84 | 53.02 | 21.11 | 3,56 0,88 | 22.2 | 2.22
60 | ФССЦ-18.2.01.06-0001 Приказ Минстроя России от 26.12.2019 №876/пр | Унитаз-компакт «Комфорт» (компл) | 1 | 318 |  | 318
61 | ФССЦ-18.2.06.08-0013 Приказ Минстроя России от 26.12.2019 №876/пр | Подводка гибкая армированная резиновая: 500 мм (10 шт) | 0,1 1 / 10 | 204.5 |  | 20.45
62 | ФССЦ-18.5.02.01-0011 Приказ Минстроя России от 26.12.2019 №876/пр | Бак для воды из полиэтилена, полезный объем 205 л (шт) | 5 | 404.36 |  | 2021.8
63 | ФССЦ-18.2.06.08-0016 Приказ Минстроя России от 26.12.2019 №876/пр | Подводка гибкая армированная резиновая, диаметр 15 мм, длина 1000 мм (10 шт) | 0.1 | 160.2 |  | 16.02
Итого по разделу 4 Водоснабжение и канализация | [5 empty] | 35030 |  |  |  | 21.0639
Раздел 5. Воздуховоды и вентиляцонное оборудование
64 | ФЕРр65-30-6 Приказ Минстроя России от 26.12.2019 №876/пр | Разборка воздуховодов из листовой стали толщиной: 1-2 мм диаметром/периметром до 165 мм /540 мм (100 м2) НР (34,15 руб.): 74% от ФОТ (46,15 руб.) СП (23,08 руб.): 50% от ФОТ (46,15 руб.) | 0.11 | 432,89 409,44 | 23,45 10,13 | 47.62 | 45.04 | 2,58 1,11 | 48 | 5.28
65 | ФЕР46-03-009-02 Приказ Минстроя России от 26.12.2019 №876/пр | Пробивка в кирпичных стенах гнезд размером: до 260х260 мм (100 шт) НР (4,84 руб.): 110%*0.9 от ФОТ (4,89 руб.) СП (2,91 руб.): 70%*0.85 от ФОТ (4,89 руб.) | 0,01 1 / 100 | 1310,39 489,29 | 821.1 | 13.1 | 4.89 | 8.21 | 53.3 | 0.53
66 | ФЕР46-03-017-05 Приказ Минстроя России от 26.12.2019 №876/пр | Заделка отверстий, гнезд и борозд: в стенах и перегородках бетонных площадью до 0,1 м2 (м3) НР (30,35 руб.): 110%*0.9 от ФОТ (30,66 руб.) СП (18,24 руб.): 70%*0.85 от ФОТ (30,66 руб.) | 0.05 | 1227,39 608,53 | 26,64 4,64 | 61.37 | 30.43 | 1,33 0,23 | 75.22 | 3.76
67 | ФССЦ-04.1.02.05-0003 Приказ Минстроя России от 26.12.2019 №876/пр | Смеси бетонные тяжелого бетона (БСТ), класс В7,5 (М100) (м3) | 0,052 | 560 |  | 29.12
68 | ФЕР20-02-005-01 Приказ Минстроя России от 26.12.2019 №876/пр | Установка заслонок воздушных и клапанов воздушных с ручным приводом: диаметром до 250 мм (шт) НР (11,09 руб.): 128%*0.9 от ФОТ (9,63 руб.) СП (6,79 руб.): 83%*0.85 от ФОТ (9,63 руб.) | 1 | 25,75 9,51 | 1,5 0,12 | 25.75 | 9.51 | 1,5 0,12 | 1.06 | 1.06
69 | ФССЦ-19.3.01.02-0043 Приказ Минстроя России от 26.12.2019 №876/пр | Заслонки воздушные унифицированные ручного управления, диаметр 160 мм (шт) | 1 | 243.27 |  | 243.27
70 | ФЕР20-03-002-01 Приказ Минстроя России от 26.12.2019 №876/пр | Установка вентиляторов осевых массой: до 0,025 т (шт) НР (41,14 руб.): 128%*0.9 от ФОТ (35,71 руб.) СП (25,19 руб.): 83%*0.85 от ФОТ (35,71 руб.) | 1 | 43,76 35,11 | 6,62 0,6 | 43.76 | 35.11 | 6,62 0,60 | 3.65 | 3.65
71 О | ФССЦ-64.1.02.01-0071 Приказ Минстроя России от 26.12.2019 №876/пр | Вентиляторы канальные: ВК-100Б, мощностью 0,08 кВт (компл) | 1 | 433.16 |  | 433.16
Итого по разделу 5 Воздуховоды и вентиляцонное оборудование | [5 empty] | 11793 |  |  |  | 14.284
Раздел 6. Электроснабжение
72 | ФЕРр67-3-1 Приказ Минстроя России от 26.12.2019 №876/пр | Демонтаж кабеля (100 м) НР (25,62 руб.): 85% от ФОТ (30,14 руб.) СП (19,59 руб.): 65% от ФОТ (30,14 руб.) | 0,4 40 / 100 | 75,5 75,19 | 0,31 0,14 | 30.2 | 30.08 | 0,12 0,06 | 9.64 | 3.86
73 | ФЕРр67-4-1 Приказ Минстроя России от 26.12.2019 №876/пр | Демонтаж: выключателей, розеток (100 шт) НР (1,94 руб.): 85% от ФОТ (2,28 руб.) СП (1,48 руб.): 65% от ФОТ (2,28 руб.) | 0.05 | 45,55 45,55 |  | 2.28 | 2.28 |  | 5.84 | 0.29
74 | ФЕРр67-4-3 Приказ Минстроя России от 26.12.2019 №876/пр | Демонтаж: светильников с лампами накаливания (100 шт) НР (3,37 руб.): 85% от ФОТ (3,97 руб.) СП (2,58 руб.): 65% от ФОТ (3,97 руб.) | 0.08 | 50,24 49,3 | 0,94 0,41 | 4.02 | 3.94 | 0,08 0,03 | 6.32 | 0.51
75 | ФЕРм08-03-599-12 Приказ Минстроя России от 26.12.2019 №876/пр | Щитки осветительные, устанавливаемые на стене: болтами на конструкции, масса щитка до 6 кг (шт) НР (26,33 руб.): 95% от ФОТ (27,72 руб.) СП (18,02 руб.): 65% от ФОТ (27,72 руб.) | 1 | 79,02 27,08 | 5,09 0,64 | 79.02 | 27.08 | 5,09 0,64 | 2.73 | 2.73
76 О | ФССЦ-62.1.02.15-0021 Приказ Минстроя России от 26.12.2019 №876/пр | Щитки учета электрической энергии: ЩУ-1 (шт) | 1 | 297.09 |  | 297.09
77 | ФЕРм08-03-575-01 Приказ Минстроя России от 26.12.2019 №876/пр | Прибор или аппарат (шт) НР (38,84 руб.): 95% от ФОТ (40,88 руб.) СП (26,57 руб.): 65% от ФОТ (40,88 руб.) | 4 | 10,6 10,22 |  | 42.4 | 40.88 |  | 1.03 | 4.12
78 О | ФССЦ-62.1.01.09-0005 Приказ Минстроя России от 26.12.2019 №876/пр | Выключатели автоматические: ВА47-29 1Р 16А, характеристика С (шт) | 4 | 9.87 |  | 39.48
79 | ФЕРм08-03-600-01 Приказ Минстроя России от 26.12.2019 №876/пр | Счетчики, устанавливаемые на готовом основании: однофазные (шт) НР (2,89 руб.): 95% от ФОТ (3,04 руб.) СП (1,98 руб.): 65% от ФОТ (3,04 руб.) | 1 | 5,02 2,78 | 1,81 0,26 | 5.02 | 2.78 | 1,81 0,26 | 0.28 | 0.28
80 О | ФССЦ-62.5.01.04-0014 Приказ Минстроя России от 26.12.2019 №876/пр | Счетчик электрической энергии электронный,: однофазный 5(60)А (однотарифный) (шт) | 1 | 85.54 |  | 85.54
81 | ФЕРм08-02-409-01 Приказ Минстроя России от 26.12.2019 №876/пр | Труба винипластовая по установленным конструкциям, по стенам и колоннам с креплением скобами, диаметр: до 25 мм (100 м) НР (223,83 руб.): 95% от ФОТ (235,61 руб.) СП (153,15 руб.): 65% от ФОТ (235,61 руб.) | 1,3 (90+40) / 100 | 231,67 178,98 | 33,8 2,26 | 301.17 | 232.67 | 43,94 2,94 | 19.04 | 24.75
82 | ФССЦ-20.2.12.03-0012 Приказ Минстроя России от 26.12.2019 №876/пр | Трубы гибкие гофрированные из ПВХ диаметром: 25 мм (м) | 130 90+40 | 2.17 |  | 282.1
83 | ФЕРм08-02-412-02 Приказ Минстроя России от 26.12.2019 №876/пр | Затягивание провода в проложенные трубы и металлические рукава первого одножильного или многожильного в общей оплетке, суммарное сечение: до 6 мм2 (100 м) НР (63,19 руб.): 95% от ФОТ (66,52 руб.) СП (43,24 руб.): 65% от ФОТ (66,52 руб.) | 1,3 (90+40) / 100 | 68,77 50,67 | 3,62 0,5 | 89.4 | 65.87 | 4,71 0,65 | 5.39 | 7.01
84 | ФССЦ-21.1.06.09-0099 Приказ Минстроя России от 26.12.2019 №876/пр | Кабель силовой с медными жилами с поливинилхлоридной изоляцией и оболочкой, не распространяющий горение марки: ВВГнг, напряжением 0,66 кВ, с числом жил - 3 и сечением 1,5 мм2 (1000 м) | 0,09 90 / 1000 | 3036.7 |  | 273.3
85 | ФССЦ-21.1.06.09-0100 Приказ Минстроя России от 26.12.2019 №876/пр | Кабель силовой с медными жилами с поливинилхлоридной изоляцией и оболочкой, не распространяющий горение марки: ВВГнг, напряжением 0,66 кВ, с числом жил - 3 и сечением 2,5 мм2 (1000 м) | 0.04 | 4814.02 |  | 192.56
86 | ФССЦ-20.5.02.04-0001 Приказ Минстроя России от 26.12.2019 №876/пр | Коробка ответвительная размером 100х100х50 мм (шт) | 20 | 20.7 |  | 414
87 | ФЕРм08-03-591-08 Приказ Минстроя России от 26.12.2019 №876/пр | Розетка штепсельная: неутопленного типа при открытой проводке (100 шт) НР (6,53 руб.): 95% от ФОТ (6,87 руб.) СП (4,47 руб.): 65% от ФОТ (6,87 руб.) | 0.02 | 454,03 342,84 | 4,77 0,64 | 9.09 | 6.86 | 0,1 0,01 | 34.56 | 0.69
88 | ФССЦ-20.4.03.05-0003 Приказ Минстроя России от 26.12.2019 №876/пр | Розетка открытой проводки двухгнездная с заземлением (100 шт) | 0,02 2 / 100 | 2202 |  | 44.04
89 | ФЕРм08-03-591-01 Приказ Минстроя России от 26.12.2019 №876/пр | Выключатель: одноклавишный неутопленного типа при открытой проводке (100 шт) НР (29,84 руб.): 95% от ФОТ (31,41 руб.) СП (20,42 руб.): 65% от ФОТ (31,41 руб.) | 0.1 | 424,07 313,47 | 4,77 0,64 | 42.41 | 31.35 | 0,48 0,06 | 31.6 | 3.16
90 | ФССЦ-20.4.01.01-0031 Приказ Минстроя России от 26.12.2019 №876/пр | Выключатель одноклавишный для открытой проводки (10 шт) | 1 | 68 |  | 68
91 | ФЕРм08-03-593-06 Приказ Минстроя России от 26.12.2019 №876/пр | Светильник потолочный или настенный с креплением винтами или болтами для помещений: с нормальными условиями среды, одноламповый (100 шт) НР (137,31 руб.): 95% от ФОТ (144,54 руб.) СП (93,95 руб.): 65% от ФОТ (144,54 руб.) | 0.2 | 1373,83 700,75 | 158,72 21,97 | 274.76 | 140.15 | 31,74 4,39 | 70.64 | 14.13
92 | ФССЦ-20.3.03.03-0105 Приказ Минстроя России от 26.12.2019 №876/пр | Светильники с лампами накаливания с решеткой (шт) | 20 | 47.73 |  | 954.6
Итого по разделу 6 Электроснабжение | [5 empty] | 51688 |  |  |  | 61.5218
Раздел 7. Новый Раздел
93 | ФЕРр69-9-1 Приказ Минстроя России от 26.12.2019 №876/пр | Очистка помещений от строительного мусора (100 т) НР (53,16 руб.): 78% от ФОТ (68,15 руб.) СП (34,08 руб.): 50% от ФОТ (68,15 руб.) | 0,05 5 / 100 | 1363 1363 |  | 68.15 | 68.15 |  | 188 | 9.4
94 | ФССЦпг-01-01-01-041 Приказ Минстроя России от 26.12.2019 №876/пр | Погрузочные работы при автомобильных перевозках: мусора строительного с погрузкой вручную (1 т груза) НР 0% от СП 0% от | 5 | 42.98 | 42.98 | 214.9 |  | 214.9
95 | ФССЦпг-03-21-01-010 Приказ Минстроя России от 26.12.2019 №876/пр | Перевозка грузов автомобилями-самосвалами грузоподъемностью 10 т, работающих вне карьера, на расстояние: до 10 км I класс груза (1 т груза) НР 0% от СП 0% от | 5 | 11.42 | 11.42 | 57.1 |  | 57.1
Итого по разделу 7 Новый Раздел | [5 empty] | 5687 |  |  |  | 9.4
ИТОГИ ПО СМЕТЕ:
ВСЕГО по смете
Итого прямые затраты (справочно) | [5 empty] | 214279
Строительные работы | [5 empty] | 290986
Монтажные работы | [5 empty] | 47179
Оборудование | [5 empty] | 5753
Итого | [5 empty] | 343918
Итого ФОТ (справочно) | [5 empty] | 85309
Итого накладные расходы (справочно) | [5 empty] | 77249
Итого сметная прибыль (справочно) | [5 empty] | 46637
НДС 20% | [5 empty] | 68783.6
ВСЕГО по смете | [5 empty] | 412701.6 |  |  |  | 418.8722