## Лист1
Приложение № 3 к документации об электронном аукционе
ДЕФЕКТНАЯ ВЕДОМОСТЬ
1. Наименование объекта: муниципальное нежилое помещение (опорный пункт полиции) - 107,3 кв. м
2. Адрес: _ул. Ереванская, 12__________________________________________________________________________
№ пп | Наименование работ | Ед. изм. | Формула расчета | Используемые материалы | Кол. | Примечание
1 | 2 | 3 | 4 | 5 | 6 | 7
1 | Разборка покрытий полов: из линолеума и релина | 100 м2 |  |  | 1,037 | кроме санузла
2 | Разборка покрытий полов: из древесностружечных плит | 100 м2 |  |  | 1,037 | кроме санузла
3 | Разборка плинтусов: деревянных и из пластмассовых материалов | 100 м |  |  | 1,304 | кроме санузла
4 | Устройство покрытий: из плит древесностружечных | 100 м2 |  |  | 1,037 | кроме санузла
5 | Устройство покрытий: из линолеума насухо со свариванием полотнищ в стыках | 100 м2 |  | Линолеум полукоммерческий гетерогенный | 1,037 | кроме санузла
6 | Устройство плинтусов поливинилхлоридных: на винтах самонарезающих | 100 м |  |  | 1,229
7 | Заделка выбоин в цементных полах, площадь ремонтируемого участка: свыше 0,25 до 0,5 м2 | 100 шт |  |  | 0,05
8 | Разборка деревянных перегородок каркасных, обшитых: древесноволокнистыми плитами | 100 м2 | (1,58*2,8-0,9*2,1) / 100 |  | 0,02534 | №18,22
9 | Разборка перегородок из гипсокартонных листов (ГКЛ) с одинарным металлическим каркасом и однослойной обшивкой с обеих сторон: с одним дверным проемом | 100 м2 | (3,75*2,8-0,8*2,1) / 100 |  | 0,0882 | №33,34
10 | Очистка вручную поверхности стен от перхлорвиниловых и масляных красок: с земли и лесов | 100 м2 |  |  | 0,75
11 | Ремонт штукатурки внутренних стен по камню и бетону цементно-известковым раствором, площадью отдельных мест: до 10 м2 толщиной слоя до 20 мм | 100 м2 |  |  | 0,6
12 | Сплошное выравнивание штукатурки стен цементно-известковым раствором при толщине намета: до 5 мм | 100 м2 |  |  | 0,75
13 | Окраска водно-дисперсионными акриловыми составами улучшенная: по штукатурке стен | 100 м2 | (((6,3+1,58)*2+(1,65+3,96)*2+(1,13+1,17)*2+(1,25+2,21)*2+(1,04+2,11)*2+(3,75+3,75)*2)*2,8-0,9*2,1*15-0,6*2,1*2-0,9*1,8) / 100 |  | 1,3495
14 | Ремонт штукатурки внутренних стен по камню и бетону цементно-известковым раствором, площадью отдельных мест: до 1 м2 толщиной слоя до 20 мм | 100 м2 | ((3,82*2,8-0,9*2,1-1,8*0,9)+6,45*0,5) / 100 |  | 0,10411
15 | Снятие обоев: высококачественных и линкруста | 100 м2 | (((6,45+3,8)*2+(3,8+3,07)*2+(3,81+3,12)*2+(3,85+2,55)*2)*2,6-1,4*1,6*5-0,9*2,1*4-0,9*1,8*3) / 100 |  | 1,3472
16 | Очистка вручную поверхности стен от перхлорвиниловых и масляных красок: с земли и лесов | 100 м2 | (((3,88+3,53)*2+(1,5+0,6)*2)*2,8-0,8*1,6-1,2*1,6-0,6*2,1) / 100 |  | 0,48796 | №20
17 | Сплошное выравнивание штукатурки стен цементно-известковым раствором при толщине намета: до 10 мм | 100 м2 | (((3,88+3,53)*2+(1,5+0,6)*2)*2,8-0,8*1,6-1,2*1,6-0,6*2,1) / 100 |  | 0,48796
18 | Оклейка стен стеклообоями с окраской поливинилацетатными красками с подготовкой поверхности | 100 м2 | (((6,45+3,8)*2+(3,8+3,07)*2+(3,81+3,12)*2+(3,85+2,55)*2)*2,6-1,4*1,6*5-0,9*2,1*4-0,9*1,8*3+((3,88+3,53)*2+(1,5+0,6)*2)*2,8-0,8*1,6-1,2*1,6-0,6*2,1) / 100 |  | 1,83516
19 | Окраска масляными составами ранее окрашенных поверхностей радиаторов и ребристых труб отопления: за 2 раза | 100 м2 | (9*1,2+3,14*0,025*7*4) / 100 |  | 0,12998
20 | Установка и крепление отбойных досок | 100 м |  |  | 0,3
21 | Ремонт штукатурки потолков по дереву известково-алебастровым раствором площадью отдельных мест: до 1 м2 толщиной слоя до 25 мм | 100 м2 |  |  | 0,1
22 | Очистка вручную поверхности потолков от известковой окраски: с земли и лесов | 100 м2 |  |  | 0,2
23 | Сплошное выравнивание штукатурки потолков цементно-известковым раствором при толщине намета: до 10 мм | 100 м2 | ((8+6,5+1,3+2,8+8,6+2,8)) / 100 |  | 0,3
24 | Окраска водно-дисперсионными акриловыми составами улучшенная: по штукатурке потолков | 100 м2 | ((8+6,5+1,3+2,8+8,6+2,8)) / 100 |  | 0,3
25 | Разборка облицовки из гипсокартонных листов: потолков (№22) | 100 м2 |  |  | 0,105 | №20
26 | Разборка подшивки потолков: чистой из фанеры (№22) | 100 м2 |  |  | 0,015 | №20
27 | Разборка элементов облицовки потолков с разборкой каркаса (№18) | 100 м2 |  |  | 0,118 | №16
28 | Очистка вручную поверхности потолков от известковой окраски: с земли и лесов | 100 м2 | (67,4-10) / 100 |  | 0,574
29 | Ремонт штукатурки потолков по дереву известково-алебастровым раствором площадью отдельных мест: до 10 м2 толщиной слоя до 25 мм | 100 м2 |  |  | 0,1
30 | Сплошное выравнивание штукатурки потолков цементно-известковым раствором при толщине намета: до 10 мм | 100 м2 | (67,4-10) / 100 |  | 0,574
31 | Окраска водно-дисперсионными акриловыми составами улучшенная: по штукатурке потолков | 100 м2 | (23,6+11,7+11,8+9,8+10,5) / 100 |  | 0,674
32 | Снятие дверных полотен | шт |  |  | 12 | двери и встроенные шкафы
33 | Демонтаж дверных коробок: в каменных стенах с отбивкой штукатурки в откосах | шт |  |  | 2
34 | Демонтаж дверных коробок: в деревянных стенах каркасных и в перегородках | шт |  |  | 11
35 | Установка блоков в наружных и внутренних дверных проемах: в каменных стенах, площадь проема до 3 м2 | шт |  |  | 1
36 | Установка блоков в наружных и внутренних дверных проемах: в перегородках и деревянных нерубленых стенах, площадь проема до 3 м2 | шт |  |  | 11
37 | Демонтаж решеток на окна массой: до 25 кг/м2 | шт |  |  | 9
38 | Установка решеток на окна массой: до 25 кг/м2 | шт |  |  | 9
39 | Установка уголков ПВХ на клее | 100 м |  |  | 0,405
40 | Разборка покрытий полов: из керамических плиток | 100 м2 |  |  | 0,018 | санузел
41 | Разборка облицовки стен: из керамических глазурованных плиток | 100 м2 | (((0,91+1,37)*2-0,7*2)*1,5+((1,35+1,34)*2-0,7-0,75)*1,5) / 100 |  | 0,10635 | санузел
42 | Разборка покрытий полов: из древесностружечных плит в один слой | 100 м2 |  |  | 0,012 | санузел
43 | Сплошное выравнивание штукатурки стен цементно-известковым раствором при толщине намета: до 10 мм | 100 м2 | (((0,91+1,37)*2-0,7*2)*1,5+((1,35+1,34)*2-0,7-0,75)*1,5) / 100 |  | 0,10635 | санузел
44 | Устройство стяжек: цементных толщиной 20 мм | 100 м2 |  |  | 0,018 | санузел
45 | Устройство покрытий: из плит древесностружечных | 100 м2 |  |  | 0,012 | санузел
46 | Устройство покрытий: из линолеума насухо со свариванием полотнищ в стыках | 100 м2 |  |  | 0,012 | санузел
47 | Устройство плинтусов поливинилхлоридных: на винтах самонарезающих | 100 м |  |  | 0,0336 | санузел
48 | Гладкая облицовка стен, столбов, пилястр и откосов (без карнизных, плинтусных и угловых плиток) без установки плиток туалетного гарнитура на клее из сухих смесей: по кирпичу и бетону | 100 м2 |  |  | 0,11583 | санузел
49 | Устройство покрытий на цементном растворе из плиток: керамических для полов многоцветных | 100 м2 |  |  | 0,018 | санузел
50 | Устройство подвесных потолков из гипсоволокнистых листов (ГВЛ): одноуровневых | 100 м2 |  |  | 0,03 | санузел
51 | Окраска водно-дисперсионными акриловыми составами улучшенная: по сборным конструкциям потолков, подготовленным под окраску | 100 м2 |  |  | 0,03 | санузел
52 | Окрашивание водоэмульсионными составами поверхностей стен, ранее окрашенных: известковой или клеевой краской с расчисткой старой краски более 35% | 100 м2 | (((0,91+1,37)*2)*1+((1,35+1,34)* 2)*1) / 100 |  | 0,0994 | санузел
53 | Смена: гибких подводок | 100 шт |  |  | 0,05 | санузел
54 | Смена: унитазов типа "Компакт" | 100 шт |  |  | 0,01 | санузел
55 | Смена: умывальников | 100 шт |  |  | 0,02 | санузел
56 | Демонтаж: светильников с лампами накаливания | 100 шт |  |  | 0,02
57 | Демонтаж: светильников для люминесцентных ламп | 100 шт |  |  | 0,22
58 | Демонтаж: выключателей, розеток | 100 шт |  |  | 0,18
59 | Щитки осветительные, устанавливаемые на стене: болтами на конструкции, масса щитка до 6 кг | 100 шт |  |  | 0.01
60 | Короба пластмассовые: шириной до 40 мм | 100 м |  |  | 1,3
61 | Провод в коробах, сечением: до 6 мм2 | 100 м |  |  | 1,3
62 | Розетка штепсельная: неутопленного типа при открытой проводке | 100 шт |  |  | 0,12
63 | Выключатель: одноклавишный неутопленного типа при открытой проводке | 100 шт |  |  | 0,1
64 | Светильник потолочный или настенный с креплением винтами или болтами | 100 шт |  |  | 0,22
65 | Демонтаж кабеля | 100 м |  |  | 1
66 | Провод в коробах, сечением: до 6 мм2 | 100 м |  |  | 1
67 | Короба пластмассовые: шириной до 40 мм | 100 м |  |  | 1
68 | Уборка, очистка помещений от мусора | т |  |  | 6,687184
69 | Вывоз мусора | т |  |  | 6,687184
Составил:
Согласовано: